## Локальная смета
СОГЛАСОВАНО: | [8 empty] | УТВЕРЖДАЮ:
_______________ | [8 empty] | __________________
" _____ " ________________ 2011 г. | [8 empty] | "______ " _______________2011 г.
(наименование стройки)
ЛОКАЛЬНЫЙ СМЕТНЫЙ РАСЧЕТ №
(локальная смета)
на | Реконструкция ВЛ-0,4 кВ Амурского района
(наименование работ и затрат, наименование объекта)
Основание:
| Сметная стоимость строительных работ _______________________________________________________________________________________________ |  | ___________________________9791,557 |  | тыс. руб.
| Средства на оплату труда _______________________________________________________________________________________________ |  | ___________________________783,361 |  | тыс. руб.
| Сметная трудоемкость _______________________________________________________________________________________________ |  | _______________________________________________________________________________________________4032,92 |  | чел.час
Составлен(а) в текущих (прогнозных) ценах по состоянию на IV квартал 2011 г.
№ пп | Шифр и номер позиции норматива | Наименование работ и затрат, единица измерения | Количество | Стоимость единицы, руб. |  |  | Общая стоимость, руб. |  |  |  | Затраты труда рабочих, чел.-ч, не занятых обслуживанием машин
|  |  |  | всего | эксплуатации машин | материалы | Всего | оплаты труда | эксплуатация машин | материалы
|  |  |  | оплаты труда | в т.ч. оплаты труда |  |  |  | в т.ч. оплаты труда |  | на единицу | всего
1 | 2 | 3 | 4 | 5 | 6 | 7 | 8 | 9 | 10 | 11 | 12 | 13
Раздел 1. Реконструкция ВЛ-0,4 кВ от КТП№1 Депо (Болонь)
1 | ТЕР01-02-099-03 Постановл.Губернат.Хабар.края от 09.10.10 N119 | Валка деревьев мягких пород с корня, диаметр стволов: до 24 см (100 деревьев) ИНДЕКС К ПОЗИЦИИ(справочно): ТЕР01-02-099-03 Индекс 4 кв.2011 г. к ТЕР01-02-099-03 ОЗП=11,45; ЭМ=2,73; ЗПМ=11,45 НР (1131,77 руб.): 80%*0,85 от ФОТ СП (599,17 руб.): 45%*0,8 от ФОТ | 1 1000/5/100/2 | 122,14 105,33 | 16.81 |  | 122.14 | 105.33 | 16.81 |  | 8.46 | 8.46
2 | ТЕР01-02-099-09 Постановл.Губернат.Хабар.края от 09.10.10 N119 | Валка деревьев твердых пород и лиственницы с корня, диаметр стволов: до 24 см (100 деревьев) ИНДЕКС К ПОЗИЦИИ(справочно): ТЕР01-02-099-09 Индекс 4 кв.2011 г. к ТЕР01-02-099-09 ОЗП=11,45; ЭМ=2,73; ЗПМ=11,45 НР (1377,89 руб.): 80%*0,85 от ФОТ СП (729,47 руб.): 45%*0,8 от ФОТ | 1 1000/5/100/2 | 148,68 128,24 | 20.44 |  | 148.68 | 128.24 | 20.44 |  | 10.3 | 10.3
3 | ТЕР01-02-100-02 Постановл.Губернат.Хабар.края от 09.10.10 N119 | Трелевка древесины на расстояние до 300 м тракторами мощностью: 59 кВт (80 л.с.), диаметр стволов до 30 см (100 хлыстов) ИНДЕКС К ПОЗИЦИИ(справочно): ТЕР01-02-100-02 Индекс 4 кв.2011 г. к ТЕР01-02-100-02 ОЗП=11,45; ЭМ=3,49; ЗПМ=11,45 НР (12802,75 руб.): 80%*0,85 от ФОТ СП (6777,93 руб.): 45%*0,8 от ФОТ | 2 | 1800,21 293,17 | 1507,04 278,39 |  | 3600.42 | 586.34 | 3014,08 556,78 |  | 28.38 | 56.76
4 | ТЕР33-04-040-01 Постановл.Губернат.Хабар.края от 09.10.10 N119 | Демонтаж: 3-х проводов ВЛ 0,38 кВ (1 опора (3 провода)) ИНДЕКС К ПОЗИЦИИ(справочно): ТЕР33-04-040-01 Индекс 4 кв.2011 г. к ТЕР33-04-040-01 ОЗП=11,45; ЭМ=4,28; ЗПМ=11,45 НР (13434,78 руб.): 105%*0,85 от ФОТ СП (7225,43 руб.): 60%*0,8 от ФОТ | 44 33+11 | 59,93 15,51 | 44,42 5,65 |  | 2636.92 | 682.44 | 1954,48 248,60 |  | 1.4 | 61.6
5 | ТЕР33-04-040-02 Постановл.Губернат.Хабар.края от 09.10.10 N119 | Демонтаж: одного дополнительного провода (1 опора (3 провода)) ИНДЕКС К ПОЗИЦИИ(справочно): ТЕР33-04-040-02 Индекс 4 кв.2011 г. к ТЕР33-04-040-02 ОЗП=11,45; ЭМ=4,29; ЗПМ=11,45 НР (1879,1 руб.): 105%*0,85 от ФОТ СП (1010,61 руб.): 60%*0,8 от ФОТ | 44 33+11 | 10,45 1,80 | 8,65 1,13 |  | 459.8 | 79.2 | 380,6 49,72 |  | 0.17 | 7.48
6 | ТЕР33-04-041-02 Постановл.Губернат.Хабар.края от 09.10.10 N119 | Снятие ответвлений ВЛ 0,38 кВ к зданиям при количестве проводов в ответвлении: 2 (1 ответвление) ИНДЕКС К ПОЗИЦИИ(справочно): ТЕР33-04-041-02 Индекс 4 кв.2011 г. к ТЕР33-04-041-02 ОЗП=11,45; ЭМ=3,93; ЗПМ=11,45 НР (4022,04 руб.): 105%*0,85 от ФОТ СП (2163,12 руб.): 60%*0,8 от ФОТ | 40 | 10,29 7,13 | 3.16 |  | 411.6 | 285.2 | 126.4 |  | 0.66 | 26.4
7 | ТЕР33-04-042-01 Постановл.Губернат.Хабар.края от 09.10.10 N119 | Демонтаж опор ВЛ 0,38-10 кВ: без приставок одностоечных (1 опора) ИНДЕКС К ПОЗИЦИИ(справочно): ТЕР33-04-042-01 Индекс 4 кв.2011 г. к ТЕР33-04-042-01 ОЗП=11,45; ЭМ=3,24; ЗПМ=11,45 НР (8576,2 руб.): 105%*0,85 от ФОТ СП (4612,41 руб.): 60%*0,8 от ФОТ | 33 | 99,46 10,70 | 88,76 7,11 |  | 3282.18 | 353.1 | 2929,08 234,63 |  | 0.89 | 29.37
8 | ТЕР33-04-042-02 Постановл.Губернат.Хабар.края от 09.10.10 N119 | Демонтаж опор ВЛ 0,38-10 кВ: без приставок одностоечных с подкосом (1 опора) ИНДЕКС К ПОЗИЦИИ(справочно): ТЕР33-04-042-02 Индекс 4 кв.2011 г. к ТЕР33-04-042-02 ОЗП=11,45; ЭМ=3,59; ЗПМ=11,45 НР (8486,47 руб.): 105%*0,85 от ФОТ СП (4564,15 руб.): 60%*0,8 от ФОТ | 11 | 307,02 23,12 | 283,9 29,06 |  | 3377.22 | 254.32 | 3122,9 319,66 |  | 1.93 | 21.23
9 | ТЕР33-04-016-02 Постановл.Губернат.Хабар.края от 09.10.10 N119 | Развозка конструкций и материалов опор ВЛ 0,38-10 кВ по трассе: одностоечных железобетонных опор (1 опора) ИНДЕКС К ПОЗИЦИИ(справочно): ТЕР33-04-016-02 Индекс 4 кв.2011 г. к ТЕР33-04-016-02 ОЗП=11,45; ЭМ=4,72; ЗПМ=11,45 НР (11677,39 руб.): 105%*0,85 от ФОТ СП (6280,28 руб.): 60%*0,8 от ФОТ | 55 33+11*2 | 64,37 5,24 | 59,13 9,03 |  | 3540.35 | 288.2 | 3252,15 496,65 |  | 0.48 | 26.4
10 | ТЕР33-04-016-05 Постановл.Губернат.Хабар.края от 09.10.10 N119 | Развозка конструкций и материалов опор ВЛ 0,38-10 кВ по трассе: материалов оснастки одностоечных опор (1 опора) ИНДЕКС К ПОЗИЦИИ(справочно): ТЕР33-04-016-05 Индекс 4 кв.2011 г. к ТЕР33-04-016-05 ОЗП=11,45; ЭМ=5,5; ЗПМ=11,45 НР (2712,57 руб.): 105%*0,85 от ФОТ СП (1458,86 руб.): 60%*0,8 от ФОТ | 33 | 17,36 2,97 | 14,39 2,63 |  | 572.88 | 98.01 | 474,87 86,79 |  | 0.28 | 9.24
11 | ТЕР33-04-016-06 Постановл.Губернат.Хабар.края от 09.10.10 N119 | Развозка конструкций и материалов опор ВЛ 0,38-10 кВ по трассе: материалов оснастки сложных опор (1 опора) ИНДЕКС К ПОЗИЦИИ(справочно): ТЕР33-04-016-06 Индекс 4 кв.2011 г. к ТЕР33-04-016-06 ОЗП=11,45; ЭМ=5,5; ЗПМ=11,45 НР (1059,73 руб.): 105%*0,85 от ФОТ СП (569,94 руб.): 60%*0,8 от ФОТ | 11 | 20,01 3,56 | 16,45 3,01 |  | 220.11 | 39.16 | 180,95 33,11 |  | 0.33 | 3.63
12 | ТЕР33-04-003-01 Постановл.Губернат.Хабар.края от 09.10.10 N119 | Установка железобетонных опор ВЛ 0,38; 6-10 кВ с траверсами без приставок: одностоечных (1 опора) ИНДЕКС К ПОЗИЦИИ(справочно): ТЕР33-04-003-01 Индекс 4 кв.2011 г. к ТЕР33-04-003-01 ОЗП=11,45; ЭМ=3,29; ЗПМ=11,45; МАТ=4,14 НР (29191,24 руб.): 105%*0,85 от ФОТ СП (15699,49 руб.): 60%*0,8 от ФОТ | 33 | 283,76 49,03 | 171,15 12,60 | 63.58 | 9364.08 | 1617.99 | 5647,95 415,80 | 2098.14 | 4.18 | 137.94
13 | ТЕР33-04-003-02 Постановл.Губернат.Хабар.края от 09.10.10 N119 | Установка железобетонных опор ВЛ 0,38; 6-10 кВ с траверсами без приставок: одностоечных с одним подкосом (1 опора) ИНДЕКС К ПОЗИЦИИ(справочно): ТЕР33-04-003-02 Индекс 4 кв.2011 г. к ТЕР33-04-003-02 ОЗП=11,45; ЭМ=3,28; ЗПМ=11,45; МАТ=4,14 НР (20877,16 руб.): 105%*0,85 от ФОТ СП (11228,05 руб.): 60%*0,8 от ФОТ | 11 | 567,49 101,94 | 401,97 30,03 | 63.58 | 6242.39 | 1121.34 | 4421,67 330,33 | 699.38 | 8.69 | 95.59
14 | ТЕР33-04-008-03 Постановл.Губернат.Хабар.края от 09.10.10 N119 | Подвеска изолированных проводов ВЛ 0,38 кВ c помощью механизмов (1 км изолированного провода с несколькими жилами при 30 опорах) ИНДЕКС К ПОЗИЦИИ(справочно): ТЕР33-04-008-03 Индекс 4 кв.2011 г. к ТЕР33-04-008-03 ОЗП=11,45; ЭМ=4,64; ЗПМ=11,45; МАТ=1,31 НР (12098,62 руб.): 105%*0,85 от ФОТ СП (6506,82 руб.): 60%*0,8 от ФОТ | 1.5 | 2088,23 466,82 | 780,29 96,71 | 841.12 | 3132.35 | 700.23 | 1170,44 145,07 | 1261.68 | 38.39 | 57.59
15 | ТЕР33-04-011-01 Постановл.Губернат.Хабар.края от 09.10.10 N119 | Подвеска проводов ВЛ 0,38 кВ на переходах через препятствия: автомобильные дороги 2 и 3 категории с линиями связи ВЛ 0,38 кВ (1 переход) ИНДЕКС К ПОЗИЦИИ(справочно): ТЕР33-04-011-01 Индекс 4 кв.2011 г. к ТЕР33-04-011-01 ОЗП=11,45; ЭМ=3,93; ЗПМ=11,45 НР (7418,07 руб.): 105%*0,85 от ФОТ СП (3989,55 руб.): 60%*0,8 от ФОТ | 6 | 125,59 87,67 | 37.92 |  | 753.54 | 526.02 | 227.52 |  | 7.21 | 43.26
16 | ТЕР33-04-013-02 Постановл.Губернат.Хабар.края от 09.10.10 N119 | Устройство ответвлений от ВЛ 0,38 кВ к зданиям: с помощью механизмов при количестве проводов в ответвлении 2 (1 ответвление) ИНДЕКС К ПОЗИЦИИ(справочно): ТЕР33-04-013-02 Индекс 4 кв.2011 г. к ТЕР33-04-013-02 ОЗП=11,45; ЭМ=4,29; ЗПМ=11,45; МАТ=6,72 НР (20005,26 руб.): 105%*0,85 от ФОТ СП (10759,13 руб.): 60%*0,8 от ФОТ | 40 | 107,5 23,66 | 82,54 10,86 | 1.3 | 4300 | 946.4 | 3301,6 434,40 | 52 | 1.97 | 78.8
17 | ТЕР33-04-015-01 Постановл.Губернат.Хабар.края от 09.10.10 N119 | Устройство заземления опор ВЛ и подстанций (10 м шин заземления) ИНДЕКС К ПОЗИЦИИ(справочно): ТЕР33-04-015-01 Индекс 4 кв.2011 г. к ТЕР33-04-015-01 ОЗП=11,45; ЭМ=5,03; ЗПМ=11,45; МАТ=3,38 НР (3127,36 руб.): 105%*0,85 от ФОТ СП (1681,94 руб.): 60%*0,8 от ФОТ | 11 | 40,73 20,16 | 18.9 | 1.67 | 448.03 | 221.76 | 207.9 | 18.37 | 1.8 | 19.8
18 | ТСЦ-101-3735 Постановл.Губернат.Хабар.края от 09.10.10 N119 | Сталь круглая и квадратная, марка: Ст0 размером 5-12 мм, углеродистая кипящая (т) ИНДЕКС К ПОЗИЦИИ(справочно): ТСЦ-101-1617 Индекс 2 кв 2011 г. к ТСЦ-101-1617 Сталь круглая углеродистая обыкновенного качества марки ВСт3пс5-1 диаметром 12 мм МАТ=4,62 | 0,09768 0,888*10*11/1000 | 11259.47 |  | 11259.47 | 1099.83 |  |  | 1099.83
19 | Прайс лист | Опора СВ 95 (шт) | 55 | 11100 |  | 11100 | 610500 |  |  | 610500
20 | Прайс-лист | Крепление подкоса У1 (шт) | 11 | 600 |  | 600 | 6600 |  |  | 6600
21 | Прайс лист | Провод СИП 2А 3х70+1х95 (м) | 1500 | 199 |  | 199 | 298500 |  |  | 298500
22 | Прайс лист | Провод СИП4 2х16 (м) | 800 | 30 |  | 30 | 24000 |  |  | 24000
23 | Прайс лист | Анкерный зажим РА 1500 (шт) | 22 11*2 | 448.5 |  | 448.5 | 9867 |  |  | 9867
24 | Прайс лист | Комплект промежуточной подвески ES 1500 E (шт) | 33 | 499.68 |  | 499.68 | 16489.44 |  |  | 16489.44
25 | Прайс лист | Соединительный зажим для нейтрали MJPT 70 N (шт) | 4 | 304.75 |  | 304.75 | 1219 |  |  | 1219
26 | Прайс лист | Соединительный зажим для нейтрали MJPT 54,6 N (шт) | 4 | 236.9 |  | 236.9 | 947.6 |  |  | 947.6
27 | Прайс лист | Cкрепа NC 20 (100шт) | 0,5 50/100 | 983.25 |  | 983.25 | 491.63 |  |  | 491.63
28 | Прайс лист | Ремешки Е778 (шт) | 400 | 6 |  | 6 | 2400 |  |  | 2400
29 | Прайс лист | Лента F207 (уп.) | 1 | 3139.5 |  | 3139.5 | 3139.5 |  |  | 3139.5
30 | Прайс лист | Ответвительные зажимы Р 645 (шт) | 320 4*2*40 | 150.65 |  | 150.65 | 48208 |  |  | 48208
31 | Прайс лист | Ответвительные зажимы Р 151 (шт) | 8 | 359 |  | 359 | 2872 |  |  | 2872
32 | Прайс лист | Зажим анкерный для проводов ввода DN 123 (шт) | 80 | 95.58 |  | 95.58 | 7646.4 |  |  | 7646.4
33 | Прайс лист | Зажим для временного заземления PC 481 (шт) | 8 | 469.2 |  | 469.2 | 3753.6 |  |  | 3753.6
34 | Прайс лист | Автомат трехфазный (шт) | 1 | 4000 |  | 4000 | 4000 |  |  | 4000
35 | Прайс-лист | Изолированный наконечник CPTAUR 16...70 (шт) | 8 | 248.95 |  | 248.95 | 1991.6 |  |  | 1991.6
36 | Прайс-лист | Изолированный наконечник CPTAUR 95 (шт) | 8 4+4 | 334.65 |  | 334.65 | 2677.2 |  |  | 2677.2
Итого прямые затраты по разделу с учетом индексов, в текущих ценах | [6 empty] | 1364054.7 | 126934.01 | 173090,45 57562,95 | 1064030.24 |  | 957.52
Накладные расходы | [6 empty] | 159878.41
Сметная прибыль | [6 empty] | 85856.35
Итоги по разделу 1 Реконструкция ВЛ-0,4 кВ от КТП№1 Депо (Болонь) :
Итого по позициям, введенным в ценах 2001г. | [6 empty] | 564486.49 |  |  |  |  | 957.52
Итого по позициям, введенным в текущих ценах | [6 empty] | 1045302.97
Итого | [6 empty] | 1609789.46 |  |  |  |  | 957.52
Итого по разделу 1 Реконструкция ВЛ-0,4 кВ от КТП№1 Депо (Болонь) | [6 empty] | 1609789.46 |  |  |  |  | 957.52
Раздел 2. Реконструкция ВЛ-0,4 кВ от КТП№7 Алюр2 (Болонь)
37 | ТЕР01-02-099-03 Постановл.Губернат.Хабар.края от 09.10.10 N119 | Валка деревьев мягких пород с корня, диаметр стволов: до 24 см (100 деревьев) ИНДЕКС К ПОЗИЦИИ(справочно): ТЕР01-02-099-03 Индекс 4 кв.2011 г. к ТЕР01-02-099-03 ОЗП=11,45; ЭМ=2,73; ЗПМ=11,45 НР (2263,47 руб.): 80%*0,85 от ФОТ СП (1198,31 руб.): 45%*0,8 от ФОТ | 2 2000/5/100/2 | 122,14 105,33 | 16.81 |  | 244.28 | 210.66 | 33.62 |  | 8.46 | 16.92
38 | ТЕР01-02-099-09 Постановл.Губернат.Хабар.края от 09.10.10 N119 | Валка деревьев твердых пород и лиственницы с корня, диаметр стволов: до 24 см (100 деревьев) ИНДЕКС К ПОЗИЦИИ(справочно): ТЕР01-02-099-09 Индекс 4 кв.2011 г. к ТЕР01-02-099-09 ОЗП=11,45; ЭМ=2,73; ЗПМ=11,45 НР (2755,86 руб.): 80%*0,85 от ФОТ СП (1458,98 руб.): 45%*0,8 от ФОТ | 2 2000/5/100/2 | 148,68 128,24 | 20.44 |  | 297.36 | 256.48 | 40.88 |  | 10.3 | 20.6
39 | ТЕР01-02-100-02 Постановл.Губернат.Хабар.края от 09.10.10 N119 | Трелевка древесины на расстояние до 300 м тракторами мощностью: 59 кВт (80 л.с.), диаметр стволов до 30 см (100 хлыстов) ИНДЕКС К ПОЗИЦИИ(справочно): ТЕР01-02-100-02 Индекс 4 кв.2011 г. к ТЕР01-02-100-02 ОЗП=11,45; ЭМ=3,49; ЗПМ=11,45 НР (25605,35 руб.): 80%*0,85 от ФОТ СП (13555,77 руб.): 45%*0,8 от ФОТ | 4 | 1800,21 293,17 | 1507,04 278,39 |  | 7200.84 | 1172.68 | 6028,16 1113,56 |  | 28.38 | 113.52
40 | ТЕР33-04-040-01 Постановл.Губернат.Хабар.края от 09.10.10 N119 | Демонтаж: 3-х проводов ВЛ 0,38 кВ (1 опора (3 провода)) ИНДЕКС К ПОЗИЦИИ(справочно): ТЕР33-04-040-01 Индекс 4 кв.2011 г. к ТЕР33-04-040-01 ОЗП=11,45; ЭМ=4,28; ЗПМ=11,45 НР (15572,11 руб.): 105%*0,85 от ФОТ СП (8374,92 руб.): 60%*0,8 от ФОТ | 51 36+15 | 59,93 15,51 | 44,42 5,65 |  | 3056.43 | 791.01 | 2265,42 288,15 |  | 1.4 | 71.4
41 | ТЕР33-04-040-02 Постановл.Губернат.Хабар.края от 09.10.10 N119 | Демонтаж: одного дополнительного провода (1 опора (3 провода)) ИНДЕКС К ПОЗИЦИИ(справочно): ТЕР33-04-040-02 Индекс 4 кв.2011 г. к ТЕР33-04-040-02 ОЗП=11,45; ЭМ=4,29; ЗПМ=11,45 НР (2178 руб.): 105%*0,85 от ФОТ СП (1171,36 руб.): 60%*0,8 от ФОТ | 51 36+15 | 10,45 1,80 | 8,65 1,13 |  | 532.95 | 91.8 | 441,15 57,63 |  | 0.17 | 8.67
42 | ТЕР33-04-041-02 Постановл.Губернат.Хабар.края от 09.10.10 N119 | Снятие ответвлений ВЛ 0,38 кВ к зданиям при количестве проводов в ответвлении: 2 (1 ответвление) ИНДЕКС К ПОЗИЦИИ(справочно): ТЕР33-04-041-02 Индекс 4 кв.2011 г. к ТЕР33-04-041-02 ОЗП=11,45; ЭМ=3,93; ЗПМ=11,45 НР (3519,26 руб.): 105%*0,85 от ФОТ СП (1892,71 руб.): 60%*0,8 от ФОТ | 35 700/20 | 10,29 7,13 | 3.16 |  | 360.15 | 249.55 | 110.6 |  | 0.66 | 23.1
43 | ТЕР33-04-042-01 Постановл.Губернат.Хабар.края от 09.10.10 N119 | Демонтаж опор ВЛ 0,38-10 кВ: без приставок одностоечных (1 опора) ИНДЕКС К ПОЗИЦИИ(справочно): ТЕР33-04-042-01 Индекс 4 кв.2011 г. к ТЕР33-04-042-01 ОЗП=11,45; ЭМ=3,24; ЗПМ=11,45 НР (9355,81 руб.): 105%*0,85 от ФОТ СП (5031,7 руб.): 60%*0,8 от ФОТ | 36 | 99,46 10,70 | 88,76 7,11 |  | 3580.56 | 385.2 | 3195,36 255,96 |  | 0.89 | 32.04
44 | ТЕР33-04-042-02 Постановл.Губернат.Хабар.края от 09.10.10 N119 | Демонтаж опор ВЛ 0,38-10 кВ: без приставок одностоечных с подкосом (1 опора) ИНДЕКС К ПОЗИЦИИ(справочно): ТЕР33-04-042-02 Индекс 4 кв.2011 г. к ТЕР33-04-042-02 ОЗП=11,45; ЭМ=3,59; ЗПМ=11,45 НР (11572,44 руб.): 105%*0,85 от ФОТ СП (6223,83 руб.): 60%*0,8 от ФОТ | 15 | 307,02 23,12 | 283,9 29,06 |  | 4605.3 | 346.8 | 4258,5 435,90 |  | 1.93 | 28.95
45 | ТЕР33-04-016-02 Постановл.Губернат.Хабар.края от 09.10.10 N119 | Развозка конструкций и материалов опор ВЛ 0,38-10 кВ по трассе: одностоечных железобетонных опор (1 опора) ИНДЕКС К ПОЗИЦИИ(справочно): ТЕР33-04-016-02 Индекс 4 кв.2011 г. к ТЕР33-04-016-02 ОЗП=11,45; ЭМ=4,72; ЗПМ=11,45 НР (14012,87 руб.): 105%*0,85 от ФОТ СП (7536,34 руб.): 60%*0,8 от ФОТ | 66 36+15*2 | 64,37 5,24 | 59,13 9,03 |  | 4248.42 | 345.84 | 3902,58 595,98 |  | 0.48 | 31.68
46 | ТЕР33-04-016-05 Постановл.Губернат.Хабар.края от 09.10.10 N119 | Развозка конструкций и материалов опор ВЛ 0,38-10 кВ по трассе: материалов оснастки одностоечных опор (1 опора) ИНДЕКС К ПОЗИЦИИ(справочно): ТЕР33-04-016-05 Индекс 4 кв.2011 г. к ТЕР33-04-016-05 ОЗП=11,45; ЭМ=5,5; ЗПМ=11,45 НР (2959,25 руб.): 105%*0,85 от ФОТ СП (1591,53 руб.): 60%*0,8 от ФОТ | 36 | 17,36 2,97 | 14,39 2,63 |  | 624.96 | 106.92 | 518,04 94,68 |  | 0.28 | 10.08
47 | ТЕР33-04-016-06 Постановл.Губернат.Хабар.края от 09.10.10 N119 | Развозка конструкций и материалов опор ВЛ 0,38-10 кВ по трассе: материалов оснастки сложных опор (1 опора) ИНДЕКС К ПОЗИЦИИ(справочно): ТЕР33-04-016-06 Индекс 4 кв.2011 г. к ТЕР33-04-016-06 ОЗП=11,45; ЭМ=5,5; ЗПМ=11,45 НР (1445,19 руб.): 105%*0,85 от ФОТ СП (777,24 руб.): 60%*0,8 от ФОТ | 15 | 20,01 3,56 | 16,45 3,01 |  | 300.15 | 53.4 | 246,75 45,15 |  | 0.33 | 4.95
48 | ТЕР33-04-003-01 Постановл.Губернат.Хабар.края от 09.10.10 N119 | Установка железобетонных опор ВЛ 0,38; 6-10 кВ с траверсами без приставок: одностоечных (1 опора) ИНДЕКС К ПОЗИЦИИ(справочно): ТЕР33-04-003-01 Индекс 4 кв.2011 г. к ТЕР33-04-003-01 ОЗП=11,45; ЭМ=3,29; ЗПМ=11,45; МАТ=4,14 НР (31845,04 руб.): 105%*0,85 от ФОТ СП (17126,75 руб.): 60%*0,8 от ФОТ | 36 | 283,76 49,03 | 171,15 12,60 | 63.58 | 10215.36 | 1765.08 | 6161,4 453,60 | 2288.88 | 4.18 | 150.48
49 | ТЕР33-04-003-02 Постановл.Губернат.Хабар.края от 09.10.10 N119 | Установка железобетонных опор ВЛ 0,38; 6-10 кВ с траверсами без приставок: одностоечных с одним подкосом (1 опора) ИНДЕКС К ПОЗИЦИИ(справочно): ТЕР33-04-003-02 Индекс 4 кв.2011 г. к ТЕР33-04-003-02 ОЗП=11,45; ЭМ=3,28; ЗПМ=11,45; МАТ=4,14 НР (28468,85 руб.): 105%*0,85 от ФОТ СП (15310,98 руб.): 60%*0,8 от ФОТ | 15 | 567,49 101,94 | 401,97 30,03 | 63.58 | 8512.35 | 1529.1 | 6029,55 450,45 | 953.7 | 8.69 | 130.35
50 | ТЕР33-04-008-03 Постановл.Губернат.Хабар.края от 09.10.10 N119 | Подвеска изолированных проводов ВЛ 0,38 кВ c помощью механизмов (1 км изолированного провода с несколькими жилами при 30 опорах) ИНДЕКС К ПОЗИЦИИ(справочно): ТЕР33-04-008-03 Индекс 4 кв.2011 г. к ТЕР33-04-008-03 ОЗП=11,45; ЭМ=4,64; ЗПМ=11,45; МАТ=1,31 НР (9678,84 руб.): 105%*0,85 от ФОТ СП (5205,43 руб.): 60%*0,8 от ФОТ | 1.2 | 2088,23 466,82 | 780,29 96,71 | 841.12 | 2505.88 | 560.18 | 936,35 116,05 | 1009.35 | 38.39 | 46.07
51 | ТЕР33-04-011-01 Постановл.Губернат.Хабар.края от 09.10.10 N119 | Подвеска проводов ВЛ 0,38 кВ на переходах через препятствия: автомобильные дороги 2 и 3 категории с линиями связи ВЛ 0,38 кВ (1 переход) ИНДЕКС К ПОЗИЦИИ(справочно): ТЕР33-04-011-01 Индекс 4 кв.2011 г. к ТЕР33-04-011-01 ОЗП=11,45; ЭМ=3,93; ЗПМ=11,45 НР (7418,07 руб.): 105%*0,85 от ФОТ СП (3989,55 руб.): 60%*0,8 от ФОТ | 6 | 125,59 87,67 | 37.92 |  | 753.54 | 526.02 | 227.52 |  | 7.21 | 43.26
52 | ТЕР33-04-013-02 Постановл.Губернат.Хабар.края от 09.10.10 N119 | Устройство ответвлений от ВЛ 0,38 кВ к зданиям: с помощью механизмов при количестве проводов в ответвлении 2 (1 ответвление) ИНДЕКС К ПОЗИЦИИ(справочно): ТЕР33-04-013-02 Индекс 4 кв.2011 г. к ТЕР33-04-013-02 ОЗП=11,45; ЭМ=4,29; ЗПМ=11,45; МАТ=6,72 НР (17504,65 руб.): 105%*0,85 от ФОТ СП (9414,26 руб.): 60%*0,8 от ФОТ | 35 | 107,5 23,66 | 82,54 10,86 | 1.3 | 3762.5 | 828.1 | 2888,9 380,10 | 45.5 | 1.97 | 68.95
53 | ТЕР33-04-015-01 Постановл.Губернат.Хабар.края от 09.10.10 N119 | Устройство заземления опор ВЛ и подстанций (10 м шин заземления) ИНДЕКС К ПОЗИЦИИ(справочно): ТЕР33-04-015-01 Индекс 4 кв.2011 г. к ТЕР33-04-015-01 ОЗП=11,45; ЭМ=5,03; ЗПМ=11,45; МАТ=3,38 НР (4264,54 руб.): 105%*0,85 от ФОТ СП (2293,54 руб.): 60%*0,8 от ФОТ | 15 | 40,73 20,16 | 18.9 | 1.67 | 610.95 | 302.4 | 283.5 | 25.05 | 1.8 | 27
54 | ТСЦ-101-3735 Постановл.Губернат.Хабар.края от 09.10.10 N119 | Сталь круглая и квадратная, марка: Ст0 размером 5-12 мм, углеродистая кипящая (т) ИНДЕКС К ПОЗИЦИИ(справочно): ТСЦ-101-1617 Индекс 2 кв 2011 г. к ТСЦ-101-1617 Сталь круглая углеродистая обыкновенного качества марки ВСт3пс5-1 диаметром 12 мм МАТ=4,62 | 0,1332 0,888*10*15/1000 | 11259.47 |  | 11259.47 | 1499.76 |  |  | 1499.76
55 | Прайс лист | Опора СВ 95 (шт) | 66 | 11100 |  | 11100 | 732600 |  |  | 732600
56 | Прайс-лист | Крепление подкоса У1 (шт) | 15 | 600 |  | 600 | 9000 |  |  | 9000
57 | Прайс лист | Провод СИП 2А 3х70+1х95 (м) | 1200 | 199 |  | 199 | 238800 |  |  | 238800
58 | Прайс лист | Провод СИП4 2х16 (м) | 700 | 30 |  | 30 | 21000 |  |  | 21000
59 | Прайс лист | Анкерный зажим РА 1500 (шт) | 30 15*2 | 448.5 |  | 448.5 | 13455 |  |  | 13455
60 | Прайс лист | Комплект промежуточной подвески ES 1500 E (шт) | 36 | 499.68 |  | 499.68 | 17988.48 |  |  | 17988.48
61 | Прайс лист | Соединительный зажим для нейтрали MJPT 70 N (шт) | 4 | 304.75 |  | 304.75 | 1219 |  |  | 1219
62 | Прайс лист | Соединительный зажим для нейтрали MJPT 54,6 N (шт) | 4 | 236.9 |  | 236.9 | 947.6 |  |  | 947.6
63 | Прайс лист | Cкрепа NC 20 (100шт) | 0,5 50/100 | 983.25 |  | 983.25 | 491.63 |  |  | 491.63
64 | Прайс лист | Ремешки Е778 (шт) | 400 | 6 |  | 6 | 2400 |  |  | 2400
65 | Прайс лист | Лента F207 (уп.) | 1 | 3139.5 |  | 3139.5 | 3139.5 |  |  | 3139.5
66 | Прайс лист | Ответвительные зажимы Р 645 (шт) | 280 4*2*35 | 150.65 |  | 150.65 | 42182 |  |  | 42182
67 | Прайс лист | Ответвительные зажимы Р 151 (шт) | 8 | 359 |  | 359 | 2872 |  |  | 2872
68 | Прайс лист | Зажим анкерный для проводов ввода DN 123 (шт) | 70 | 95.58 |  | 95.58 | 6690.6 |  |  | 6690.6
69 | Прайс лист | Зажим для временного заземления PC 481 (шт) | 8 | 469.2 |  | 469.2 | 3753.6 |  |  | 3753.6
70 | Прайс лист | Автомат трехфазный (шт) | 1 | 4000 |  | 4000 | 4000 |  |  | 4000
71 | Прайс-лист | Изолированный наконечник CPTAUR 16...70 (шт) | 8 | 248.95 |  | 248.95 | 1991.6 |  |  | 1991.6
72 | Прайс-лист | Изолированный наконечник CPTAUR 95 (шт) | 8 4+4 | 334.65 |  | 334.65 | 2677.2 |  |  | 2677.2
Итого прямые затраты по разделу с учетом индексов, в текущих ценах | [6 empty] | 1488676.85 | 150444.89 | 210957,90 73633,34 | 1127274.06 |  | 1142.67
Накладные расходы | [6 empty] | 190419.61
Сметная прибыль | [6 empty] | 102153.19
Итоги по разделу 2 Реконструкция ВЛ-0,4 кВ от КТП№7 Алюр2 (Болонь) :
Итого по позициям, введенным в ценах 2001г. | [6 empty] | 676041.44 |  |  |  |  | 1142.67
Итого по позициям, введенным в текущих ценах | [6 empty] | 1105208.21
Итого | [6 empty] | 1781249.65 |  |  |  |  | 1142.67
Итого по разделу 2 Реконструкция ВЛ-0,4 кВ от КТП№7 Алюр2 (Болонь) | [6 empty] | 1781249.65 |  |  |  |  | 1142.67
Раздел 3. Реконструкция ВЛ-0,4 кВ от КТП №7 Алюр1 (Болонь)
73 | ТЕР01-02-099-03 Постановл.Губернат.Хабар.края от 09.10.10 N119 | Валка деревьев мягких пород с корня, диаметр стволов: до 24 см (100 деревьев) ИНДЕКС К ПОЗИЦИИ(справочно): ТЕР01-02-099-03 Индекс 4 кв.2011 г. к ТЕР01-02-099-03 ОЗП=11,45; ЭМ=2,73; ЗПМ=11,45 НР (1131,77 руб.): 80%*0,85 от ФОТ СП (599,17 руб.): 45%*0,8 от ФОТ | 1 1000/5/100/2 | 122,14 105,33 | 16.81 |  | 122.14 | 105.33 | 16.81 |  | 8.46 | 8.46
74 | ТЕР01-02-099-09 Постановл.Губернат.Хабар.края от 09.10.10 N119 | Валка деревьев твердых пород и лиственницы с корня, диаметр стволов: до 24 см (100 деревьев) ИНДЕКС К ПОЗИЦИИ(справочно): ТЕР01-02-099-09 Индекс 4 кв.2011 г. к ТЕР01-02-099-09 ОЗП=11,45; ЭМ=2,73; ЗПМ=11,45 НР (1377,89 руб.): 80%*0,85 от ФОТ СП (729,47 руб.): 45%*0,8 от ФОТ | 1 1000/5/100/2 | 148,68 128,24 | 20.44 |  | 148.68 | 128.24 | 20.44 |  | 10.3 | 10.3
75 | ТЕР01-02-100-02 Постановл.Губернат.Хабар.края от 09.10.10 N119 | Трелевка древесины на расстояние до 300 м тракторами мощностью: 59 кВт (80 л.с.), диаметр стволов до 30 см (100 хлыстов) ИНДЕКС К ПОЗИЦИИ(справочно): ТЕР01-02-100-02 Индекс 4 кв.2011 г. к ТЕР01-02-100-02 ОЗП=11,45; ЭМ=3,49; ЗПМ=11,45 НР (12802,75 руб.): 80%*0,85 от ФОТ СП (6777,93 руб.): 45%*0,8 от ФОТ | 2 | 1800,21 293,17 | 1507,04 278,39 |  | 3600.42 | 586.34 | 3014,08 556,78 |  | 28.38 | 56.76
76 | ТЕР33-04-040-01 Постановл.Губернат.Хабар.края от 09.10.10 N119 | Демонтаж: 3-х проводов ВЛ 0,38 кВ (1 опора (3 провода)) ИНДЕКС К ПОЗИЦИИ(справочно): ТЕР33-04-040-01 Индекс 4 кв.2011 г. к ТЕР33-04-040-01 ОЗП=11,45; ЭМ=4,28; ЗПМ=11,45 НР (11602,79 руб.): 105%*0,85 от ФОТ СП (6240,16 руб.): 60%*0,8 от ФОТ | 38 (27+11) | 59,93 15,51 | 44,42 5,65 |  | 2277.34 | 589.38 | 1687,96 214,70 |  | 1.4 | 53.2
77 | ТЕР33-04-040-02 Постановл.Губернат.Хабар.края от 09.10.10 N119 | Демонтаж: одного дополнительного провода (1 опора (3 провода)) ИНДЕКС К ПОЗИЦИИ(справочно): ТЕР33-04-040-02 Индекс 4 кв.2011 г. к ТЕР33-04-040-02 ОЗП=11,45; ЭМ=4,29; ЗПМ=11,45 НР (1622,8 руб.): 105%*0,85 от ФОТ СП (872,76 руб.): 60%*0,8 от ФОТ | 38 (27+11) | 10,45 1,80 | 8,65 1,13 |  | 397.1 | 68.4 | 328,7 42,94 |  | 0.17 | 6.46
78 | ТЕР33-04-041-02 Постановл.Губернат.Хабар.края от 09.10.10 N119 | Снятие ответвлений ВЛ 0,38 кВ к зданиям при количестве проводов в ответвлении: 2 (1 ответвление) ИНДЕКС К ПОЗИЦИИ(справочно): ТЕР33-04-041-02 Индекс 4 кв.2011 г. к ТЕР33-04-041-02 ОЗП=11,45; ЭМ=3,93; ЗПМ=11,45 НР (4022,04 руб.): 105%*0,85 от ФОТ СП (2163,12 руб.): 60%*0,8 от ФОТ | 40 800/20 | 10,29 7,13 | 3.16 |  | 411.6 | 285.2 | 126.4 |  | 0.66 | 26.4
79 | ТЕР33-04-042-01 Постановл.Губернат.Хабар.края от 09.10.10 N119 | Демонтаж опор ВЛ 0,38-10 кВ: без приставок одностоечных (1 опора) ИНДЕКС К ПОЗИЦИИ(справочно): ТЕР33-04-042-01 Индекс 4 кв.2011 г. к ТЕР33-04-042-01 ОЗП=11,45; ЭМ=3,24; ЗПМ=11,45 НР (7016,76 руб.): 105%*0,85 от ФОТ СП (3773,72 руб.): 60%*0,8 от ФОТ | 27 | 99,46 10,70 | 88,76 7,11 |  | 2685.42 | 288.9 | 2396,52 191,97 |  | 0.89 | 24.03
80 | ТЕР33-04-042-02 Постановл.Губернат.Хабар.края от 09.10.10 N119 | Демонтаж опор ВЛ 0,38-10 кВ: без приставок одностоечных с подкосом (1 опора) ИНДЕКС К ПОЗИЦИИ(справочно): ТЕР33-04-042-02 Индекс 4 кв.2011 г. к ТЕР33-04-042-02 ОЗП=11,45; ЭМ=3,59; ЗПМ=11,45 НР (11572,44 руб.): 105%*0,85 от ФОТ СП (6223,83 руб.): 60%*0,8 от ФОТ | 15 | 307,02 23,12 | 283,9 29,06 |  | 4605.3 | 346.8 | 4258,5 435,90 |  | 1.93 | 28.95
81 | ТЕР33-04-016-02 Постановл.Губернат.Хабар.края от 09.10.10 N119 | Развозка конструкций и материалов опор ВЛ 0,38-10 кВ по трассе: одностоечных железобетонных опор (1 опора) ИНДЕКС К ПОЗИЦИИ(справочно): ТЕР33-04-016-02 Индекс 4 кв.2011 г. к ТЕР33-04-016-02 ОЗП=11,45; ЭМ=4,72; ЗПМ=11,45 НР (10403,38 руб.): 105%*0,85 от ФОТ СП (5595,1 руб.): 60%*0,8 от ФОТ | 49 27+11*2 | 64,37 5,24 | 59,13 9,03 |  | 3154.13 | 256.76 | 2897,37 442,47 |  | 0.48 | 23.52
82 | ТЕР33-04-016-05 Постановл.Губернат.Хабар.края от 09.10.10 N119 | Развозка конструкций и материалов опор ВЛ 0,38-10 кВ по трассе: материалов оснастки одностоечных опор (1 опора) ИНДЕКС К ПОЗИЦИИ(справочно): ТЕР33-04-016-05 Индекс 4 кв.2011 г. к ТЕР33-04-016-05 ОЗП=11,45; ЭМ=5,5; ЗПМ=11,45 НР (2219,29 руб.): 105%*0,85 от ФОТ СП (1193,57 руб.): 60%*0,8 от ФОТ | 27 | 17,36 2,97 | 14,39 2,63 |  | 468.72 | 80.19 | 388,53 71,01 |  | 0.28 | 7.56
83 | ТЕР33-04-016-06 Постановл.Губернат.Хабар.края от 09.10.10 N119 | Развозка конструкций и материалов опор ВЛ 0,38-10 кВ по трассе: материалов оснастки сложных опор (1 опора) ИНДЕКС К ПОЗИЦИИ(справочно): ТЕР33-04-016-06 Индекс 4 кв.2011 г. к ТЕР33-04-016-06 ОЗП=11,45; ЭМ=5,5; ЗПМ=11,45 НР (1059,73 руб.): 105%*0,85 от ФОТ СП (569,94 руб.): 60%*0,8 от ФОТ | 11 | 20,01 3,56 | 16,45 3,01 |  | 220.11 | 39.16 | 180,95 33,11 |  | 0.33 | 3.63
84 | ТЕР33-04-003-01 Постановл.Губернат.Хабар.края от 09.10.10 N119 | Установка железобетонных опор ВЛ 0,38; 6-10 кВ с траверсами без приставок: одностоечных (1 опора) ИНДЕКС К ПОЗИЦИИ(справочно): ТЕР33-04-003-01 Индекс 4 кв.2011 г. к ТЕР33-04-003-01 ОЗП=11,45; ЭМ=3,29; ЗПМ=11,45; МАТ=4,14 НР (23883,74 руб.): 105%*0,85 от ФОТ СП (12845,04 руб.): 60%*0,8 от ФОТ | 27 | 283,76 49,03 | 171,15 12,60 | 63.58 | 7661.52 | 1323.81 | 4621,05 340,20 | 1716.66 | 4.18 | 112.86
85 | ТЕР33-04-003-02 Постановл.Губернат.Хабар.края от 09.10.10 N119 | Установка железобетонных опор ВЛ 0,38; 6-10 кВ с траверсами без приставок: одностоечных с одним подкосом (1 опора) ИНДЕКС К ПОЗИЦИИ(справочно): ТЕР33-04-003-02 Индекс 4 кв.2011 г. к ТЕР33-04-003-02 ОЗП=11,45; ЭМ=3,28; ЗПМ=11,45; МАТ=4,14 НР (20877,16 руб.): 105%*0,85 от ФОТ СП (11228,05 руб.): 60%*0,8 от ФОТ | 11 | 567,49 101,94 | 401,97 30,03 | 63.58 | 6242.39 | 1121.34 | 4421,67 330,33 | 699.38 | 8.69 | 95.59
86 | ТЕР33-04-008-03 Постановл.Губернат.Хабар.края от 09.10.10 N119 | Подвеска изолированных проводов ВЛ 0,38 кВ c помощью механизмов (1 км изолированного провода с несколькими жилами при 30 опорах) ИНДЕКС К ПОЗИЦИИ(справочно): ТЕР33-04-008-03 Индекс 4 кв.2011 г. к ТЕР33-04-008-03 ОЗП=11,45; ЭМ=4,64; ЗПМ=11,45; МАТ=1,31 НР (8065,65 руб.): 105%*0,85 от ФОТ СП (4337,83 руб.): 60%*0,8 от ФОТ | 1 | 2088,23 466,82 | 780,29 96,71 | 841.12 | 2088.23 | 466.82 | 780,29 96,71 | 841.12 | 38.39 | 38.39
87 | ТЕР33-04-011-01 Постановл.Губернат.Хабар.края от 09.10.10 N119 | Подвеска проводов ВЛ 0,38 кВ на переходах через препятствия: автомобильные дороги 2 и 3 категории с линиями связи ВЛ 0,38 кВ (1 переход) ИНДЕКС К ПОЗИЦИИ(справочно): ТЕР33-04-011-01 Индекс 4 кв.2011 г. к ТЕР33-04-011-01 ОЗП=11,45; ЭМ=3,93; ЗПМ=11,45 НР (9890,78 руб.): 105%*0,85 от ФОТ СП (5319,41 руб.): 60%*0,8 от ФОТ | 8 | 125,59 87,67 | 37.92 |  | 1004.72 | 701.36 | 303.36 |  | 7.21 | 57.68
88 | ТЕР33-04-013-02 Постановл.Губернат.Хабар.края от 09.10.10 N119 | Устройство ответвлений от ВЛ 0,38 кВ к зданиям: с помощью механизмов при количестве проводов в ответвлении 2 (1 ответвление) ИНДЕКС К ПОЗИЦИИ(справочно): ТЕР33-04-013-02 Индекс 4 кв.2011 г. к ТЕР33-04-013-02 ОЗП=11,45; ЭМ=4,29; ЗПМ=11,45; МАТ=6,72 НР (20005,26 руб.): 105%*0,85 от ФОТ СП (10759,13 руб.): 60%*0,8 от ФОТ | 40 | 107,5 23,66 | 82,54 10,86 | 1.3 | 4300 | 946.4 | 3301,6 434,40 | 52 | 1.97 | 78.8
89 | ТЕР33-04-015-01 Постановл.Губернат.Хабар.края от 09.10.10 N119 | Устройство заземления опор ВЛ и подстанций (10 м шин заземления) ИНДЕКС К ПОЗИЦИИ(справочно): ТЕР33-04-015-01 Индекс 4 кв.2011 г. к ТЕР33-04-015-01 ОЗП=11,45; ЭМ=5,03; ЗПМ=11,45; МАТ=3,38 НР (3127,36 руб.): 105%*0,85 от ФОТ СП (1681,94 руб.): 60%*0,8 от ФОТ | 11 | 40,73 20,16 | 18.9 | 1.67 | 448.03 | 221.76 | 207.9 | 18.37 | 1.8 | 19.8
90 | ТСЦ-101-3735 Постановл.Губернат.Хабар.края от 09.10.10 N119 | Сталь круглая и квадратная, марка: Ст0 размером 5-12 мм, углеродистая кипящая (т) ИНДЕКС К ПОЗИЦИИ(справочно): ТСЦ-101-1617 Индекс 2 кв 2011 г. к ТСЦ-101-1617 Сталь круглая углеродистая обыкновенного качества марки ВСт3пс5-1 диаметром 12 мм МАТ=4,62 | 0,09768 0,888*10*11/1000 | 11259.47 |  | 11259.47 | 1099.83 |  |  | 1099.83
91 | Прайс лист | Опора СВ 95 (шт) | 49 27+11*2 | 11100 |  | 11100 | 543900 |  |  | 543900
92 | Прайс-лист | Крепление подкоса У1 (шт) | 11 | 600 |  | 600 | 6600 |  |  | 6600
93 | Прайс лист | Провод СИП 2А 3х70+1х95 (м) | 1000 | 199 |  | 199 | 199000 |  |  | 199000
94 | Прайс лист | Провод СИП4 2х16 (м) | 800 | 30 |  | 30 | 24000 |  |  | 24000
95 | Прайс лист | Анкерный зажим РА 1500 (шт) | 22 11*2 | 448.5 |  | 448.5 | 9867 |  |  | 9867
96 | Прайс лист | Комплект промежуточной подвески ES 1500 E (шт) | 27 | 499.68 |  | 499.68 | 13491.36 |  |  | 13491.36
97 | Прайс лист | Cкрепа NC 20 (100шт) | 1 | 983.25 |  | 983.25 | 983.25 |  |  | 983.25
98 | Прайс лист | Ремешки Е778 (шт) | 400 | 6 |  | 6 | 2400 |  |  | 2400
99 | Прайс лист | Лента F207 (уп.) | 1 | 3139.5 |  | 3139.5 | 3139.5 |  |  | 3139.5
100 | Прайс лист | Ответвительные зажимы Р 645 (шт) | 320 4*2*40 | 150.65 |  | 150.65 | 48208 |  |  | 48208
101 | Прайс лист | Ответвительные зажимы Р 151 (шт) | 8 | 359 |  | 359 | 2872 |  |  | 2872
102 | Прайс лист | Зажим анкерный для проводов ввода DN 123 (шт) | 80 | 95.58 |  | 95.58 | 7646.4 |  |  | 7646.4
103 | Прайс лист | Зажим для временного заземления PC 481 (шт) | 4 | 469.2 |  | 469.2 | 1876.8 |  |  | 1876.8
104 | Прайс лист | Автомат трехфазный (шт) | 1 | 4000 |  | 4000 | 4000 |  |  | 4000
105 | Прайс-лист | Изолированный наконечник CPTAUR 16...70 (шт) | 8 | 248.95 |  | 248.95 | 1991.6 |  |  | 1991.6
106 | Прайс-лист | Изолированный наконечник CPTAUR 95 (шт) | 8 4+4 | 334.65 |  | 334.65 | 2677.2 |  |  | 2677.2
Итого прямые затраты по разделу с учетом индексов, в текущих ценах | [6 empty] | 1172657.53 | 119395.34 | 164012,07 54797,08 | 889250.12 |  | 900.28
Накладные расходы | [6 empty] | 150681.61
Сметная прибыль | [6 empty] | 80910.17
Итоги по разделу 3 Реконструкция ВЛ-0,4 кВ от КТП №7 Алюр1 (Болонь) :
Итого по позициям, введенным в ценах 2001г. | [6 empty] | 531596.2 |  |  |  |  | 900.28
Итого по позициям, введенным в текущих ценах | [6 empty] | 872653.11
Итого | [6 empty] | 1404249.31 |  |  |  |  | 900.28
Итого по разделу 3 Реконструкция ВЛ-0,4 кВ от КТП №7 Алюр1 (Болонь) | [6 empty] | 1404249.31 |  |  |  |  | 900.28
Раздел 4. Реконструкция ВЛ-0,4 кВ от КТП 2 Семенюр правая сторона (Болонь)
107 | ТЕР01-02-099-03 Постановл.Губернат.Хабар.края от 09.10.10 N119 | Валка деревьев мягких пород с корня, диаметр стволов: до 24 см (100 деревьев) ИНДЕКС К ПОЗИЦИИ(справочно): ТЕР01-02-099-03 Индекс 4 кв.2011 г. к ТЕР01-02-099-03 ОЗП=11,45; ЭМ=2,73; ЗПМ=11,45 НР (2263,47 руб.): 80%*0,85 от ФОТ СП (1198,31 руб.): 45%*0,8 от ФОТ | 2 2000/5/100/2 | 122,14 105,33 | 16.81 |  | 244.28 | 210.66 | 33.62 |  | 8.46 | 16.92
108 | ТЕР01-02-099-09 Постановл.Губернат.Хабар.края от 09.10.10 N119 | Валка деревьев твердых пород и лиственницы с корня, диаметр стволов: до 24 см (100 деревьев) ИНДЕКС К ПОЗИЦИИ(справочно): ТЕР01-02-099-09 Индекс 4 кв.2011 г. к ТЕР01-02-099-09 ОЗП=11,45; ЭМ=2,73; ЗПМ=11,45 НР (2755,86 руб.): 80%*0,85 от ФОТ СП (1458,98 руб.): 45%*0,8 от ФОТ | 2 2000/5/100/2 | 148,68 128,24 | 20.44 |  | 297.36 | 256.48 | 40.88 |  | 10.3 | 20.6
109 | ТЕР01-02-100-02 Постановл.Губернат.Хабар.края от 09.10.10 N119 | Трелевка древесины на расстояние до 300 м тракторами мощностью: 59 кВт (80 л.с.), диаметр стволов до 30 см (100 хлыстов) ИНДЕКС К ПОЗИЦИИ(справочно): ТЕР01-02-100-02 Индекс 4 кв.2011 г. к ТЕР01-02-100-02 ОЗП=11,45; ЭМ=3,49; ЗПМ=11,45 НР (25605,35 руб.): 80%*0,85 от ФОТ СП (13555,77 руб.): 45%*0,8 от ФОТ | 4 | 1800,21 293,17 | 1507,04 278,39 |  | 7200.84 | 1172.68 | 6028,16 1113,56 |  | 28.38 | 113.52
110 | ТЕР33-04-040-01 Постановл.Губернат.Хабар.края от 09.10.10 N119 | Демонтаж: 3-х проводов ВЛ 0,38 кВ (1 опора (3 провода)) ИНДЕКС К ПОЗИЦИИ(справочно): ТЕР33-04-040-01 Индекс 4 кв.2011 г. к ТЕР33-04-040-01 ОЗП=11,45; ЭМ=4,28; ЗПМ=11,45 НР (13434,78 руб.): 105%*0,85 от ФОТ СП (7225,43 руб.): 60%*0,8 от ФОТ | 44 33+11 | 59,93 15,51 | 44,42 5,65 |  | 2636.92 | 682.44 | 1954,48 248,60 |  | 1.4 | 61.6
111 | ТЕР33-04-040-02 Постановл.Губернат.Хабар.края от 09.10.10 N119 | Демонтаж: одного дополнительного провода (1 опора (3 провода)) ИНДЕКС К ПОЗИЦИИ(справочно): ТЕР33-04-040-02 Индекс 4 кв.2011 г. к ТЕР33-04-040-02 ОЗП=11,45; ЭМ=4,29; ЗПМ=11,45 НР (1879,1 руб.): 105%*0,85 от ФОТ СП (1010,61 руб.): 60%*0,8 от ФОТ | 44 33+11 | 10,45 1,80 | 8,65 1,13 |  | 459.8 | 79.2 | 380,6 49,72 |  | 0.17 | 7.48
112 | ТЕР33-04-041-02 Постановл.Губернат.Хабар.края от 09.10.10 N119 | Снятие ответвлений ВЛ 0,38 кВ к зданиям при количестве проводов в ответвлении: 2 (1 ответвление) ИНДЕКС К ПОЗИЦИИ(справочно): ТЕР33-04-041-02 Индекс 4 кв.2011 г. к ТЕР33-04-041-02 ОЗП=11,45; ЭМ=3,93; ЗПМ=11,45 НР (2513,81 руб.): 105%*0,85 от ФОТ СП (1351,96 руб.): 60%*0,8 от ФОТ | 25 500/20 | 10,29 7,13 | 3.16 |  | 257.25 | 178.25 | 79 |  | 0.66 | 16.5
113 | ТЕР33-04-042-01 Постановл.Губернат.Хабар.края от 09.10.10 N119 | Демонтаж опор ВЛ 0,38-10 кВ: без приставок одностоечных (1 опора) ИНДЕКС К ПОЗИЦИИ(справочно): ТЕР33-04-042-01 Индекс 4 кв.2011 г. к ТЕР33-04-042-01 ОЗП=11,45; ЭМ=3,24; ЗПМ=11,45 НР (8576,2 руб.): 105%*0,85 от ФОТ СП (4612,41 руб.): 60%*0,8 от ФОТ | 33 | 99,46 10,70 | 88,76 7,11 |  | 3282.18 | 353.1 | 2929,08 234,63 |  | 0.89 | 29.37
114 | ТЕР33-04-042-02 Постановл.Губернат.Хабар.края от 09.10.10 N119 | Демонтаж опор ВЛ 0,38-10 кВ: без приставок одностоечных с подкосом (1 опора) ИНДЕКС К ПОЗИЦИИ(справочно): ТЕР33-04-042-02 Индекс 4 кв.2011 г. к ТЕР33-04-042-02 ОЗП=11,45; ЭМ=3,59; ЗПМ=11,45 НР (8486,47 руб.): 105%*0,85 от ФОТ СП (4564,15 руб.): 60%*0,8 от ФОТ | 11 | 307,02 23,12 | 283,9 29,06 |  | 3377.22 | 254.32 | 3122,9 319,66 |  | 1.93 | 21.23
115 | ТЕР33-04-016-02 Постановл.Губернат.Хабар.края от 09.10.10 N119 | Развозка конструкций и материалов опор ВЛ 0,38-10 кВ по трассе: одностоечных железобетонных опор (1 опора) ИНДЕКС К ПОЗИЦИИ(справочно): ТЕР33-04-016-02 Индекс 4 кв.2011 г. к ТЕР33-04-016-02 ОЗП=11,45; ЭМ=4,72; ЗПМ=11,45 НР (11677,39 руб.): 105%*0,85 от ФОТ СП (6280,28 руб.): 60%*0,8 от ФОТ | 55 33+11*2 | 64,37 5,24 | 59,13 9,03 |  | 3540.35 | 288.2 | 3252,15 496,65 |  | 0.48 | 26.4
116 | ТЕР33-04-016-05 Постановл.Губернат.Хабар.края от 09.10.10 N119 | Развозка конструкций и материалов опор ВЛ 0,38-10 кВ по трассе: материалов оснастки одностоечных опор (1 опора) ИНДЕКС К ПОЗИЦИИ(справочно): ТЕР33-04-016-05 Индекс 4 кв.2011 г. к ТЕР33-04-016-05 ОЗП=11,45; ЭМ=5,5; ЗПМ=11,45 НР (2712,57 руб.): 105%*0,85 от ФОТ СП (1458,86 руб.): 60%*0,8 от ФОТ | 33 | 17,36 2,97 | 14,39 2,63 |  | 572.88 | 98.01 | 474,87 86,79 |  | 0.28 | 9.24
117 | ТЕР33-04-016-06 Постановл.Губернат.Хабар.края от 09.10.10 N119 | Развозка конструкций и материалов опор ВЛ 0,38-10 кВ по трассе: материалов оснастки сложных опор (1 опора) ИНДЕКС К ПОЗИЦИИ(справочно): ТЕР33-04-016-06 Индекс 4 кв.2011 г. к ТЕР33-04-016-06 ОЗП=11,45; ЭМ=5,5; ЗПМ=11,45 НР (1059,73 руб.): 105%*0,85 от ФОТ СП (569,94 руб.): 60%*0,8 от ФОТ | 11 | 20,01 3,56 | 16,45 3,01 |  | 220.11 | 39.16 | 180,95 33,11 |  | 0.33 | 3.63
118 | ТЕР33-04-003-01 Постановл.Губернат.Хабар.края от 09.10.10 N119 | Установка железобетонных опор ВЛ 0,38; 6-10 кВ с траверсами без приставок: одностоечных (1 опора) ИНДЕКС К ПОЗИЦИИ(справочно): ТЕР33-04-003-01 Индекс 4 кв.2011 г. к ТЕР33-04-003-01 ОЗП=11,45; ЭМ=3,29; ЗПМ=11,45; МАТ=4,14 НР (29191,24 руб.): 105%*0,85 от ФОТ СП (15699,49 руб.): 60%*0,8 от ФОТ | 33 | 283,76 49,03 | 171,15 12,60 | 63.58 | 9364.08 | 1617.99 | 5647,95 415,80 | 2098.14 | 4.18 | 137.94
119 | ТЕР33-04-003-02 Постановл.Губернат.Хабар.края от 09.10.10 N119 | Установка железобетонных опор ВЛ 0,38; 6-10 кВ с траверсами без приставок: одностоечных с одним подкосом (1 опора) ИНДЕКС К ПОЗИЦИИ(справочно): ТЕР33-04-003-02 Индекс 4 кв.2011 г. к ТЕР33-04-003-02 ОЗП=11,45; ЭМ=3,28; ЗПМ=11,45; МАТ=4,14 НР (20877,16 руб.): 105%*0,85 от ФОТ СП (11228,05 руб.): 60%*0,8 от ФОТ | 11 | 567,49 101,94 | 401,97 30,03 | 63.58 | 6242.39 | 1121.34 | 4421,67 330,33 | 699.38 | 8.69 | 95.59
120 | ТЕР33-04-008-03 Постановл.Губернат.Хабар.края от 09.10.10 N119 | Подвеска изолированных проводов ВЛ 0,38 кВ c помощью механизмов (1 км изолированного провода с несколькими жилами при 30 опорах) ИНДЕКС К ПОЗИЦИИ(справочно): ТЕР33-04-008-03 Индекс 4 кв.2011 г. к ТЕР33-04-008-03 ОЗП=11,45; ЭМ=4,64; ЗПМ=11,45; МАТ=1,31 НР (12905,12 руб.): 105%*0,85 от ФОТ СП (6940,57 руб.): 60%*0,8 от ФОТ | 1.6 | 2088,23 466,82 | 780,29 96,71 | 841.12 | 3341.17 | 746.91 | 1248,46 154,74 | 1345.8 | 38.39 | 61.42
121 | ТЕР33-04-011-01 Постановл.Губернат.Хабар.края от 09.10.10 N119 | Подвеска проводов ВЛ 0,38 кВ на переходах через препятствия: автомобильные дороги 2 и 3 категории с линиями связи ВЛ 0,38 кВ (1 переход) ИНДЕКС К ПОЗИЦИИ(справочно): ТЕР33-04-011-01 Индекс 4 кв.2011 г. к ТЕР33-04-011-01 ОЗП=11,45; ЭМ=3,93; ЗПМ=11,45 НР (9890,78 руб.): 105%*0,85 от ФОТ СП (5319,41 руб.): 60%*0,8 от ФОТ | 8 | 125,59 87,67 | 37.92 |  | 1004.72 | 701.36 | 303.36 |  | 7.21 | 57.68
122 | ТЕР33-04-013-02 Постановл.Губернат.Хабар.края от 09.10.10 N119 | Устройство ответвлений от ВЛ 0,38 кВ к зданиям: с помощью механизмов при количестве проводов в ответвлении 2 (1 ответвление) ИНДЕКС К ПОЗИЦИИ(справочно): ТЕР33-04-013-02 Индекс 4 кв.2011 г. к ТЕР33-04-013-02 ОЗП=11,45; ЭМ=4,29; ЗПМ=11,45; МАТ=6,72 НР (12503,3 руб.): 105%*0,85 от ФОТ СП (6724,46 руб.): 60%*0,8 от ФОТ | 25 | 107,5 23,66 | 82,54 10,86 | 1.3 | 2687.5 | 591.5 | 2063,5 271,50 | 32.5 | 1.97 | 49.25
123 | ТЕР33-04-015-01 Постановл.Губернат.Хабар.края от 09.10.10 N119 | Устройство заземления опор ВЛ и подстанций (10 м шин заземления) ИНДЕКС К ПОЗИЦИИ(справочно): ТЕР33-04-015-01 Индекс 4 кв.2011 г. к ТЕР33-04-015-01 ОЗП=11,45; ЭМ=5,03; ЗПМ=11,45; МАТ=3,38 НР (3127,36 руб.): 105%*0,85 от ФОТ СП (1681,94 руб.): 60%*0,8 от ФОТ | 11 | 40,73 20,16 | 18.9 | 1.67 | 448.03 | 221.76 | 207.9 | 18.37 | 1.8 | 19.8
124 | ТСЦ-101-3735 Постановл.Губернат.Хабар.края от 09.10.10 N119 | Сталь круглая и квадратная, марка: Ст0 размером 5-12 мм, углеродистая кипящая (т) ИНДЕКС К ПОЗИЦИИ(справочно): ТСЦ-101-1617 Индекс 2 кв 2011 г. к ТСЦ-101-1617 Сталь круглая углеродистая обыкновенного качества марки ВСт3пс5-1 диаметром 12 мм МАТ=4,62 | 0,09768 0,888*10*11/1000 | 11259.47 |  | 11259.47 | 1099.83 |  |  | 1099.83
125 | Прайс лист | Опора СВ 95 (шт) | 44 | 11100 |  | 11100 | 488400 |  |  | 488400
126 | Прайс-лист | Крепление подкоса У1 (шт) | 11 | 600 |  | 600 | 6600 |  |  | 6600
127 | Прайс лист | Провод СИП 2А 3х70+1х95 (м) | 1600 | 199 |  | 199 | 318400 |  |  | 318400
128 | Прайс лист | Провод СИП4 2х16 (м) | 500 | 30 |  | 30 | 15000 |  |  | 15000
129 | Прайс лист | Анкерный зажим РА 1500 (шт) | 22 11*2 | 448.5 |  | 448.5 | 9867 |  |  | 9867
130 | Прайс лист | Комплект промежуточной подвески ES 1500 E (шт) | 33 | 499.68 |  | 499.68 | 16489.44 |  |  | 16489.44
131 | Прайс лист | Соединительный зажим для нейтрали MJPT 70 N (шт) | 4 | 304.75 |  | 304.75 | 1219 |  |  | 1219
132 | Прайс лист | Соединительный зажим для нейтрали MJPT 54,6 N (шт) | 4 | 236.9 |  | 236.9 | 947.6 |  |  | 947.6
133 | Прайс лист | Cкрепа NC 20 (100шт) | 0,5 50/100 | 983.25 |  | 983.25 | 491.63 |  |  | 491.63
134 | Прайс лист | Ремешки Е778 (шт) | 400 | 6 |  | 6 | 2400 |  |  | 2400
135 | Прайс лист | Лента F207 (уп.) | 1 | 3139.5 |  | 3139.5 | 3139.5 |  |  | 3139.5
136 | Прайс лист | Ответвительные зажимы Р 645 (шт) | 200 4*2*25 | 150.65 |  | 150.65 | 30130 |  |  | 30130
137 | Прайс лист | Ответвительные зажимы Р 151 (шт) | 8 | 359 |  | 359 | 2872 |  |  | 2872
138 | Прайс лист | Зажим анкерный для проводов ввода DN 123 (шт) | 50 | 95.58 |  | 95.58 | 4779 |  |  | 4779
139 | Прайс лист | Зажим для временного заземления PC 481 (шт) | 8 | 469.2 |  | 469.2 | 3753.6 |  |  | 3753.6
140 | Прайс лист | Автомат трехфазный (шт) | 1 | 4000 |  | 4000 | 4000 |  |  | 4000
141 | Прайс-лист | Изолированный наконечник CPTAUR 16...70 (шт) | 8 | 248.95 |  | 248.95 | 1991.6 |  |  | 1991.6
142 | Прайс-лист | Изолированный наконечник CPTAUR 95 (шт) | 8 4+4 | 334.65 |  | 334.65 | 2677.2 |  |  | 2677.2
Итого прямые затраты по разделу с учетом индексов, в текущих ценах | [6 empty] | 1249729.07 | 136099.86 | 181765,21 64493,86 | 931864 |  | 1032.49
Накладные расходы | [6 empty] | 169459.69
Сметная прибыль | [6 empty] | 90880.63
Итоги по разделу 4 Реконструкция ВЛ-0,4 кВ от КТП 2 Семенюр правая сторона (Болонь) :
Итого по позициям, введенным в ценах 2001г. | [6 empty] | 596911.82 |  |  |  |  | 1032.49
Итого по позициям, введенным в текущих ценах | [6 empty] | 913157.57
Итого | [6 empty] | 1510069.39 |  |  |  |  | 1032.49
Итого по разделу 4 Реконструкция ВЛ-0,4 кВ от КТП 2 Семенюр правая сторона (Болонь) | [6 empty] | 1510069.39 |  |  |  |  | 1032.49
ИТОГИ ПО СМЕТЕ:
Итого прямые затраты по смете с учетом индексов, в текущих ценах | [6 empty] | 5275117.57 | 532873.94 | 729825,19 250486,62 | 4012418.44 |  | 4032.92
Накладные расходы | [6 empty] | 670438.67
Сметная прибыль | [6 empty] | 359800.01
Итоги по смете:
Итого по позициям, введенным в ценах 2001г. | [6 empty] | 2369034.39 |  |  |  |  | 4032.92
Итого по позициям, введенным в текущих ценах | [6 empty] | 3936321.86
Итого | [6 empty] | 6305356.25 |  |  |  |  | 4032.92
В том числе:
Материалы | [6 empty] | 4012418.44
Машины и механизмы | [6 empty] | 729825.19
ФОТ | [6 empty] | 783360.56
Накладные расходы | [6 empty] | 670438.67
Сметная прибыль | [6 empty] | 359800.01
Производство работ в зимнее время ГЭСН 81-05-02-2007 п2,6 6,1*0,9= 5,49% | [6 empty] | 346164.06
Территориальная поправка (Протокол №25 от 7 апреля 2004 г) ПЗ*0,13 | [6 empty] | 685765.28
Итого | [6 empty] | 7337285.59
Непредвиденные затраты 3% | [6 empty] | 220118.57
Итого с непредвиденными | [6 empty] | 7557404.16
Дефлятор 8% | [6 empty] | 604592.33
Коммандировочные расходы (ТЗ+ТЗМ)/8*200 | [6 empty] | 135933.25
Итого с учетом доп. затрат в тек ценах | [6 empty] | 8297929.74
НДС 18% | [6 empty] | 1493627.35
ВСЕГО по смете | [6 empty] | 9791557.09 |  |  |  |  | 4032.92
Составил: ___________________________
(должность, подпись, расшифровка)
Проверил: ___________________________
(должность, подпись, расшифровка)