## Лист1
УТВЕРЖДАЮ:
Директор СП ПЮЭС
____________Беспалов Е.В.
"_____" _____________ 2012г.
Ведомость объёмов работ (дефектная ведомость)
1.Заявитель: Кузнецов Д В
2. Месторасположение ЭПУ заявителя : с Лазо ул Некрасовская 2
3. Заявленная мощность, категория надёжности и уровень напряжения 15 кВт, III кат., 220 В
4. Ранее присоединённая мощность, категория надёжности и уровень напряжения: нет
5. Предполагаемая(ые) точка(и) подключения: ПС-Лазо ВЛ-10 кв Ф-4 КТП-7089 Ф-2 оп№ 6
6. Расстояние до сетей 0,4кВ ОАО «ДРСК» по прямой линии 0,09км;
7. Объём работ:
№ пп | Наименование работ и затрат, единица измерения | Тип, параметры | Количество
1. Строительно-монтажные работы
1.2. Строительство ВЛ 0,4 кВ
1,2,1 | Установка опор (1 опора) | одностоечных | 2
|  | с одним укосом | 1
1,2,2 | Подвеска провода (м) | СИП 2*35 | 90
2. Материалы
2.2. ВЛ-0,4 кВ
2,2,1 | Стойка железобетонная (шт) | СВ-95 | 4
2,2,2 | Крепление укоса (шт) | У-3 | 1
2,2,3 | Провод (м) | СИП 2*35 | 90
2,2,4 | Анкерный кронштейн (шт) | СА 2000 | 4
2,2,6 | Анкерный клиновый зажим (шт) | РА1500 | 4
2,2,7 | Монтажная лента (м) | F-20.07 | 10
2,2,8 | Скрепа для монтажной ленты (шт) | С20 | 6
2,2,9 | Зажим прокалывающий (шт) | р 2*95 | 4
2,2,10 | Зажим плашечный (шт) | ПС 1-2 | 4
2,2,11 | Заземляющий спуск. Сталь круглая (кГ) | d-12мм | 10
2,2,12 | Вертикальный электрод. Уголок (кГ) | 50х50х5 | 10
2,2,14 | Промежуточный зажим с кронштейном (шт) | ES 1500 | 2
3. Оборудование
8. Примечания: Расстояние до сетей ОАО ДРСК 0,4кВ составляет -0,09 км; Грунт гравий
Для подключения потребителей необходимо запроектировать и построить ВЛ-0,4 кВ 90 метров
9. План-схема подключения ЭПУ заявителя (с поопорной расстановкой):
| Начальник ПРРЭС | Ковалёв А.В.
| Начальник ПТС | Крутяков В.В.