## Локальная смета
СОГЛАСОВАНО: | [8 empty] | УТВЕРЖДАЮ:
________________ | [8 empty] | ________________
" _____ " ________________ 201_ г. | [8 empty] | "______ " _______________201_ г.
(наименование стройки)
ЛОКАЛЬНЫЙ СМЕТНЫЙ РАСЧЕТ №
(локальная смета)
| на | Газовое пожаротушение в серверной (Комсомольск)
(наименование работ и затрат, наименование объекта)
Основание:
|  | Сметная стоимость _______________________________________________________________________________________________ |  | ___________________________774705 |  | руб.
|  | строительных работ _______________________________________________________________________________________________ |  | _______________________________________________________________________________________________19960 |  | руб.
|  | монтажных работ _______________________________________________________________________________________________ |  | _______________________________________________________________________________________________81482 |  | руб.
|  | прочих _______________________________________________________________________________________________ |  | _______________________________________________________________________________________________148888 |  | руб.
|  | оборудования _______________________________________________________________________________________________ |  | _______________________________________________________________________________________________524375 |  | руб.
№ пп | Обоснование | Наименование | Ед. изм. | Кол. | Стоимость единицы, руб. |  |  |  | Общая стоимость, руб.
[5 empty] | Всего | В том числе |  |  | Всего | В том числе
[6 empty] | Осн.З/п | Эк.Маш. | З/пМех |  | Осн.З/п | Эк.Маш. | З/пМех
1 | 2 | 3 | 4 | 5 | 6 | 7 | 8 | 9 | 10 | 11 | 12 | 13
Раздел 1. Монтаж системы пожаротушения
1 | ТЕРм10-08-005-02 | Провод двух- и трехжильный с разделительным основанием по стенам и потолкам, прокладываемый по основаниям: кирпичным ИНДЕКС К ПОЗИЦИИ(справочно): ТЕРм10-08-005-02 Индекс 4 кв.2011 г. к ТЕРм10-08-005-02 ОЗП=11.45; ЭМ=2.7; ЗПМ=11.45; МАТ=0.8 НР (2314 руб.): 80%*0,7 от ФОТ СП (2232 руб.): 60%*0,9 от ФОТ | 100 м | 1 | 1429.94 | 361.05 | 12.84 |  | 1430 | 361 | 13
2 | ТЕРм08-02-396-05 | Короб по стенам и потолкам, длина: 2 м ИНДЕКС К ПОЗИЦИИ(справочно): ТЕРм08-02-396-05 Индекс 4 кв.2011 г. к ТЕРм08-02-396-05 ОЗП=11.45; ЭМ=5.07; ЗПМ=11.45; МАТ=3.02 НР (2505 руб.): 95%*0,7 от ФОТ СП (2204 руб.): 65%*0,9 от ФОТ | 100 м | 0.5 | 1542.99 | 468.12 | 804.09 | 190.68 | 771 | 234 | 402 | 95
3 | ТЕРм10-01-001-10 | Плата разного назначения с подготовкой места установки ИНДЕКС К ПОЗИЦИИ(справочно): ТЕРм10-01-001-10 Индекс 4 кв.2011 г. к ТЕРм10-01-001-10 ОЗП=11.45; ЭМ=2.91; ЗПМ=11.45; МАТ=4.04 НР (1443 руб.): 80%*0,7 от ФОТ СП (1392 руб.): 60%*0,9 от ФОТ | 1 шт. | 3 | 101.2 | 72.24 | 22.61 | 2.81 | 304 | 217 | 68 | 8
4 | ТЕРм10-04-066-04 | Коробка кабельная соединительная или разветвительная ИНДЕКС К ПОЗИЦИИ(справочно): ТЕРм10-04-066-04 Индекс 4 кв.2011 г. к ТЕРм10-04-066-04 ОЗП=11.45; МАТ=3.35 НР (1667 руб.): 92%*0,7 от ФОТ СП (1514 руб.): 65%*0,9 от ФОТ | 1 шт. | 5 | 54.25 | 45.16 |  |  | 271 | 226
5 | ТЕРм10-04-066-06 | Табло ИНДЕКС К ПОЗИЦИИ(справочно): ТЕРм10-04-066-06 Индекс 4 кв.2011 г. к ТЕРм10-04-066-06 ОЗП=11.45; МАТ=3.71 НР (2079 руб.): 92%*0,7 от ФОТ СП (1889 руб.): 65%*0,9 от ФОТ | 1 шт. | 4 | 90.91 | 70.38 |  |  | 364 | 282
6 | ТЕРм10-04-101-07 | Сирена сигнальная ИНДЕКС К ПОЗИЦИИ(справочно): ТЕРм10-04-101-07 Индекс 4 кв.2011 г. к ТЕРм10-04-101-07 ОЗП=11.45; МАТ=3.31 НР (354 руб.): 92%*0,7 от ФОТ СП (322 руб.): 65%*0,9 от ФОТ | 1 шт. | 2 | 37.22 | 24.02 |  |  | 74 | 48
7 | ТЕРм10-02-016-06 | Отдельно устанавливаемый: преобразователь или блок питания ИНДЕКС К ПОЗИЦИИ(справочно): ТЕРм10-02-016-06 Индекс 4 кв.2011 г. к ТЕРм10-02-016-06 ОЗП=11.45; ЭМ=2.91; ЗПМ=11.45; МАТ=4.77 НР (988 руб.): 80%*0,7 от ФОТ СП (953 руб.): 60%*0,9 от ФОТ | 1 шт. | 1 | 240.66 | 148.27 | 45.21 | 5.61 | 241 | 148 | 45 | 6
8 | ТЕРм08-02-399-01 | Провод в коробах, сечением: до 6 мм2 ИНДЕКС К ПОЗИЦИИ(справочно): ТЕРм08-02-399-01 Индекс 4 кв.2011 г. к ТЕРм08-02-399-01 ОЗП=11.45; ЭМ=5.74; ЗПМ=11.45; МАТ=8 НР (259 руб.): 95%*0,7 от ФОТ СП (228 руб.): 65%*0,9 от ФОТ | 100 м | 0.5 | 144.48 | 43.82 | 59.34 | 23.08 | 72 | 22 | 30 | 12
9 | ТЕРм10-08-001-02 | Приборы ПС приемно-контрольные, пусковые,С2000-АСПТ ИНДЕКС К ПОЗИЦИИ(справочно): ТЕРм10-08-001-02 Индекс 4 кв.2011 г. к ТЕРм10-08-001-02 ОЗП=11.45; ЭМ=2.67; ЗПМ=11.45; МАТ=4.79 НР (1000 руб.): 80%*0,7 от ФОТ СП (964 руб.): 60%*0,9 от ФОТ | 1 шт. | 1 | 172.67 | 155.84 | 0.36 |  | 173 | 156
10 | ТЕРм10-08-002-02 | Извещатель ПС автоматический: дымовой ИНДЕКС К ПОЗИЦИИ(справочно): ТЕРм10-08-002-02 Индекс 4 кв.2011 г. к ТЕРм10-08-002-02 ОЗП=11.45; ЭМ=2.67; ЗПМ=11.45; МАТ=3.84 НР (410 руб.): 80%*0,7 от ФОТ СП (396 руб.): 60%*0,9 от ФОТ | 1 шт. | 3 | 24.85 | 21.4 | 0.36 |  | 75 | 64 | 1
11 | ТЕРм10-08-002-02 | Извещатель ПС ИПР ИНДЕКС К ПОЗИЦИИ(справочно): ТЕРм10-08-002-02 Индекс 4 кв.2011 г. к ТЕРм10-08-002-02 ОЗП=11.45; ЭМ=2.67; ЗПМ=11.45; МАТ=3.84 НР (134 руб.): 80%*0,7 от ФОТ СП (130 руб.): 60%*0,9 от ФОТ | 1 шт. | 1 | 24.85 | 21.4 | 0.36 |  | 25 | 21
12 | ТЕРм10-08-002-04 | Извещатель ОС автоматический: контактный, магнитоконтактный на открывание окон, дверей ИНДЕКС К ПОЗИЦИИ(справочно): ТЕРм10-08-002-04 Индекс 4 кв.2011 г. к ТЕРм10-08-002-04 ОЗП=11.45; МАТ=2.27 НР (134 руб.): 80%*0,7 от ФОТ СП (130 руб.): 60%*0,9 от ФОТ | 1 шт. | 2 | 13.9 | 10.7 |  |  | 28 | 21
13 | ТЕРм12-01-012-02 | Отвод, изготовленный на монтажной площадке, для трубопроводов из стальных труб на условное давление свыше 10 до 50 МПа, диаметр труб наружный и условный: 45х25 мм ИНДЕКС К ПОЗИЦИИ(справочно): ТЕРм12-01-012-02 Индекс 4 кв.2011 г. к ТЕРм12-01-012-02 ОЗП=11.45; ЭМ=4.41; ЗПМ=11.45; МАТ=11.53 НР (987 руб.): 80%*0,7 от ФОТ СП (952 руб.): 60%*0,9 от ФОТ | 1000 шт. | 0.007 | 57558.65 | 14778.4 | 42484.68 | 7288.71 | 403 | 103 | 297 | 51
14 | ТЕРм12-01-013-02 | Фланцевое соединение на резьбе с уплотнением на линзе или металлической прокладке трубопроводов из стальных труб на условное давление свыше 10 до 50 МПа, диаметр труб наружный и условный: 45х25 мм ИНДЕКС К ПОЗИЦИИ(справочно): ТЕРм12-01-013-02 Индекс 4 кв.2011 г. к ТЕРм12-01-013-02 ОЗП=11.45; ЭМ=4.7; ЗПМ=11.45; МАТ=11.53 НР (3924 руб.): 80%*0,7 от ФОТ СП (3784 руб.): 60%*0,9 от ФОТ | 10 соединений | 1 | 840.96 | 583.49 | 245.8 | 29.1 | 841 | 583 | 246 | 29
15 | ТЕРм12-08-003-03 | Трубопровод установок газового пожаротушения из стальных труб, монтируемый из готовых узлов, диаметр условного прохода: 50 мм ИНДЕКС К ПОЗИЦИИ(справочно): ТЕРм12-08-003-03 Индекс 4 кв.2011 г. к ТЕРм12-08-003-03 ОЗП=11.45; ЭМ=4.4; ЗПМ=11.45; МАТ=4.67 НР (2405 руб.): 80%*0,7 от ФОТ СП (2319 руб.): 60%*0,9 от ФОТ | 1000 м | 0.015 | 36781.42 | 24499.02 | 9145.32 | 504.45 | 552 | 367 | 137 | 8
16 | ТЕРм12-08-005-11 | Оросители, насадки газового пожаротушения: с декоративной розеткой ИНДЕКС К ПОЗИЦИИ(справочно): ТЕРм12-08-005-11 Индекс 4 кв.2011 г. к ТЕРм12-08-005-11 ОЗП=11.45; ЭМ=4.33; ЗПМ=11.45; МАТ=2.57 НР (90 руб.): 80%*0,7 от ФОТ СП (86 руб.): 60%*0,9 от ФОТ | 100 шт. | 0.02 | 1011.53 | 722.36 | 10.67 | 0.68 | 20 | 14
17 | ТЕР19-01-015-01 | Пневматическое испытание газопроводов ИНДЕКС К ПОЗИЦИИ(справочно): ТЕР19-01-015-01 Индекс 4 кв.2011 г. к ТЕР19-01-015-01 ОЗП=11.45; МАТ=2.26 НР (800 руб.): 128%*0,7 от ФОТ СП (667 руб.): 83%*0,9 от ФОТ | 100 м газопровода | 0.15 | 580.33 | 521.06 |  |  | 87 | 78
18 | ТЕР24-02-124-01 | Выдержка под давлением до 0,6 МПа при испытании на прочность и герметичность газопроводов условным диаметром: 50-300 мм ИНДЕКС К ПОЗИЦИИ(справочно): ТЕР24-02-124-01 Индекс 4 кв.2011 г. к ТЕР24-02-124-01 ОЗП=11.45; ЭМ=3.74; ЗПМ=11.45 НР (2782 руб.): 130%*0,7 от ФОТ СП (2449 руб.): 89%*0,9 от ФОТ | 1 участок испытания газопровода | 1 | 1698.24 | 178.36 | 1519.88 | 89.25 | 1698 | 178 | 1520 | 89
19 | ТЕР19-01-018-01 | Установка баллонов для сжиженного газа в шкафу при количестве баллонов: до 2 шт. ИНДЕКС К ПОЗИЦИИ(справочно): ТЕР19-01-018-01 Индекс 4 кв.2011 г. к ТЕР19-01-018-01 ОЗП=11.45; ЭМ=3.93; ЗПМ=11.45; МАТ=2.94 НР (369 руб.): 128%*0,7 от ФОТ СП (308 руб.): 83%*0,9 от ФОТ | 1 установка | 1 | 1232.84 | 35.67 | 17.9 |  | 1233 | 36 | 18
20 | ТЕРп01-10-002-01 | Схема образования участка сигнализации (центральной, технологической, местной, аварийной, предупредительной и др.) ИНДЕКС К ПОЗИЦИИ(справочно): ТЕРп01-10-002-01 Индекс 4 кв.2011 г. к ТЕРп01-10-002-01 ОЗП=7.91 НР (1616 руб.): 65%*0,7 от ФОТ СП (1279 руб.): 40%*0,9 от ФОТ | 1 участок | 1 | 449.15 | 449.15 |  |  | 449 | 449
21 | ТЕРп03-01-009-01 | Отсос местный или укрытие при отсасывании воздуха: в одном месте ИНДЕКС К ПОЗИЦИИ(справочно): ТЕРп03-01-009-01 Индекс 4 кв.2011 г. к ТЕРп03-01-009-01 ОЗП=7.91 НР (504 руб.): 65%*0,7 от ФОТ СП (399 руб.): 40%*0,9 от ФОТ | 1 устройство | 1 | 139.56 | 139.56 |  |  | 140 | 140
22 | ТЕРп01-13-030-01 | Технологический комплекс, включающий в себя управляемые участки в количестве: до 5 шт. ИНДЕКС К ПОЗИЦИИ(справочно): ТЕРп01-13-030-01 Индекс 4 кв.2011 г. к ТЕРп01-13-030-01 ОЗП=7.91 НР (5841 руб.): 65%*0,7 от ФОТ СП (4622 руб.): 40%*0,9 от ФОТ | 1 комплекс | 1 | 1623.42 | 1623.42 |  |  | 1623 | 1623
Итого прямые затраты по разделу в ценах 2001г. | [8 empty] | 10874 | 5371 | 2777 | 298
Итого прямые затраты по разделу с учетом индексов, в текущих ценах | [8 empty] | 71376 | 53666 | 11402 | 3413
Накладные расходы | [8 empty] | 32605
Сметная прибыль | [8 empty] | 29219
Итоги по разделу 1 Монтаж системы пожаротушения :
Итого Строительные работы | [8 empty] | 19960
Итого Монтажные работы | [8 empty] | 81482
Итого Прочие затраты | [8 empty] | 31758
Итого | [8 empty] | 133200
Справочно, в текущих ценах:
Материалы | [8 empty] | 6308
Машины и механизмы | [8 empty] | 11402
ФОТ | [8 empty] | 57079
Накладные расходы | [8 empty] | 32605
Сметная прибыль | [8 empty] | 29219
Итого по разделу 1 Монтаж системы пожаротушения | [8 empty] | 133200
Раздел 2. Проектные работы
23 | СБЦ1-2-1 | Автоматические установки пожаротушения газовые, модульные и импульсного действия (порошковые, аэрозольные и др.) при количествеве на объекте защищаемых помещений (направлений): до 2 ИНДЕКС К ПОЗИЦИИ(справочно): 1 1 | объект | 1 | 3328 |  |  |  | 3328
24 | СБЦ1-3-1 | Автоматические установки пожарной сигнализации, защищающие объект площадью: до 100м2 ИНДЕКС К ПОЗИЦИИ(справочно): 1 1 | объект | 1 | 900 |  |  |  | 900
25 | СБЦ1-7-1 | Системы управления установками дымоудаления на объекте площадью: до 100м2 ИНДЕКС К ПОЗИЦИИ(справочно): 1 1 | объект | 1 | 420 |  |  |  | 420
Итого прямые затраты по разделу в ценах 2001г. | [8 empty] | 4648
Итого прямые затраты по разделу с учетом коэффициентов к итогам | [8 empty] | 117130
Итоги по разделу 2 Проектные работы :
Итого Поз. 23-25 с учетом к-тов к итогам, индексов по статьям затрат | [8 empty] | 117130
Справочно, в текущих ценах:
Итого по разделу 2 Проектные работы | [8 empty] | 117130
Раздел 3. Оборудование и материалы для монтажных работ.
26 | Прайс-лист | Модуль пожаротушения МПГ 60-60-24 ИНДЕКС К ПОЗИЦИИ(справочно): 1 1 | шт. | 1 | 95200 |  |  |  | 95200
27 | Прайс-лист | Газовый огнетушащий состав с хладоном 125 с зарядкой в модуль ИНДЕКС К ПОЗИЦИИ(справочно): 1 1 | шт. | 49 | 1035 |  |  |  | 50715
28 | Прайс-лист | Пусковое устройство ПУО-2 ИНДЕКС К ПОЗИЦИИ(справочно): 1 1 | шт. | 1 | 4020 |  |  |  | 4020
29 | Прайс-лист | Сигнализатор давления газовый СДГ ИНДЕКС К ПОЗИЦИИ(справочно): 1 1 | шт. | 1 | 1600 |  |  |  | 1600
30 | Прайс-лист | Стеновое крепление модуля СКМ-1-316 ИНДЕКС К ПОЗИЦИИ(справочно): 1 1 | шт. | 2 | 1500 |  |  |  | 3000
31 | Прайс-лист | Рукав РВД 25.2SN.М39х2-0,6 ИНДЕКС К ПОЗИЦИИ(справочно): 1 1 | шт. | 1 | 4390 |  |  |  | 4390
32 | Прайс-лист | Втулка РВД24 - труба Дн24 ИНДЕКС К ПОЗИЦИИ(справочно): 1 1 | шт. | 1 | 650 |  |  |  | 650
33 | Прайс-лист | Насадок НГПд 3.1-Дотв-01 ИНДЕКС К ПОЗИЦИИ(справочно): 1 1 | шт. | 2 | 920 |  |  |  | 1840
34 | Прайс-лист | Втулка для насадка с контргайкой G 1" ИНДЕКС К ПОЗИЦИИ(справочно): 1 1 | шт. | 2 | 650 |  |  |  | 1300
35 | Прайс-лист | Труба стальная холоднодеформированная ГОСТ 8734-75 ИНДЕКС К ПОЗИЦИИ(справочно): 1 1 | м. | 15 | 880 |  |  |  | 13200
36 | Прайс-лист | Баллон испытательный переносной БИП-40-150 ИНДЕКС К ПОЗИЦИИ(справочно): 1 1 | шт. | 1 | 28000 |  |  |  | 28000
37 | Прайс-лист | Устройство запорно-манометрическое ИНДЕКС К ПОЗИЦИИ(справочно): 1 1 | шт. | 1 | 4900 |  |  |  | 4900
38 | Прайс-лист | Переходник для подключения БИП-Р24 ИНДЕКС К ПОЗИЦИИ(справочно): 1 1 | шт. | 1 | 900 |  |  |  | 900
39 | Прайс-лист | Заглушка для насадка G 1" ИНДЕКС К ПОЗИЦИИ(справочно): 1 1 | шт. | 2 | 650 |  |  |  | 1300
40 | Прайс-лист | Модуль пожаротушения МПГ 60-60-24 (запас) ИНДЕКС К ПОЗИЦИИ(справочно): 1 1 | шт. | 1 | 95200 |  |  |  | 95200
41 | Прайс-лист | Газовый огнетушащий состав с хладоном 125 с зарядкой в модуль (запас) ИНДЕКС К ПОЗИЦИИ(справочно): 1 1 | шт. | 49 | 1035 |  |  |  | 50715
42 | Прайс-лист | Пусковое устройство ПУО-2 (запас) ИНДЕКС К ПОЗИЦИИ(справочно): 1 1 | шт. | 1 | 4020 |  |  |  | 4020
43 | Прайс-лист | С2000-АСПТ (Прибор управления порошковым, аэрозольным или газовым пожаротушением на одно направление) ИНДЕКС К ПОЗИЦИИ(справочно): 1 1 | шт. | 1 | 5800 |  |  |  | 5800
44 | Прайс-лист | Аккумулятор 4,5 А/ч 12V Delta DT ИНДЕКС К ПОЗИЦИИ(справочно): 1 1 | шт. | 2 | 420 |  |  |  | 840
45 | Прайс-лист | АС-24 (Сирена сигнальная 103 дБ, 24 В, 120 мА (24В , 103дБ)) ИНДЕКС К ПОЗИЦИИ(справочно): 1 1 | шт. | 1 | 175 |  |  |  | 175
46 | Прайс-лист | Табло ЛЮКС НБО-24 - Основа универсальная на табло ЛЮКС 24В ИНДЕКС К ПОЗИЦИИ(справочно): 1 1 | шт. | 4 | 190 |  |  |  | 760
47 | Прайс-лист | Табло ЛЮКС НБО - Крышка "Автоматика отключена" ИНДЕКС К ПОЗИЦИИ(справочно): 1 1 | шт. | 1 | 75 |  |  |  | 75
48 | Прайс-лист | Табло ЛЮКС НБО - Крышка "Газ не входи" ИНДЕКС К ПОЗИЦИИ(справочно): 1 1 | шт. | 1 | 75 |  |  |  | 75
49 | Прайс-лист | Табло ЛЮКС НБО - Крышка "Газ уходи" ИНДЕКС К ПОЗИЦИИ(справочно): 1 1 | шт. | 1 | 75 |  |  |  | 75
50 | Прайс-лист | Табло ЛЮКС НБО - Крышка "Выход" ИНДЕКС К ПОЗИЦИИ(справочно): 1 1 | шт. | 1 | 75 |  |  |  | 75
51 | Прайс-лист | Рокот-3 (речевой, с акустической системой, 3 Вт) ИНДЕКС К ПОЗИЦИИ(справочно): 1 1 | шт. | 1 | 660 |  |  |  | 660
52 | Прайс-лист | С2000-ПТ (Блок индикации и управления 10 направлениями пожаротушения. Интерфейс RS-485) ИНДЕКС К ПОЗИЦИИ(справочно): 1 1 | шт. | 1 | 4180 |  |  |  | 4180
53 | Прайс-лист | С2000 М (Пульт контроля и управления с двухстрочным ЖКИ индикатором) ИНДЕКС К ПОЗИЦИИ(справочно): 1 1 | шт. | 1 | 6460 |  |  |  | 6460
54 | Прайс-лист | ИВЭПР 112-2-2-К3 (12 В, 2 А, кратковременно до 4 А, под акк. 4,5 Ач - 2 шт. 7 Ач) ИНДЕКС К ПОЗИЦИИ(справочно): 1 1 | шт. | 1 | 1300 |  |  |  | 1300
55 | Прайс-лист | Аккумулятор 7,0 А/ч ИНДЕКС К ПОЗИЦИИ(справочно): 1 1 | шт. | 1 | 470 |  |  |  | 470
56 | Прайс-лист | Считыватель КТМ-Н (Контактор накладной Touch memory с индикацией, крашеный металл,круглый) ИНДЕКС К ПОЗИЦИИ(справочно): 1 1 | шт. | 1 | 280 |  |  |  | 280
57 | Прайс-лист | Извещатель ИП 212-73 Профи-О (дымовой оптико-электронный ПРОФИ-O без базы, под базы серий B401, B412, B424) ИНДЕКС К ПОЗИЦИИ(справочно): 1 1 | шт. | 3 | 800 |  |  |  | 2400
58 | Прайс-лист | Извещатель ИПР-ПРО (МСРЗА-R000SF) (пожарный ручной) ИНДЕКС К ПОЗИЦИИ(справочно): 1 1 | шт. | 1 | 310 |  |  |  | 310
59 | Прайс-лист | Лазерный тестер ЛТ (KTTK11-SR-1343-42; 11-SR-1343) ИНДЕКС К ПОЗИЦИИ(справочно): 1 1 | шт. | 1 | 500 |  |  |  | 500
60 | Прайс-лист ООО "АРК" | Газоанализатор стационарный ФСТ-03В ИНДЕКС К ПОЗИЦИИ(справочно): 8 Оборудование | шт. | 1 | 15700 |  |  |  | 15700
61 | Прайс-лист ООО "АРК" | Датчик кислорода для газоанализатора ИНДЕКС К ПОЗИЦИИ(справочно): 8 Оборудование | шт. | 1 | 9600 |  |  |  | 9600
62 | Прайс-лист ООО "АРК" | Газоанализатор портативный Сеан О2 ИНДЕКС К ПОЗИЦИИ(справочно): 8 Оборудование | шт. | 2 | 17300 |  |  |  | 34600
63 | Прайс-лист ООО "АРК" | Противогаз изолирующий ИП-4МК с патроном РП-7Б, шт ИНДЕКС К ПОЗИЦИИ(справочно): 8 Оборудование | шт. | 2 | 14000 |  |  |  | 28000
64 | Прайс-лист ООО "АРК" | Комплект переносной витяжной вентиляции (Радиальный переносной вентилятор FS-1801/SP, Гибкий полимерный шланг d=160 L=10,0 м.,Воздуховод из листовой оцинкованной стали d=160 по ГОСТ 14918-80* толщиной 0,5 мм L=0.5м с одной стороны под бондаж, Бандаж O160 ОЦ ИНДЕКС К ПОЗИЦИИ(справочно): 8 Оборудование | шт. | 1 | 35000 |  |  |  | 35000
65 | Прайс-лист | Видеокамера цветная CNB DFL-21S (купол,1/3” SONY Super HAD CCD,600ТВл, 0.1 Лк, f=3.8 мм, DNR, 3D, 12В) ИНДЕКС К ПОЗИЦИИ(справочно): 1 1 | шт. | 1 | 2490 |  |  |  | 2490
66 | Прайс-лист | Видеомонитор Polyvision PVD-704C (7" TFT LCD цветной , на 2 в/панели, 220В , -10+60С, 188х226х28мм) ИНДЕКС К ПОЗИЦИИ(справочно): 1 1 | шт. | 2 | 4800 |  |  |  | 9600
67 | Прайс-лист | Кабель, короб ИНДЕКС К ПОЗИЦИИ(справочно): 1 1 | компл. | 1 | 4000 |  |  |  | 4000
Итого прямые затраты по разделу в ценах 2001г. | [8 empty] | 524375
Итоги по разделу 3 Оборудование и материалы для монтажных работ. :
Итого Поз. 26-67 с учетом индексов по статьям затрат | [8 empty] | 524375
Справочно, в текущих ценах:
Оборудование | [8 empty] | 524375
Итого по разделу 3 Оборудование и материалы для монтажных работ. | [8 empty] | 524375
ИТОГИ ПО СМЕТЕ:
Итого прямые затраты по смете в ценах 2001г. | [8 empty] | 539897 | 5371 | 2777 | 298
Итого прямые затраты по смете с учетом коэффициентов к итогам | [8 empty] | 652379 | 5371 | 2777 | 298
Итого прямые затраты по смете с учетом индексов, в текущих ценах | [8 empty] | 712881 | 53666 | 11402 | 3413
Накладные расходы | [8 empty] | 32605
Сметная прибыль | [8 empty] | 29219
Итоги по смете:
Итого Строительные работы | [8 empty] | 19960
Итого Монтажные работы | [8 empty] | 81482
Итого Оборудование | [8 empty] | 524375
Итого Прочие затраты | [8 empty] | 148888
Итого | [8 empty] | 774705
Справочно, в текущих ценах:
Материалы | [8 empty] | 6308
Машины и механизмы | [8 empty] | 11402
ФОТ | [8 empty] | 57079
Оборудование | [8 empty] | 524375
Накладные расходы | [8 empty] | 32605
Сметная прибыль | [8 empty] | 29219
ВСЕГО по смете | [8 empty] | 774705
Составил: ___________________________
(должность, подпись, расшифровка)
Проверил: ___________________________
(должность, подпись, расшифровка)