## Локальная смета
СОГЛАСОВАНО: | [10 empty] | УТВЕРЖДАЮ:
______________ | [10 empty] | ______________
" _____ " ________________ 2013 г. | [10 empty] | "______ " _______________2013 г.
(наименование стройки)
ЛОКАЛЬНЫЙ СМЕТНЫЙ РАСЧЕТ №
(локальная смета)
на | г.Николаевск-на-Амуре
(наименование работ и затрат, наименование объекта)
Основание:
| Сметная стоимость _______________________________________________________________________________________________ |  | ___________________________2696,499 |  | тыс. руб.
| строительных работ _______________________________________________________________________________________________ |  | _______________________________________________________________________________________________673,617 |  | тыс. руб.
| монтажных работ _______________________________________________________________________________________________ |  | _______________________________________________________________________________________________251,639 |  | тыс. руб.
| прочих _______________________________________________________________________________________________ |  | _______________________________________________________________________________________________30,857 |  | тыс. руб.
| оборудования _______________________________________________________________________________________________ |  | _______________________________________________________________________________________________614,429 |  | тыс. руб.
| Средства на оплату труда _______________________________________________________________________________________________ |  | ___________________________139,283 |  | тыс. руб.
| Сметная трудоемкость _______________________________________________________________________________________________ |  | _______________________________________________________________________________________________759,69 |  | чел.час
Составлен(а) в текущих (прогнозных) ценах по состоянию на ______________
№ пп | Шифр и номер позиции норматива | Наименование работ и затрат, единица измерения | Количество | Стоимость единицы, руб. |  |  | Общая стоимость, руб. |  |  |  |  | Затраты труда рабочих, чел.-ч, не занятых обслуживанием машин |  | Общая масса обору-дования, т
|  |  |  | всего | эксплуатации машин | мате-риалы | обору-дования | Всего | оплаты труда | эксплуатации машин | мате-риалы
|  |  |  | оплаты труда | в т.ч. оплаты труда |  |  |  |  | в т.ч. оплаты труда |  | на единицу | всего
1 | 2 | 3 | 4 | 5 | 6 | 7 | 8 | 9 | 10 | 11 | 12 | 13 | 14 | 15
Раздел 1. Строительство кабельной ЛЭП-0,4кВ от РУ-0,4 кВ ТП-51 до ВРУ-0,4кВ пристройки к дому №126 по ул. Луначарского
1 | ТЕР01-02-057-02 Постановл.Губернат.Хабар.края от 09.10.10 N119 | Разработка грунта вручную в траншеях глубиной до 2 м без креплений с откосами, группа грунтов: 2 (100 м3 грунта) ИНДЕКС К ПОЗИЦИИ(справочно): ТЕР01-02-057-02 Индекс 1 кв.2013 г. к ТЕР01-02-057-02 ОЗП=12,39 НР (5779 руб.): 71%=84%*0,85 от ФОТ (8140 руб.) СП (2930 руб.): 36%=45%*0,8 от ФОТ (8140 руб.) | 0,24 0,4*0,6*100/100 | 2378,28 2378,28 |  |  |  | 571 | 571 |  |  | 230.23 | 55.26
2 | ТЕРм08-02-142-01 Постановл.Губернат.Хабар.края от 09.10.10 N119 | Устройство постели при одном кабеле в траншее (100 м кабеля) ИНДЕКС К ПОЗИЦИИ(справочно): ТЕРм08-02-142-01 Индекс 1 кв.2013 г. к ТЕРм08-02-142-01 ОЗП=12,39; ЭМ=5,84; ЗПМ=12,39; МАТ=12,54 НР (1885 руб.): 85%=100%*0,85 от ФОТ (2218 руб.) СП (1153 руб.): 52%=65%*0,8 от ФОТ (2218 руб.) | 0,91 91/100 | 1508,31 84,47 | 1422,15 85,33 | 1.69 |  | 1373 | 77 | 1294 78 | 2 | 6.63 | 6.03
3 | ТСЦ-408-0122 Постановл.Губернат.Хабар.края от 09.10.10 N119 | Песок природный для строительных: работ средний (м3) ИНДЕКС К ПОЗИЦИИ(справочно): ТСЦ-408-0122 Индекс 1 кв.2013 г. к ТСЦ-408-0122 Песок природный для строительных работ средний МАТ=4,4 | 7,28 0,4*0,2*91 | 99.47 |  | 99.47 |  | 724 |  |  | 724
4 | ТЕРм08-02-141-02 Постановл.Губернат.Хабар.края от 09.10.10 N119 | Кабель до 35 кВ в готовых траншеях без покрытий, масса 1 м: до 2 кг (100 м кабеля) ИНДЕКС К ПОЗИЦИИ(справочно): ТЕРм08-02-141-02 Индекс 1 кв.2013 г. к ТЕРм08-02-141-02 ОЗП=12,39; ЭМ=4,1; ЗПМ=12,39; МАТ=3,89 НР (2559 руб.): 85%=100%*0,85 от ФОТ (3010 руб.) СП (1565 руб.): 52%=65%*0,8 от ФОТ (3010 руб.) | 0,91 91/100 | 955,63 174,54 | 649,97 56,85 | 131.12 |  | 870 | 159 | 591 52 | 120 | 13.7 | 12.47
5 | Прайс-лист | Кабель АВБбШв-1 4х50 (1000 м) ИНДЕКС К ПОЗИЦИИ(справочно): 1.1. Материалы | 0,102 100/1000*1,02 | 188132,7 179174,00*1,05 |  | 188132,7 179174,00*1,05 |  | 19190 |  |  | 19190
6 | ТЕРм08-02-143-01 Постановл.Губернат.Хабар.края от 09.10.10 N119 | Покрытие кабеля, проложенного в траншее: кирпичом одного кабеля (100 м кабеля) ИНДЕКС К ПОЗИЦИИ(справочно): ТЕРм08-02-143-01 Индекс 1 кв.2013 г. к ТЕРм08-02-143-01 ОЗП=12,39; ЭМ=5,84; ЗПМ=12,39; МАТ=12,54 НР (1707 руб.): 85%=100%*0,85 от ФОТ (2008 руб.) СП (1044 руб.): 52%=65%*0,8 от ФОТ (2008 руб.) | 0,91 91/100 | 1293 82,94 | 1208,4 72,5 | 1.66 |  | 1177 | 75 | 1100 66 | 2 | 6.51 | 5.92
7 | ТСЦ-404-0005 Постановл.Губернат.Хабар.края от 09.10.10 N119 | Кирпич керамический одинарный, размером 250х120х65 мм, марка: 100 (1000 шт.) ИНДЕКС К ПОЗИЦИИ(справочно): ТСЦ-404-0005 Индекс 1 кв.2013 г. к ТСЦ-404-0005 Кирпич керамический одинарный, размером 250х120х65 мм, марка 100 МАТ=6,39 | 0,758333 91/0,12/1000 | 1352.82 |  | 1352.82 |  | 1026 |  |  | 1026
8 | ТЕР01-02-061-02 Постановл.Губернат.Хабар.края от 09.10.10 N119 | Засыпка вручную траншей, пазух котлованов и ям, группа грунтов: 2 (100 м3 грунта) ИНДЕКС К ПОЗИЦИИ(справочно): ТЕР01-02-061-02 Индекс 1 кв.2013 г. к ТЕР01-02-061-02 ОЗП=12,39 НР (2349 руб.): 71%=84%*0,85 от ФОТ (3308 руб.) СП (1191 руб.): 36%=45%*0,8 от ФОТ (3308 руб.) | 0,24 0,4*0,6*100/100 | 965,2 965,2 |  |  |  | 232 | 232 |  |  | 97.2 | 23.33
9 | ТЕРм08-02-165-02 Постановл.Губернат.Хабар.края от 09.10.10 N119 Применительно | Муфта концевая эпоксидная для 3-жильного кабеля напряжением: 1 кВ, сечение одной жилы до 70 мм2 (1 шт.) ИНДЕКС К ПОЗИЦИИ(справочно): ТЕРм08-02-165-02 Индекс 1 кв.2013 г. к ТЕРм08-02-165-02 ОЗП=12,39; ЭМ=3,98; ЗПМ=12,39; МАТ=8,2 НР (3613 руб.): 85%=100%*0,85 от ФОТ (4250 руб.) СП (2210 руб.): 52%=65%*0,8 от ФОТ (4250 руб.) | 2 | 788,27 75,58 | 708,41 73,36 | 4.28 |  | 1577 | 151 | 1417 147 | 9 | 5.93 | 11.86
10 | ТСЦ-502-0780 Постановл.Губернат.Хабар.края от 09.10.10 N119 Применительно | Муфта термоусаживаемая концевая внутренней установки для кабеля с пропитанной бумажной изоляцией на напряжение до 10 кВ, марки 4 КВТп - 1-(35х50) с болтовыми наконечниками и комплектом пайки для присоединения заземления (компл.) ИНДЕКС К ПОЗИЦИИ(справочно): ТСЦ-502-0780 Индекс 1 кв.2013 г. к ТСЦ-502-0780 Муфта термоусаживаемая концевая внутренней установки для кабеля с пропитанной бумажной изоляцией на напряжение до 10 кВ, марки КВТп10-70/120 с болтовыми наконечниками и комплектом пайки для присоединения заземления МАТ=5,73 | 2 | 484.79 |  | 484.79 |  | 970 |  |  | 970
Переход через дорогу (9 м)
11 | ТЕР27-03-008-04 Постановл.Губернат.Хабар.края от 09.10.10 N119 | Разборка покрытий и оснований: асфальтобетонных (100 м3 конструкций) ИНДЕКС К ПОЗИЦИИ(справочно): ТЕР27-03-008-04 Индекс 1 кв.2013 г. к ТЕР27-03-008-04 ОЗП=12,39; ЭМ=4,4; ЗПМ=12,39 НР (157 руб.): 127%=149%*0,85 от ФОТ (124 руб.) СП (94 руб.): 76%=95%*0,8 от ФОТ (124 руб.) | 0,00315 9*0,07*0,5/100 | 9009,47 2375,52 | 6633,95 706,36 |  |  | 28 | 7 | 21 2 |  | 215.76 | 0.68
12 | ТЕР22-01-001-01 Постановл.Губернат.Хабар.края от 09.10.10 N119 | Укладка асбестоцементных водопроводных труб с соединением при помощи асбестоцементных муфт диаметром: 100 мм (1 км трубопровода) 57 235,31 = 57 697,91 - 15 x 30,84 ИНДЕКС К ПОЗИЦИИ(справочно): ТЕР22-01-001-01 Индекс 1 кв.2013 г. к ТЕР22-01-001-01 ОЗП=12,39; ЭМ=3,58; ЗПМ=12,39; МАТ=4,02 НР (661 руб.): 116%=137%*0,85 от ФОТ (570 руб.) СП (405 руб.): 71%=89%*0,8 от ФОТ (570 руб.) | 0,009 9/1000 | 57235,31 4408,24 | 152,19 28 | 52674.88 |  | 515 | 40 | 1 | 474 | 362.52 | 3.26
13 | ТЕРм08-02-148-02 Постановл.Губернат.Хабар.края от 09.10.10 N119 | Кабель до 35 кВ в проложенных трубах, блоках и коробах, масса 1 м кабеля: до 2 кг (100 м кабеля) ИНДЕКС К ПОЗИЦИИ(справочно): ТЕРм08-02-148-02 Индекс 1 кв.2013 г. к ТЕРм08-02-148-02 ОЗП=12,39; ЭМ=3,99; ЗПМ=12,39; МАТ=3,67 НР (326 руб.): 85%=100%*0,85 от ФОТ (384 руб.) СП (200 руб.): 52%=65%*0,8 от ФОТ (384 руб.) | 0,09 9/100 | 1136,45 233,14 | 808,36 72,11 | 94.95 |  | 102 | 21 | 73 6 | 8 | 18.3 | 1.65
14 | ТЕРр68-15-3 Постановл.Губернат.Хабар.края от 09.10.10 N119 | Ремонт асфальтобетонного покрытия дорог однослойного толщиной: 70 мм площадью ремонта до 5 м2 (100 м2) ИНДЕКС К ПОЗИЦИИ(справочно): ТЕРр68-15-3 Индекс 1 кв.2013 г. к ТЕРр68-15-3 ОЗП=12,39; ЭМ=5,04; ЗПМ=12,39; МАТ=5,09 НР (1107 руб.): 93%=109%*0,85 от ФОТ (1190 руб.) СП (571 руб.): 48%=60%*0,8 от ФОТ (1190 руб.) | 0,045 9*0,5/100 | 11493,58 1714,92 | 975,25 123 | 8803.41 |  | 517 | 77 | 44 6 | 396 | 155.76 | 7.01
15 | ТСЭМ-400002 И1. Постановл.Губернат.Хабар.края от 26.01.12 N2 | Автомобили бортовые, грузоподъемность: до 8 т (маш.-ч) ИНДЕКС К ПОЗИЦИИ(справочно): ТСЭМ-400002 Индекс 1 кв.2013 г. к ТСЭМ-400002 Автомобили бортовые, грузоподъемность: до 8 т ЭМ=6,83; ЗПМ=12,39 НР 0%=0%*0,85 от ФОТ СП 0%=0%*0,8 от ФОТ | 4 | 129.05 | 129,05 14,68 |  |  | 516 |  | 516 59
Испытания
16 | БЦ5-110301-0101 | Измерение сопротивления изоляции силовых кабельных линий: напряжение до 1кВ (1 измерение кабельных линий) ИНДЕКС К ПОЗИЦИИ(справочно): 1.3. Индекс к БЦ НР 0%=0%*0,85 от ФОТ СП 0%=0%*0,8 от ФОТ | 1 | 396.44 |  |  |  | 396 |  |  |  | 1.99 | 1.99
Итого прямые затраты по разделу в ценах 2001г. | [7 empty] | 29784 | 1410 | 5057 416 | 22921 |  | 129.46
Итого прямые затраты по разделу с учетом коэффициентов к итогам (8. Строительство инженерных сетей и сооружений, а также объектов жилищно-гражданского назначения в стесненных условиях застроенной части города: ОЗП=1,15; ЭМ=1,15; ЗПМ=1,15; ТЗ=1,15; ТЗМ=1,15 (Поз. 1, 8, 11-12, 14, 2, 4, 6, 9, 13)) | [7 empty] | 30679 | 1623 | 5739 470 | 22921 |  | 148.88
Итого прямые затраты по разделу с учетом индексов, в текущих ценах | [7 empty] | 89115 | 20109 | 29579 5824 | 39031 |  | 148.88
Накладные расходы | [7 empty] | 20143
Сметная прибыль | [7 empty] | 11363
Итого по разделу 1 Строительство кабельной ЛЭП-0,4кВ от РУ-0,4 кВ ТП-51 до ВРУ-0,4кВ пристройки к дому №126 по ул. Луначарского | [7 empty] | 120621 |  |  |  |  | 148.88
Раздел 2. Реконструкцию объекта «Оборудование ТП-51» инв.№НВ032348
17 | ТЕРм08-03-521-15 Постановл.Губернат.Хабар.края от 09.10.10 N119 | Рубильник на плите с центральной или боковой рукояткой или управлением штангой, устанавливаемый на металлическом основании,: трехполюсный на ток до 250 А (1 шт.) ИНДЕКС К ПОЗИЦИИ(справочно): ТЕРм08-03-521-15 Индекс 1 кв.2013 г. к ТЕРм08-03-521-15 ОЗП=12,39; ЭМ=2,87; ЗПМ=12,39; МАТ=1,39 НР (653 руб.): 85%=100%*0,85 от ФОТ (768 руб.) СП (399 руб.): 52%=65%*0,8 от ФОТ (768 руб.) | 1 | 226,65 61,51 | 1.03 | 164.11 |  | 227 | 62 | 1 | 164 | 4.36 | 4.36
18 | Прайс-лист | Рубильник РПС-1-100А (шт) ИНДЕКС К ПОЗИЦИИ(справочно): 1.1. Материалы | 1 | 1642 |  | 1642 |  | 1642 |  |  | 1642
Итого прямые затраты по разделу в ценах 2001г. | [7 empty] | 1869 | 62 | 1 | 1806 |  | 4.36
Итого прямые затраты по разделу с учетом индексов, в текущих ценах | [7 empty] | 2641 | 768 | 3 | 1870 |  | 4.36
Накладные расходы | [7 empty] | 653
Сметная прибыль | [7 empty] | 399
Итого по разделу 2 Реконструкцию объекта «Оборудование ТП-51» инв.№НВ032348 | [7 empty] | 3693 |  |  |  |  | 4.36
Раздел 3. Строительство ВЛ-0,4кВ от РУ-0,4 кВ ТП-3 до границ участка заявителя
19 | ТЕР33-04-016-02 Постановл.Губернат.Хабар.края от 09.10.10 N119 | Развозка конструкций и материалов опор ВЛ 0,38-10 кВ по трассе: одностоечных железобетонных опор (1 опора) ИНДЕКС К ПОЗИЦИИ(справочно): ТЕР33-04-016-02 Индекс 1 кв.2013 г. к ТЕР33-04-016-02 ОЗП=12,39; ЭМ=5,5; ЗПМ=12,39 НР (1558 руб.): 96%=113%*0,85 от ФОТ (1623 руб.) СП (779 руб.): 48%=60%*0,8 от ФОТ (1623 руб.) | 7 | 73,15 5,95 | 67,2 10,26 |  |  | 512 | 42 | 470 72 |  | 0.55 | 3.85
20 | ТЕР33-04-016-05 Постановл.Губернат.Хабар.края от 09.10.10 N119 | Развозка конструкций и материалов опор ВЛ 0,38-10 кВ по трассе: материалов оснастки одностоечных опор (1 опора) ИНДЕКС К ПОЗИЦИИ(справочно): ТЕР33-04-016-05 Индекс 1 кв.2013 г. к ТЕР33-04-016-05 ОЗП=12,39; ЭМ=5,71; ЗПМ=12,39 НР (71 руб.): 96%=113%*0,85 от ФОТ (74 руб.) СП (36 руб.): 48%=60%*0,8 от ФОТ (74 руб.) | 1 | 19,73 3,38 | 16,35 2,99 |  |  | 20 | 3 | 17 3 |  | 0.31 | 0.31
21 | ТЕР33-04-016-06 Постановл.Губернат.Хабар.края от 09.10.10 N119 | Развозка конструкций и материалов опор ВЛ 0,38-10 кВ по трассе: материалов оснастки сложных опор (1 опора) ИНДЕКС К ПОЗИЦИИ(справочно): ТЕР33-04-016-06 Индекс 1 кв.2013 г. к ТЕР33-04-016-06 ОЗП=12,39; ЭМ=5,71; ЗПМ=12,39 НР (309 руб.): 96%=113%*0,85 от ФОТ (322 руб.) СП (155 руб.): 48%=60%*0,8 от ФОТ (322 руб.) | 3 | 22,74 4,05 | 18,69 3,43 |  |  | 68 | 12 | 56 10 |  | 0.38 | 1.14
22 | ТЕР33-04-003-01 Постановл.Губернат.Хабар.края от 09.10.10 N119 | Установка железобетонных опор ВЛ 0,38; 6-10 кВ с траверсами без приставок: одностоечных (1 опора) ИНДЕКС К ПОЗИЦИИ(справочно): ТЕР33-04-003-01 Индекс 1 кв.2013 г. к ТЕР33-04-003-01 ОЗП=12,39; ЭМ=4,64; ЗПМ=12,39; МАТ=4,58 НР (951 руб.): 96%=113%*0,85 от ФОТ (991 руб.) СП (476 руб.): 48%=60%*0,8 от ФОТ (991 руб.) | 1 | 313,78 55,71 | 194,49 14,31 | 63.58 |  | 314 | 56 | 194 14 | 64 | 4.75 | 4.75
23 | ТЕР33-04-003-02 Постановл.Губернат.Хабар.края от 09.10.10 N119 | Установка железобетонных опор ВЛ 0,38; 6-10 кВ с траверсами без приставок: одностоечных с одним подкосом (1 опора) ИНДЕКС К ПОЗИЦИИ(справочно): ТЕР33-04-003-02 Индекс 1 кв.2013 г. к ТЕР33-04-003-02 ОЗП=12,39; ЭМ=4,61; ЗПМ=12,39; МАТ=4,58 НР (6150 руб.): 96%=113%*0,85 от ФОТ (6406 руб.) СП (3075 руб.): 48%=60%*0,8 от ФОТ (6406 руб.) | 3 | 636,21 115,84 | 456,79 34,13 | 63.58 |  | 1909 | 348 | 1370 102 | 191 | 9.88 | 29.64
24 | ТЕРм08-02-150-01 Изм.1. Постановл.Губернатор.Хабар.края от 13.12.11 №121 | Подвеска самонесущих изолированных проводов (СИП-2А) напряжением от 0,4 кВ до 1 кВ (со снятием напряжения) при количестве 29 опор: с использованием автогидроподъемника (1000 м) ИНДЕКС К ПОЗИЦИИ(справочно): ТЕРм08-02-150-01 Индекс 1 кв.2013 г. к ТЕРм08-02-150-01 ОЗП=12,39; ЭМ=4,95; ЗПМ=12,39; МАТ=2,34 НР (2001 руб.): 85%=100%*0,85 от ФОТ (2354 руб.) СП (1224 руб.): 52%=65%*0,8 от ФОТ (2354 руб.) | 0,12 (120)/1000 | 12501,57 821,37 | 3630,32 547,66 | 8049.88 |  | 1500 | 99 | 436 66 | 965 | 65.24 | 7.83
25 | ТЕРм08-02-374-03 Постановл.Губернат.Хабар.края от 09.10.10 N119 | Устройство ввода в здание в стальной трубе,количество проводов в линии: 4 (1 шт.) ИНДЕКС К ПОЗИЦИИ(справочно): ТЕРм08-02-374-03 Индекс 1 кв.2013 г. к ТЕРм08-02-374-03 ОЗП=12,39; ЭМ=3,98; ЗПМ=12,39; МАТ=3,89 НР (1864 руб.): 85%=100%*0,85 от ФОТ (2193 руб.) СП (1140 руб.): 52%=65%*0,8 от ФОТ (2193 руб.) | 1 | 868,32 74,23 | 769,05 79,52 | 25.04 |  | 868 | 74 | 769 80 | 25 | 5.34 | 5.34
26 | ТЕРм08-02-409-02 Изм.1. Постановл.Губернатор.Хабар.края от 13.12.11 №121 | Труба винипластовая по установленным конструкциям, по стенам и колоннам с креплением скобами, диаметр: до 50 мм (100 м) ИНДЕКС К ПОЗИЦИИ(справочно): ТЕРм08-02-409-02 Индекс 1 кв.2013 г. к ТЕРм08-02-409-02 ОЗП=12,39; ЭМ=5,1; ЗПМ=12,39; МАТ=1,3 НР (821 руб.): 85%=100%*0,85 от ФОТ (966 руб.) СП (502 руб.): 52%=65%*0,8 от ФОТ (966 руб.) | 0,15 15/100 | 1776,6 449,69 | 135,55 5,64 | 1191.36 |  | 266 | 67 | 20 1 | 179 | 36.12 | 5.42
27 | ТСЦ-103-1059 И1. Постановл.Губернат.Хабар.края от 26.01.12 N2 | Гофротруба ПВХ с протяжкой диаметром 40 мм (м) ИНДЕКС К ПОЗИЦИИ(справочно): ТСЦ-103-0988 Индекс 1 кв.2013 г. к ТСЦ-103-0988 Трубы дренажные полиэтиленовые гофрированные диаметром 63 мм МАТ=1,55 | 15 | 8.35 |  | 8.35 |  | 125 |  |  | 125
28 | ТЕРм08-02-412-04 Постановл.Губернат.Хабар.края от 09.10.10 N119 | Затягивание провода в проложенные трубы и металлические рукава первого одножильного или многожильного в общей оплетке, суммарное сечение: до 35 мм2 (100 м) ИНДЕКС К ПОЗИЦИИ(справочно): ТЕРм08-02-412-04 Индекс 1 кв.2013 г. к ТЕРм08-02-412-04 ОЗП=12,39; ЭМ=5,84; ЗПМ=12,39; МАТ=2,68 НР (252 руб.): 85%=100%*0,85 от ФОТ (297 руб.) СП (154 руб.): 52%=65%*0,8 от ФОТ (297 руб.) | 0,15 15/100 | 411,82 139,44 | 22,8 1,37 | 249.58 |  | 62 | 21 | 3 | 38 | 11.2 | 1.68
29 | ТСЦ-403-1188 Постановл.Губернат.Хабар.края от 09.10.10 N119 | Стойка опоры: СВ 95-1-а /бетон В25 (М350), объем 0,30 м3, расход ар-ры 31,3 кг/ (серия 3.407.1-143; 3.407.1-136) (шт.) ИНДЕКС К ПОЗИЦИИ(справочно): ТСЦ-403-1171 Индекс 1 кв.2013 г. к ТСЦ-403-1171 Стойка железобетонная МАТ=9,3 | 7 | 1257.83 |  | 1257.83 |  | 8805 |  |  | 8805
30 |  | Узел крепления подкоса У-3 (шт) | 3 | 838.98 |  | 838.98 |  | 2517 |  |  | 2517
31 | СЦМ-507-9101-38 | Провода самонесущие изолированные для воздушных линий электропередачи марки СИП-2 сечением 3х35+1х50 мм2 (1000 м) ИНДЕКС К ПОЗИЦИИ(справочно): 1.33.90.57 Провода самонесущие СИП-2 МАТ=3,34 | 0,1431 (0,12+0,015)*1,06 | 33298 |  | 33298 |  | 4765 |  |  | 4765
32 | Прайс-лист | Ремешок стяжной Е 778 (шт) ИНДЕКС К ПОЗИЦИИ(справочно): 1.1. Материалы | 15 | 9 |  | 9 |  | 135 |  |  | 135
33 | Прайс-лист | Изолированный наконечник СРТАR 35 (шт) ИНДЕКС К ПОЗИЦИИ(справочно): 1.1. Материалы | 3 | 322.2 |  | 322.2 |  | 967 |  |  | 967
34 | Прайс-лист | Изолированный наконечник СРТАR 50 (шт) ИНДЕКС К ПОЗИЦИИ(справочно): 1.1. Материалы | 1 | 279.72 |  | 279.72 |  | 280 |  |  | 280
35 | Прайс-лист | Изделие для прокладки СИП по фасаду здания SF50 (шт) ИНДЕКС К ПОЗИЦИИ(справочно): 1.1. Материалы | 15 | 87.72 |  | 87.72 |  | 1316 |  |  | 1316
Итого прямые затраты по разделу с учетом индексов, в текущих ценах | [7 empty] | 135227 | 10270 | 17888 4956 | 107069 |  | 68.95
Накладные расходы | [7 empty] | 13978
Сметная прибыль | [7 empty] | 7541
Итого по разделу 3 Строительство ВЛ-0,4кВ от РУ-0,4 кВ ТП-3 до границ участка заявителя | [7 empty] | 156746 |  |  |  |  | 68.95
Раздел 4. Реконструкцию объекта «КТП-3» инв.№032291
36 | ТЕРм08-03-526-03 Постановл.Губернат.Хабар.края от 09.10.10 N119 | Автомат одно-, двух-, трехполюсный, устанавливаемый на конструкции: на стене или колонне, на ток до 250 А (1 шт.) ИНДЕКС К ПОЗИЦИИ(справочно): ТЕРм08-03-526-03 Индекс 1 кв.2013 г. к ТЕРм08-03-526-03 ОЗП=12,39; ЭМ=4,92; ЗПМ=12,39; МАТ=2,22 НР (621 руб.): 85%=100%*0,85 от ФОТ (731 руб.) СП (380 руб.): 52%=65%*0,8 от ФОТ (731 руб.) | 1 | 285,5 58,75 | 7,48 0,28 | 219.27 |  | 286 | 59 | 7 | 220 | 4.28 | 4.28
37 | ТСЦ-509-0329 Постановл.Губернат.Хабар.края от 09.10.10 N119 | Выключатели автоматические: ВА51-33-3400100-00УХЛ3 I-160А (шт.) ИНДЕКС К ПОЗИЦИИ(справочно): ТСЦ-509-2214 Индекс 1 кв.2013 г. к ТСЦ-509-2214 Выключатели автоматические ВА57-35-34-0010 I-160А МАТ=1,52 | 1 | 1152.75 |  | 1152.75 |  | 1153 |  |  | 1153
Итого прямые затраты по разделу в ценах 2001г. | [7 empty] | 1439 | 59 | 7 | 1373 |  | 4.28
Итого прямые затраты по разделу с учетом индексов, в текущих ценах | [7 empty] | 3006 | 731 | 34 | 2241 |  | 4.28
Накладные расходы | [7 empty] | 621
Сметная прибыль | [7 empty] | 380
Итого по разделу 4 Реконструкцию объекта «КТП-3» инв.№032291 | [7 empty] | 4007 |  |  |  |  | 4.28
Раздел 5. Строительство КТПН
38 | ТЕР01-02-027-06 Постановл.Губернат.Хабар.края от 09.10.10 N119 | Планировка площадей: ручным способом, группа грунтов 3 (1000 м2 спланированной площади) ИНДЕКС К ПОЗИЦИИ(справочно): ТЕР01-02-027-06 Индекс 1 кв.2013 г. к ТЕР01-02-027-06 ОЗП=12,39 НР (555 руб.): 71%=84%*0,85 от ФОТ (781 руб.) СП (281 руб.): 36%=45%*0,8 от ФОТ (781 руб.) | 0,03 30/1000 | 1840,27 1840,27 |  |  |  | 55 | 55 |  |  | 163 | 4.89
39 | ТЕР01-02-005-02 Постановл.Губернат.Хабар.края от 09.10.10 N119 | Уплотнение грунта пневматическими трамбовками, группа грунтов: 3-4 (100 м3 уплотненного грунта) ИНДЕКС К ПОЗИЦИИ(справочно): ТЕР01-02-005-02 Индекс 1 кв.2013 г. к ТЕР01-02-005-02 ОЗП=12,39; ЭМ=4,37; ЗПМ=12,39 НР (516 руб.): 85%=100%*0,85 от ФОТ (607 руб.) СП (243 руб.): 40%=50%*0,8 от ФОТ (607 руб.) | 0.2 | 601,69 168,9 | 432,79 46,28 |  |  | 120 | 34 | 86 9 |  | 14.96 | 2.99
40 | ТЕР01-02-055-03 Постановл.Губернат.Хабар.края от 09.10.10 N119 | Разработка грунта вручную с креплениями в траншеях шириной до 2 м, глубиной: до 2 м, группа грунтов 3 (100 м3 грунта) ИНДЕКС К ПОЗИЦИИ(справочно): ТЕР01-02-055-03 Индекс 1 кв.2013 г. к ТЕР01-02-055-03 ОЗП=12,39 НР (1460 руб.): 71%=84%*0,85 от ФОТ (2057 руб.) СП (741 руб.): 36%=45%*0,8 от ФОТ (2057 руб.) | 0,03 3/100 | 4813,85 4813,85 |  |  |  | 144 | 144 |  |  | 433.68 | 13.01
41 | ТЕРм08-02-472-02 Изм.1. Постановл.Губернатор.Хабар.края от 13.12.11 №121 | Заземлитель горизонтальный из стали: полосовой сечением 160 мм2 (100 м) ИНДЕКС К ПОЗИЦИИ(справочно): ТЕРм08-02-472-02 Индекс 1 кв.2013 г. к ТЕРм08-02-472-02 ОЗП=12,39; ЭМ=5,06; ЗПМ=12,39; МАТ=3,69 НР (758 руб.): 85%=100%*0,85 от ФОТ (892 руб.) СП (464 руб.): 52%=65%*0,8 от ФОТ (892 руб.) | 0,3 30/100 | 1503,22 206,67 | 91,68 3,76 | 1204.87 |  | 451 | 62 | 28 1 | 361 | 16.6 | 4.98
42 | ТЕРм08-02-471-01 Постановл.Губернат.Хабар.края от 09.10.10 N119 | Заземлитель вертикальный из угловой стали размером: 50х50х5 мм (10 шт.) ИНДЕКС К ПОЗИЦИИ(справочно): ТЕРм08-02-471-01 Индекс 1 кв.2013 г. к ТЕРм08-02-471-01 ОЗП=12,39; ЭМ=5,27; ЗПМ=12,39; МАТ=4,18 НР (1327 руб.): 85%=100%*0,85 от ФОТ (1561 руб.) СП (812 руб.): 52%=65%*0,8 от ФОТ (1561 руб.) | 0,8 8/10 | 1028,06 133,22 | 70,36 3,25 | 824.48 |  | 822 | 107 | 56 3 | 659 | 10.7 | 8.56
43 | ТЕР01-02-061-03 Постановл.Губернат.Хабар.края от 09.10.10 N119 | Засыпка вручную траншей, пазух котлованов и ям, группа грунтов: 3 (100 м3 грунта) ИНДЕКС К ПОЗИЦИИ(справочно): ТЕР01-02-061-03 Индекс 1 кв.2013 г. к ТЕР01-02-061-03 ОЗП=12,39 НР (431 руб.): 71%=84%*0,85 от ФОТ (607 руб.) СП (219 руб.): 36%=45%*0,8 от ФОТ (607 руб.) | 0,03 3/100 | 1441,84 1441,84 |  |  |  | 43 | 43 |  |  | 145.2 | 4.36
44 | ТЕР08-01-002-02 Постановл.Губернат.Хабар.края от 09.10.10 N119 | Устройство основания под фундаменты: щебеночного (1 м3 основания) ИНДЕКС К ПОЗИЦИИ(справочно): ТЕР08-01-002-02 Индекс 1 кв.2013 г. к ТЕР08-01-002-02 ОЗП=12,39; ЭМ=4,41; ЗПМ=12,39; МАТ=4,99 НР (2567 руб.): 109%=128%*0,85 от ФОТ (2355 руб.) СП (1507 руб.): 64%=80%*0,8 от ФОТ (2355 руб.) | 5 | 396,84 25,94 | 68,32 7,04 | 302.58 |  | 1984 | 130 | 342 35 | 1512 | 2.4 | 12
45 | ТСЦ-403-0565 Постановл.Губернат.Хабар.края от 09.10.10 N119 | Плиты дорожные: 1П35.18-30 АIV /бетон В30 (М400), объем 0,88 м3, расход ар-ры 66,26 кг, постельная площадь 5,2 м2 / (ГОСТ 21924.2-84) (шт.) ИНДЕКС К ПОЗИЦИИ(справочно): ТСЦ-403-6010 Индекс 1 кв.2013 г. к ТСЦ-403-6010 Плиты железобетонные для покрытий автомобильных дорог МАТ=5,8 | 2 | 2182.64 |  | 2182.64 |  | 4365 |  |  | 4365
46 | ТЕРм08-01-025-01 Изм.1. Постановл.Губернатор.Хабар.края от 13.12.11 №121 | Подстанция комплектная трансформаторная напряжением до 10 кВ с трансформатором мощностью: до 400 кВ·А (1 подстанция) ИНДЕКС К ПОЗИЦИИ(справочно): ТЕРм08-01-025-01 Индекс 1 кв.2013 г. к ТЕРм08-01-025-01 ОЗП=12,39; ЭМ=5,21; ЗПМ=12,39; МАТ=3,25 НР (6246 руб.): 85%=100%*0,85 от ФОТ (7348 руб.) СП (3821 руб.): 52%=65%*0,8 от ФОТ (7348 руб.) | 1 | 2009,44 393,67 | 1281,89 122,09 | 333.88 |  | 2009 | 394 | 1282 122 | 333 | 30.9 | 30.9
47 | ТЕР33-04-029-07 Постановл.Губернат.Хабар.края от 09.10.10 N119 | Установка оборудования для комплектных трансформаторных подстанций киоскового типа: проходных подстанций с кабельными вводами (1 подстанция) ИНДЕКС К ПОЗИЦИИ(справочно): ТЕР33-04-029-07 Индекс 1 кв.2013 г. к ТЕР33-04-029-07 ОЗП=12,39; ЭМ=4,99; ЗПМ=12,39 НР (4199 руб.): 96%=113%*0,85 от ФОТ (4374 руб.) СП (2100 руб.): 48%=60%*0,8 от ФОТ (4374 руб.) | 1 | 911,89 234,03 | 677,86 73,02 |  |  | 912 | 234 | 678 73 |  | 18.1 | 18.1
48 | СЦП2-1-43 | Погрузочные работы при автомобильных перевозках: Щебень (т) ИНДЕКС К ПОЗИЦИИ(справочно): 3.3 Погрузо-разгрузочные работы МАТ=4,15 | 8 5*1,6 | 3.41 |  | 3.41 |  | 27 |  |  | 27
49 | СЦП2-2-43 | Разгрузочные работы при автомобильных перевозках: Щебень (т) ИНДЕКС К ПОЗИЦИИ(справочно): 3.3 Погрузо-разгрузочные работы МАТ=4,15 | 8 5*1,6 | 2.84 |  | 2.84 |  | 23 |  |  | 23
50 | ТСЭМ-400004 Постановл.Губернат.Хабар.края от 09.10.10 N119 | Автомобили бортовые, грузоподъемность: до 15т (маш.-ч) ИНДЕКС К ПОЗИЦИИ(справочно): ТСЭМ-400004 Индекс 1 кв.2013 г. к ТСЭМ-400004 Автомобили бортовые, грузоподъемность: до 15т ЭМ=7,09; ЗПМ=12,39 НР (1442 руб.): 85%=100%*0,85 от ФОТ (1697 руб.) СП (815 руб.): 48%=60%*0,8 от ФОТ (1697 руб.) | 8 | 142.88 | 142,88 17,1 |  |  | 1143 |  | 1143 137
ПНР
51 | ТЕРп01-02-002-02 Постановл.Губернат.Хабар.края от 09.10.10 N119 | Трансформатор силовой трехфазный масляный двухобмоточный напряжением: до 11 кВ, мощностью до 1,6 МВА (1 шт.) ИНДЕКС К ПОЗИЦИИ(справочно): ТЕРп01-02-002-02 Индекс 1 кв.2013 г. к ТЕРп01-02-002-02 ОЗП=8,56 НР (1177 руб.): 58%=68%*0,85 от ФОТ (2029 руб.) СП (649 руб.): 32%=40%*0,8 от ФОТ (2029 руб.) | 1 | 206,02 206,02 |  |  |  | 206 | 206 |  |  | 12 | 12
52 | ТЕРп01-03-008-01 Постановл.Губернат.Хабар.края от 09.10.10 N119 | Выключатель: нагрузки напряжением до 11 кВ (1 шт.) ИНДЕКС К ПОЗИЦИИ(справочно): ТЕРп01-03-008-01 Индекс 1 кв.2013 г. к ТЕРп01-03-008-01 ОЗП=8,56 НР (1663 руб.): 58%=68%*0,85 от ФОТ (2868 руб.) СП (918 руб.): 32%=40%*0,8 от ФОТ (2868 руб.) | 2 | 145,55 145,55 |  |  |  | 291 | 291 |  |  | 9 | 18
53 | ТЕРп01-03-002-06 Постановл.Губернат.Хабар.края от 09.10.10 N119 | Выключатель трехполюсный напряжением до 1 кВ с: электромагнитным, тепловым или комбинированным расцепителем, номинальный ток до 600 А (1 шт.) ИНДЕКС К ПОЗИЦИИ(справочно): ТЕРп01-03-002-06 Индекс 1 кв.2013 г. к ТЕРп01-03-002-06 ОЗП=8,56 НР (571 руб.): 58%=68%*0,85 от ФОТ (984 руб.) СП (315 руб.): 32%=40%*0,8 от ФОТ (984 руб.) | 2 | 49,76 49,76 |  |  |  | 100 | 100 |  |  | 4 | 8
54 | ТЕРп01-03-002-05 Постановл.Губернат.Хабар.края от 09.10.10 N119 | Выключатель трехполюсный напряжением до 1 кВ с: электромагнитным, тепловым или комбинированным расцепителем, номинальный ток до 200 А (1 шт.) ИНДЕКС К ПОЗИЦИИ(справочно): ТЕРп01-03-002-05 Индекс 1 кв.2013 г. к ТЕРп01-03-002-05 ОЗП=8,56 НР (427 руб.): 58%=68%*0,85 от ФОТ (736 руб.) СП (236 руб.): 32%=40%*0,8 от ФОТ (736 руб.) | 2 | 37,32 37,32 |  |  |  | 75 | 75 |  |  | 3 | 6
55 | ТЕРп01-11-010-02 Постановл.Губернат.Хабар.края от 09.10.10 N119 | Измерение сопротивления растеканию тока: контура с диагональю до 20 м (1 измерение) ИНДЕКС К ПОЗИЦИИ(справочно): ТЕРп01-11-010-02 Индекс 1 кв.2013 г. к ТЕРп01-11-010-02 ОЗП=8,56 НР (194 руб.): 58%=68%*0,85 от ФОТ (334 руб.) СП (107 руб.): 32%=40%*0,8 от ФОТ (334 руб.) | 1 | 33,91 33,91 |  |  |  | 34 | 34 |  |  | 2 | 2
56 | ТЕРп01-11-011-01 Постановл.Губернат.Хабар.края от 09.10.10 N119 | Проверка наличия цепи между заземлителями и заземленными элементами (100 точек) ИНДЕКС К ПОЗИЦИИ(справочно): ТЕРп01-11-011-01 Индекс 1 кв.2013 г. к ТЕРп01-11-011-01 ОЗП=8,56 НР (79 руб.): 58%=68%*0,85 от ФОТ (137 руб.) СП (44 руб.): 32%=40%*0,8 от ФОТ (137 руб.) | 0.05 | 271,28 271,28 |  |  |  | 14 | 14 |  |  | 16 | 0.8
57 | ТЕРп01-11-024-01 Постановл.Губернат.Хабар.края от 09.10.10 N119 | Фазировка электрической линии или трансформатора с сетью напряжением: до 1 кВ (1 фазировка) ИНДЕКС К ПОЗИЦИИ(справочно): ТЕРп01-11-024-01 Индекс 1 кв.2013 г. к ТЕРп01-11-024-01 ОЗП=8,56 НР (387 руб.): 58%=68%*0,85 от ФОТ (668 руб.) СП (214 руб.): 32%=40%*0,8 от ФОТ (668 руб.) | 4 | 16,96 16,96 |  |  |  | 68 | 68 |  |  | 1 | 4
58 | ТЕРп01-12-020-01 Постановл.Губернат.Хабар.края от 09.10.10 N119 | Испытание сборных и соединительных шин напряжением: до 11 кВ (1 испытание) ИНДЕКС К ПОЗИЦИИ(справочно): ТЕРп01-12-020-01 Индекс 1 кв.2013 г. к ТЕРп01-12-020-01 ОЗП=8,56 НР (784 руб.): 58%=68%*0,85 от ФОТ (1352 руб.) СП (433 руб.): 32%=40%*0,8 от ФОТ (1352 руб.) | 1 | 136,58 136,58 |  |  |  | 137 | 137 |  |  | 9 | 9
59 | ТЕРп01-13-001-01 Постановл.Губернат.Хабар.края от 09.10.10 N119 | Присоединение с количеством взаимосвязанных устройств: до 2 шт. (1 присоединение) ИНДЕКС К ПОЗИЦИИ(справочно): ТЕРп01-13-001-01 Индекс 1 кв.2013 г. к ТЕРп01-13-001-01 ОЗП=8,56 НР (3545 руб.): 58%=68%*0,85 от ФОТ (6112 руб.) СП (1956 руб.): 32%=40%*0,8 от ФОТ (6112 руб.) | 1 | 620,93 620,93 |  |  |  | 621 | 621 |  |  | 32 | 32
Оборудование
60 | Энерго-Импульс | КТПН 250/6/0,4 с трансформатором (шт) | 1 | 614428.96 |  |  | 614429 | 614429
Итого прямые затраты по разделу с учетом индексов, в текущих ценах | [7 empty] | 707366 | 32357 | 22341 5142 | 38239 |  | 220.33
Накладные расходы | [7 empty] | 28329
Сметная прибыль | [7 empty] | 15872
Итого по разделу 5 Строительство КТПН | [7 empty] | 751567 |  |  |  |  | 220.33
Раздел 6. Реконструкцию объекта «Воздушная ЛЭП высокого напряжения Фидер-29, воз-душные ЛЭП высокого напряжения, кабельные ЛЭП высокого напряжения, инв.№64,лит.1» инвентарный № НВ031933
61 | ТЕР33-04-042-01 Постановл.Губернат.Хабар.края от 09.10.10 N119 | Демонтаж опор ВЛ 0,38-10 кВ: без приставок одностоечных (1 опора) ИНДЕКС К ПОЗИЦИИ(справочно): ТЕР33-04-042-01 Индекс 1 кв.2013 г. к ТЕР33-04-042-01 ОЗП=12,39; ЭМ=4,47; ЗПМ=12,39 НР (333 руб.): 96%=113%*0,85 от ФОТ (347 руб.) СП (167 руб.): 48%=60%*0,8 от ФОТ (347 руб.) | 1 | 140,06 13,98 | 126,08 10,1 |  |  | 140 | 14 | 126 10 |  | 1.16 | 1.16
62 | ТЕР33-04-003-02 Постановл.Губернат.Хабар.края от 09.10.10 N119 | Установка железобетонных опор ВЛ 0,38; 6-10 кВ с траверсами без приставок: одностоечных с одним подкосом (1 опора) ИНДЕКС К ПОЗИЦИИ(справочно): ТЕР33-04-003-02 Индекс 1 кв.2013 г. к ТЕР33-04-003-02 ОЗП=12,39; ЭМ=4,61; ЗПМ=12,39; МАТ=4,58 НР (3010 руб.): 96%=113%*0,85 от ФОТ (3135 руб.) СП (1505 руб.): 48%=60%*0,8 от ФОТ (3135 руб.) | 1 | 943,84 166,52 | 713,74 53,33 | 63.58 |  | 944 | 167 | 714 53 | 63 | 14.2 | 14.2
63 | ТСЦ-403-1191 Постановл.Губернат.Хабар.края от 09.10.10 N119 | Стойка опоры: СВ 105 /бетон В30 (М400), объем 0,47 м3, расход ар-ры 74,8 кг/ (серия 3.407.1-143; 3.407.1-136) (шт.) ИНДЕКС К ПОЗИЦИИ(справочно): ТСЦ-403-1191 Индекс 1 кв.2013 г. к ТСЦ-403-1191 Стойка опоры СВ 105 /бетон В30 (М400), объем 0,47 м3, расход ар-ры 74,8 кг/ (серия 3.407.1-143; 3.407.1-136) МАТ=5,22 | 2 | 2240.5 |  | 2240.5 |  | 4481 |  |  | 4481
Итого прямые затраты по разделу в ценах 2001г. | [7 empty] | 5565 | 181 | 840 63 | 4544 |  | 15.36
Итого прямые затраты по разделу с учетом коэффициентов к итогам (8. Строительство инженерных сетей и сооружений, а также объектов жилищно-гражданского назначения в стесненных условиях застроенной части города: ОЗП=1,15; ЭМ=1,15; ЗПМ=1,15; ТЗ=1,15; ТЗМ=1,15 (Поз. 61-62)) | [7 empty] | 5718 | 208 | 966 73 | 4544 |  | 17.66
Итого прямые затраты по разделу с учетом индексов, в текущих ценах | [7 empty] | 30690 | 2577 | 4433 905 | 23680 |  | 17.66
Накладные расходы | [7 empty] | 3343
Сметная прибыль | [7 empty] | 1671
Итого по разделу 6 Реконструкцию объекта «Воздушная ЛЭП высокого напряжения Фидер-29, воз-душные ЛЭП высокого напряжения, кабельные ЛЭП высокого напряжения, инв.№64,лит.1» инвентарный № НВ031933 | [7 empty] | 35704 |  |  |  |  | 17.66
Раздел 7. Строительство ЛЭП-6кВ от ВЛ 6кВ Ф-29 опора №29-00/79
64 | ТЕР33-04-016-02 Постановл.Губернат.Хабар.края от 09.10.10 N119 | Развозка конструкций и материалов опор ВЛ 0,38-10 кВ по трассе: одностоечных железобетонных опор (1 опора) ИНДЕКС К ПОЗИЦИИ(справочно): ТЕР33-04-016-02 Индекс 1 кв.2013 г. к ТЕР33-04-016-02 ОЗП=12,39; ЭМ=5,5; ЗПМ=12,39 НР (1558 руб.): 96%=113%*0,85 от ФОТ (1623 руб.) СП (779 руб.): 48%=60%*0,8 от ФОТ (1623 руб.) | 7 3+2*2 | 73,15 5,95 | 67,2 10,26 |  |  | 512 | 42 | 470 72 |  | 0.55 | 3.85
65 | ТЕР33-04-016-05 Постановл.Губернат.Хабар.края от 09.10.10 N119 | Развозка конструкций и материалов опор ВЛ 0,38-10 кВ по трассе: материалов оснастки одностоечных опор (1 опора) ИНДЕКС К ПОЗИЦИИ(справочно): ТЕР33-04-016-05 Индекс 1 кв.2013 г. к ТЕР33-04-016-05 ОЗП=12,39; ЭМ=5,71; ЗПМ=12,39 НР (262 руб.): 96%=113%*0,85 от ФОТ (273 руб.) СП (131 руб.): 48%=60%*0,8 от ФОТ (273 руб.) | 3 | 19,73 3,38 | 16,35 2,99 |  |  | 59 | 10 | 49 9 |  | 0.31 | 0.93
66 | ТЕР33-04-016-06 Постановл.Губернат.Хабар.края от 09.10.10 N119 | Развозка конструкций и материалов опор ВЛ 0,38-10 кВ по трассе: материалов оснастки сложных опор (1 опора) ИНДЕКС К ПОЗИЦИИ(справочно): ТЕР33-04-016-06 Индекс 1 кв.2013 г. к ТЕР33-04-016-06 ОЗП=12,39; ЭМ=5,71; ЗПМ=12,39 НР (203 руб.): 96%=113%*0,85 от ФОТ (211 руб.) СП (101 руб.): 48%=60%*0,8 от ФОТ (211 руб.) | 2 | 22,74 4,05 | 18,69 3,43 |  |  | 45 | 8 | 37 7 |  | 0.38 | 0.76
67 | ТЕР33-04-003-01 Постановл.Губернат.Хабар.края от 09.10.10 N119 | Установка железобетонных опор ВЛ 0,38; 6-10 кВ с траверсами без приставок: одностоечных (1 опора) ИНДЕКС К ПОЗИЦИИ(справочно): ТЕР33-04-003-01 Индекс 1 кв.2013 г. к ТЕР33-04-003-01 ОЗП=12,39; ЭМ=4,64; ЗПМ=12,39; МАТ=4,58 НР (3592 руб.): 96%=113%*0,85 от ФОТ (3742 руб.) СП (1796 руб.): 48%=60%*0,8 от ФОТ (3742 руб.) | 3 | 376,33 69,64 | 243,11 17,89 | 63.58 |  | 1129 | 209 | 729 54 | 191 | 5.94 | 17.82
68 | ТЕР33-04-003-02 Постановл.Губернат.Хабар.края от 09.10.10 N119 | Установка железобетонных опор ВЛ 0,38; 6-10 кВ с траверсами без приставок: одностоечных с одним подкосом (1 опора) ИНДЕКС К ПОЗИЦИИ(справочно): ТЕР33-04-003-02 Индекс 1 кв.2013 г. к ТЕР33-04-003-02 ОЗП=12,39; ЭМ=4,61; ЗПМ=12,39; МАТ=4,58 НР (5138 руб.): 96%=113%*0,85 от ФОТ (5352 руб.) СП (2569 руб.): 48%=60%*0,8 от ФОТ (5352 руб.) | 2 | 779,37 144,8 | 570,99 42,66 | 63.58 |  | 1559 | 290 | 1142 85 | 127 | 12.35 | 24.7
69 | ТСЦ-403-1191 Постановл.Губернат.Хабар.края от 09.10.10 N119 | Стойка опоры: СВ 105 /бетон В30 (М400), объем 0,47 м3, расход ар-ры 74,8 кг/ (серия 3.407.1-143; 3.407.1-136) (шт.) ИНДЕКС К ПОЗИЦИИ(справочно): ТСЦ-403-1191 Индекс 1 кв.2013 г. к ТСЦ-403-1191 Стойка опоры СВ 105 /бетон В30 (М400), объем 0,47 м3, расход ар-ры 74,8 кг/ (серия 3.407.1-143; 3.407.1-136) МАТ=5,22 | 7 | 2240.5 |  | 2240.5 |  | 15684 |  |  | 15684
70 |  | Узел крепления подкоса У-3 (шт) | 2 | 838.98 |  | 838.98 |  | 1678 |  |  | 1678
71 | Прайс-лист | Траверса ТМ 53 (шт) ИНДЕКС К ПОЗИЦИИ(справочно): 1.1. Материалы | 2 | 1810 |  | 1810 |  | 3620 |  |  | 3620
72 | Прайс-лист | Траверса ТМ 54 (шт) ИНДЕКС К ПОЗИЦИИ(справочно): 1.1. Материалы | 2 | 590 |  | 590 |  | 1180 |  |  | 1180
73 | Прайс-лист | Траверса ТМ 55 (шт) ИНДЕКС К ПОЗИЦИИ(справочно): 1.1. Материалы | 1 | 380 |  | 380 |  | 380 |  |  | 380
74 | Прайс-лист | Траверса ТМ 56 (шт) ИНДЕКС К ПОЗИЦИИ(справочно): 1.1. Материалы | 1 | 870 |  | 870 |  | 870 |  |  | 870
75 | Прайс-лист | Траверса ТМ 63 (шт) ИНДЕКС К ПОЗИЦИИ(справочно): 1.1. Материалы | 3 | 1650 |  | 1650 |  | 4950 |  |  | 4950
76 | ТЕР33-04-015-01 Постановл.Губернат.Хабар.края от 09.10.10 N119 | Устройство заземления опор ВЛ и подстанций (10 м шин заземления) ИНДЕКС К ПОЗИЦИИ(справочно): ТЕР33-04-015-01 Индекс 1 кв.2013 г. к ТЕР33-04-015-01 ОЗП=12,39; ЭМ=5,91; ЗПМ=12,39; МАТ=3,38 НР (1106 руб.): 96%=113%*0,85 от ФОТ (1152 руб.) СП (553 руб.): 48%=60%*0,8 от ФОТ (1152 руб.) | 4 5*0,8 | 40,73 20,16 | 18.9 | 1.67 |  | 163 | 81 | 76 | 6 | 1.8 | 7.2
77 | ТСЦ-101-3735 Постановл.Губернат.Хабар.края от 09.10.10 N119 | Сталь круглая и квадратная, марка: Ст0 размером 5-12 мм, углеродистая кипящая (т) ИНДЕКС К ПОЗИЦИИ(справочно): ТЕР33-04-015-01 Индекс 1 кв.2013 г. к ТЕР33-04-015-01 ОЗП=12,39; ЭМ=5,91; ЗПМ=12,39; МАТ=3,38 | 0,03552 0,888*40/1000 | 11259.47 |  | 11259.47 |  | 400 |  |  | 400
78 | ТЕРм08-02-471-01 Постановл.Губернат.Хабар.края от 09.10.10 N119 | Заземлитель вертикальный из угловой стали размером: 50х50х5 мм (10 шт.) ИНДЕКС К ПОЗИЦИИ(справочно): ТЕРм08-02-471-01 Индекс 1 кв.2013 г. к ТЕРм08-02-471-01 ОЗП=12,39; ЭМ=5,27; ЗПМ=12,39; МАТ=4,18 НР (832 руб.): 85%=100%*0,85 от ФОТ (979 руб.) СП (509 руб.): 52%=65%*0,8 от ФОТ (979 руб.) | 0,5 5/10 | 1028,06 133,22 | 70,36 3,25 | 824.48 |  | 514 | 67 | 35 2 | 412 | 10.7 | 5.35
79 | ТЕР33-04-009-06 Постановл.Губернат.Хабар.края от 09.10.10 N119 | Подвеска проводов ВЛ 6-10 кВ в населенной местности сечением: свыше 35 мм2 с помощью механизмов (1 км линии (3 провода) при 10 опорах) ИНДЕКС К ПОЗИЦИИ(справочно): ТЕР33-04-009-06 Индекс 1 кв.2013 г. к ТЕР33-04-009-06 ОЗП=12,39; ЭМ=5,47; ЗПМ=12,39; МАТ=2,6 НР (4555 руб.): 96%=113%*0,85 от ФОТ (4745 руб.) СП (2278 руб.): 48%=60%*0,8 от ФОТ (4745 руб.) | 0.25 | 4699,22 900,66 | 3019,1 433,61 | 779.46 |  | 1175 | 225 | 755 108 | 195 | 71.54 | 17.89
80 | ТЕР33-04-009-16 Постановл.Губернат.Хабар.края от 09.10.10 N119 | При увеличении количества опор на 1 км ВЛ добавлять: к расценке 33-04-009-08 (1 опора) ИНДЕКС К ПОЗИЦИИ(справочно): ТЕР33-04-009-16 Индекс 1 кв.2013 г. к ТЕР33-04-009-16 ОЗП=12,39; ЭМ=6,65; ЗПМ=12,39; МАТ=1,83 НР (987 руб.): 96%=113%*0,85 от ФОТ (1028 руб.) СП (493 руб.): 48%=60%*0,8 от ФОТ (1028 руб.) | 2 | 562,4 35,94 | 14.49 | 511.97 |  | 1125 | 72 | 29 | 1024 | 2.74 | 5.48
81 | СЦМ-507-9101-80 | Провода самонесущие изолированные для воздушных линий электропередачи марки СИП-3 сечением 1х95 мм2 (1000 м) ИНДЕКС К ПОЗИЦИИ(справочно): 2.90.44.2 Провода самонесущие СИП-3 МАТ=2,81 | 0,795 0,25*3*1,06 | 23454 |  | 23454 |  | 18646 |  |  | 18646
82 |  | Вязка спиральная ВС (комплект) | 5 | 811 |  | 811 |  | 4055 |  |  | 4055
83 |  | Изолятор подвесной ЛК70-10 (шт) | 12 | 656 |  | 656 |  | 7872 |  |  | 7872
84 |  | Зажим анкерный SO 235 (шт) | 12 | 1188.98 |  | 1188.98 |  | 14268 |  |  | 14268
85 |  | Изолятор ШФ-20Г1 (шт) | 9 | 460 |  | 460 |  | 4140 |  |  | 4140
86 |  | Колпачёк под изолтор К-7 (шт) | 9 | 10 |  | 10 |  | 90 |  |  | 90
87 | Прайс-лист | Ушко FIS 1-7-16 (шт) ИНДЕКС К ПОЗИЦИИ(справочно): 1.1. Материалы | 12 | 178.68 |  | 178.68 |  | 2144 |  |  | 2144
88 | Прайс-лист | Колпачек К7 (шт) ИНДЕКС К ПОЗИЦИИ(справочно): 1.1. Материалы | 15 | 47.13 |  | 47.13 |  | 707 |  |  | 707
89 | Прайс-лист | Серьга С 7-16 (шт) ИНДЕКС К ПОЗИЦИИ(справочно): 1.1. Материалы | 12 | 82.78 |  | 82.78 |  | 993 |  |  | 993
90 | Прайс-лист | Соединитель UU 7-16 (шт) ИНДЕКС К ПОЗИЦИИ(справочно): 1.1. Материалы | 12 | 150 |  | 150 |  | 1800 |  |  | 1800
91 | Прайс-лист | Звено промежуточное S 7-1 (шт) ИНДЕКС К ПОЗИЦИИ(справочно): 1.1. Материалы | 12 | 85 |  | 85 |  | 1020 |  |  | 1020
92 | ТЕРм08-01-087-03 Постановл.Губернат.Хабар.края от 09.10.10 N119 | Металлические конструкции (1 т) ИНДЕКС К ПОЗИЦИИ(справочно): ТЕРм08-01-087-03 Индекс 1 кв.2013 г. к ТЕРм08-01-087-03 ОЗП=12,39; ЭМ=5,3; ЗПМ=12,39; МАТ=5,52 НР (400 руб.): 85%=100%*0,85 от ФОТ (470 руб.) СП (244 руб.): 52%=65%*0,8 от ФОТ (470 руб.) | 0,04 40/1000 | 14245,79 792,43 | 635,73 29,75 | 12817.63 |  | 570 | 32 | 25 1 | 513 | 62.2 | 2.49
93 | ТЕР33-04-030-03 Постановл.Губернат.Хабар.края от 09.10.10 N119 | Установка разъединителей: с помощью механизмов (1 компл.) ИНДЕКС К ПОЗИЦИИ(справочно): ТЕР33-04-030-03 Индекс 1 кв.2013 г. к ТЕР33-04-030-03 ОЗП=12,39; ЭМ=5,48; ЗПМ=12,39; МАТ=3,4 НР (3259 руб.): 96%=113%*0,85 от ФОТ (3395 руб.) СП (1630 руб.): 48%=60%*0,8 от ФОТ (3395 руб.) | 2 | 260,17 107,76 | 147,96 11,29 | 4.45 |  | 520 | 216 | 296 23 | 8 | 8.09 | 16.18
94 | Прайс ООО Энерго-Импульс | Разъединитель РЛНД-10-400 (шт) | 2 | 10593 |  | 10593 |  | 21186 |  |  | 21186
95 | ТЕР33-04-015-01 Постановл.Губернат.Хабар.края от 09.10.10 N119 | Устройство заземления опор ВЛ и подстанций (10 м шин заземления) ИНДЕКС К ПОЗИЦИИ(справочно): ТЕР33-04-015-01 Индекс 1 кв.2013 г. к ТЕР33-04-015-01 ОЗП=12,39; ЭМ=5,91; ЗПМ=12,39; МАТ=3,38 НР (214 руб.): 96%=113%*0,85 от ФОТ (223 руб.) СП (107 руб.): 48%=60%*0,8 от ФОТ (223 руб.) | 0.8 | 40,73 20,16 | 18.9 | 1.67 |  | 33 | 16 | 15 | 2 | 1.8 | 1.44
96 | ТЕРм08-02-472-02 Изм.1. Постановл.Губернатор.Хабар.края от 13.12.11 №121 | Заземлитель горизонтальный из стали: полосовой сечением 160 мм2 (100 м) ИНДЕКС К ПОЗИЦИИ(справочно): ТЕРм08-02-472-02 Индекс 1 кв.2013 г. к ТЕРм08-02-472-02 ОЗП=12,39; ЭМ=5,06; ЗПМ=12,39; МАТ=3,69 НР (305 руб.): 85%=100%*0,85 от ФОТ (359 руб.) СП (187 руб.): 52%=65%*0,8 от ФОТ (359 руб.) | 0.12 | 1503,22 206,67 | 91,68 3,76 | 1204.87 |  | 180 | 25 | 11 | 144 | 16.6 | 1.99
97 | ТСЦ-101-3735 Постановл.Губернат.Хабар.края от 09.10.10 N119 | Сталь круглая и квадратная, марка: Ст0 размером 5-12 мм, углеродистая кипящая (т) ИНДЕКС К ПОЗИЦИИ(справочно): ТЕР33-04-015-01 Индекс 1 кв.2013 г. к ТЕР33-04-015-01 ОЗП=12,39; ЭМ=5,91; ЗПМ=12,39; МАТ=3,38 | 0,00888 0,888*10/1000 | 11259.47 |  | 11259.47 |  | 100 |  |  | 100
98 | ТЕРм08-02-471-01 Постановл.Губернат.Хабар.края от 09.10.10 N119 | Заземлитель вертикальный из угловой стали размером: 50х50х5 мм (10 шт.) ИНДЕКС К ПОЗИЦИИ(справочно): ТЕРм08-02-471-01 Индекс 1 кв.2013 г. к ТЕРм08-02-471-01 ОЗП=12,39; ЭМ=5,27; ЗПМ=12,39; МАТ=4,18 НР (495 руб.): 85%=100%*0,85 от ФОТ (582 руб.) СП (303 руб.): 52%=65%*0,8 от ФОТ (582 руб.) | 0,3 3/10 | 1028,06 133,22 | 70,36 3,25 | 824.48 |  | 308 | 40 | 21 1 | 247 | 10.7 | 3.21
99 | ТЕР33-04-030-01 Постановл.Губернат.Хабар.края от 09.10.10 N119 | Установка разрядников РДИП-10-4: с помощью механизмов (1 компл.) ИНДЕКС К ПОЗИЦИИ(справочно): ТЕР33-04-030-01 Индекс 1 кв.2013 г. к ТЕР33-04-030-01 ОЗП=12,39; ЭМ=5,36; ЗПМ=12,39; МАТ=4,69 НР (2652 руб.): 96%=113%*0,85 от ФОТ (2763 руб.) СП (1326 руб.): 48%=60%*0,8 от ФОТ (2763 руб.) | 3 | 171,81 50,32 | 117,56 14,24 | 3.93 |  | 515 | 151 | 353 43 | 11 | 4.29 | 12.87
100 |  | Разрядник длинноискровой петлевой РДИП – 10 – 4 – УХЛ1 (шт) | 3 | 4600 |  | 4600 |  | 13800 |  |  | 13800
КЛ
101 | ТЕР01-02-057-02 Постановл.Губернат.Хабар.края от 09.10.10 N119 | Разработка грунта вручную в траншеях глубиной до 2 м без креплений с откосами, группа грунтов: 2 (100 м3 грунта) ИНДЕКС К ПОЗИЦИИ(справочно): ТЕР01-02-057-02 Индекс 1 кв.2013 г. к ТЕР01-02-057-02 ОЗП=12,39 НР (1346 руб.): 71%=84%*0,85 от ФОТ (1896 руб.) СП (683 руб.): 36%=45%*0,8 от ФОТ (1896 руб.) | 0,056 0,4*0,7*20/100 | 2378,28 2378,28 |  |  |  | 133 | 133 |  |  | 230.23 | 12.89
102 | ТЕРм08-02-142-01 Постановл.Губернат.Хабар.края от 09.10.10 N119 | Устройство постели при одном кабеле в траншее (100 м кабеля) ИНДЕКС К ПОЗИЦИИ(справочно): ТЕРм08-02-142-01 Индекс 1 кв.2013 г. к ТЕРм08-02-142-01 ОЗП=12,39; ЭМ=5,84; ЗПМ=12,39; МАТ=12,54 НР (422 руб.): 85%=100%*0,85 от ФОТ (496 руб.) СП (258 руб.): 52%=65%*0,8 от ФОТ (496 руб.) | 0,2 20/100 | 1508,31 84,47 | 1422,15 85,33 | 1.69 |  | 302 | 17 | 284 17 | 1 | 6.63 | 1.33
103 | ТСЦ-408-0122 Постановл.Губернат.Хабар.края от 09.10.10 N119 | Песок природный для строительных: работ средний (м3) ИНДЕКС К ПОЗИЦИИ(справочно): ТСЦ-408-0122 Индекс 1 кв.2013 г. к ТСЦ-408-0122 Песок природный для строительных работ средний МАТ=4,4 | 1,6 0,4*0,2*20 | 99.47 |  | 99.47 |  | 159 |  |  | 159
104 | ТЕРм08-02-141-04 Постановл.Губернат.Хабар.края от 09.10.10 N119 | Кабель до 35 кВ в готовых траншеях без покрытий, масса 1 м: до 6 кг (100 м кабеля) ИНДЕКС К ПОЗИЦИИ(справочно): ТЕРм08-02-141-04 Индекс 1 кв.2013 г. к ТЕРм08-02-141-04 ОЗП=12,39; ЭМ=4,42; ЗПМ=12,39; МАТ=4,03 НР (916 руб.): 85%=100%*0,85 от ФОТ (1078 руб.) СП (561 руб.): 52%=65%*0,8 от ФОТ (1078 руб.) | 0,2 20/100 | 1636,52 277,73 | 1225,61 101 | 133.18 |  | 327 | 56 | 245 20 | 26 | 21.8 | 4.36
105 | ТЕРм08-02-147-04 Изм.1. Постановл.Губернатор.Хабар.края от 13.12.11 №121 | Кабель до 35 кВ по установленным конструкциям и лоткам с креплением на поворотах и в конце трассы, масса 1 м кабеля: до 6 кг (100 м кабеля) ИНДЕКС К ПОЗИЦИИ(справочно): ТЕРм08-02-147-04 Индекс 1 кв.2013 г. к ТЕРм08-02-147-04 ОЗП=12,39; ЭМ=4,18; ЗПМ=12,39; МАТ=3,24 НР (547 руб.): 85%=100%*0,85 от ФОТ (644 руб.) СП (335 руб.): 52%=65%*0,8 от ФОТ (644 руб.) | 0.1 | 1725,49 338,44 | 1237,07 106,61 | 149.98 |  | 173 | 34 | 124 11 | 15 | 26.57 | 2.66
106 | ТСЦ-501-0326 Постановл.Губернат.Хабар.края от 09.10.10 N119 | Кабели силовые на напряжение 1000 В для прокладке в земле с алюминиевыми жилами в алюминиевой оболочке марки: ААБлУ, с числом жил - 3 и сечением 120 мм2 (1000 м) ИНДЕКС К ПОЗИЦИИ(справочно): ТСЦ-501-0326 Индекс 1 кв.2013 г. к ТСЦ-501-0326 Кабели силовые на напряжение 1000 В для прокладке в земле с алюминиевыми жилами в алюминиевой оболочке марки ААБлУ, с числом жил - 3 и сечением 120 мм2 МАТ=2,46 | 0,0309 (20+10)*1,03/1000 | 138213 |  | 138213 |  | 4271 |  |  | 4271
107 | ТЕРм08-02-143-01 Постановл.Губернат.Хабар.края от 09.10.10 N119 | Покрытие кабеля, проложенного в траншее: кирпичом одного кабеля (100 м кабеля) ИНДЕКС К ПОЗИЦИИ(справочно): ТЕРм08-02-143-01 Индекс 1 кв.2013 г. к ТЕРм08-02-143-01 ОЗП=12,39; ЭМ=5,84; ЗПМ=12,39; МАТ=12,54 НР (390 руб.): 85%=100%*0,85 от ФОТ (459 руб.) СП (239 руб.): 52%=65%*0,8 от ФОТ (459 руб.) | 0,2 20/100 | 1293 82,94 | 1208,4 72,5 | 1.66 |  | 259 | 17 | 242 15 |  | 6.51 | 1.3
108 | ТСЦ-404-0005 Постановл.Губернат.Хабар.края от 09.10.10 N119 | Кирпич керамический одинарный, размером 250х120х65 мм, марка: 100 (1000 шт.) ИНДЕКС К ПОЗИЦИИ(справочно): ТСЦ-404-0005 Индекс 1 кв.2013 г. к ТСЦ-404-0005 Кирпич керамический одинарный, размером 250х120х65 мм, марка 100 МАТ=6,39 | 0,166667 20/0,12/1000 | 1352.82 |  | 1352.82 |  | 225 |  |  | 225
109 | ТЕР01-02-061-02 Постановл.Губернат.Хабар.края от 09.10.10 N119 | Засыпка вручную траншей, пазух котлованов и ям, группа грунтов: 2 (100 м3 грунта) ИНДЕКС К ПОЗИЦИИ(справочно): ТЕР01-02-061-02 Индекс 1 кв.2013 г. к ТЕР01-02-061-02 ОЗП=12,39 НР (625 руб.): 71%=84%*0,85 от ФОТ (880 руб.) СП (317 руб.): 36%=45%*0,8 от ФОТ (880 руб.) | 0,056 0,4*0,7*20/100 | 1109,98 1109,98 |  |  |  | 62 | 62 |  |  | 111.78 | 6.26
110 | ТЕРм08-02-165-07 Постановл.Губернат.Хабар.края от 09.10.10 N119 | Муфта концевая эпоксидная для 3-жильного кабеля напряжением: до 10 кВ, сечение одной жилы до 120 мм2 (1 шт.) ИНДЕКС К ПОЗИЦИИ(справочно): ТЕРм08-02-165-07 Индекс 1 кв.2013 г. к ТЕРм08-02-165-07 ОЗП=12,39; ЭМ=3,99; ЗПМ=12,39; МАТ=8,66 НР (5035 руб.): 85%=100%*0,85 от ФОТ (5923 руб.) СП (3080 руб.): 52%=65%*0,8 от ФОТ (5923 руб.) | 2 | 1130,68 101,8 | 1024,1 105,68 | 4.78 |  | 2261 | 204 | 2048 211 | 9 | 7.99 | 15.98
111 | ТСЦ-502-0782 Постановл.Губернат.Хабар.края от 09.10.10 N119 | Муфта термоусаживаемая концевая наружной установки для кабеля с пропитанной бумажной изоляцией на напряжение до 10 кВ, марки КНТп10-70/120 с болтовыми наконечниками и комплектом пайки для присоединения заземления (компл.) ИНДЕКС К ПОЗИЦИИ(справочно): ТСЦ-502-0782 Индекс 1 кв.2013 г. к ТСЦ-502-0782 Муфта термоусаживаемая концевая наружной установки для кабеля с пропитанной бумажной изоляцией на напряжение до 10 кВ, марки КНТп10-70/120 с болтовыми наконечниками и комплектом пайки для присоединения заземления МАТ=1,72 | 2 | 591.39 |  | 591.39 |  | 1183 |  |  | 1183
Испытания
112 | БЦ5-110301-0102 | Измерение сопротивления изоляции силовых кабельных линий: напряжение 6-10кВ (1 измерение кабельных линий) ИНДЕКС К ПОЗИЦИИ(справочно): 1.3. Индекс к БЦ НР 0%=0%*0,85 от ФОТ СП 0%=0%*0,8 от ФОТ | 1 | 434.6 |  |  |  | 435 |  |  |  | 2.12 | 2.12
113 | БЦ5-110301-0202 | Испытание повышенным выпрямленным напряжением силовых кабельных линий: напряжение 6-10кВ (1 измерение кабельных линий) ИНДЕКС К ПОЗИЦИИ(справочно): 1.3. Индекс к БЦ НР 0%=0%*0,85 от ФОТ СП 0%=0%*0,8 от ФОТ | 1 | 712.32 |  |  |  | 712 |  |  |  | 3.6 | 3.6
Итого прямые затраты по разделу с учетом индексов, в текущих ценах | [7 empty] | 313906 | 28623 | 38441 9663 | 245695 |  | 198.56
Накладные расходы | [7 empty] | 34852
Сметная прибыль | [7 empty] | 18484
Итого по разделу 7 Строительство ЛЭП-6кВ от ВЛ 6кВ Ф-29 опора №29-00/79 | [7 empty] | 367242 |  |  |  |  | 198.56
Раздел 8. Строительство ЛЭП-0,4кВ от РУ-0,4кВ новой КТПН до границ участка заявителя
114 | ТЕР01-02-057-02 Постановл.Губернат.Хабар.края от 09.10.10 N119 | Разработка грунта вручную в траншеях глубиной до 2 м без креплений с откосами, группа грунтов: 2 (100 м3 грунта) ИНДЕКС К ПОЗИЦИИ(справочно): ТЕР01-02-057-02 Индекс 1 кв.2013 г. к ТЕР01-02-057-02 ОЗП=12,39 НР (2024 руб.): 71%=84%*0,85 от ФОТ (2850 руб.) СП (1026 руб.): 36%=45%*0,8 от ФОТ (2850 руб.) | 0,084 0,4*0,7*30/100 | 2378,28 2378,28 |  |  |  | 200 | 200 |  |  | 230.23 | 19.34
115 | ТЕРм08-02-142-01 Постановл.Губернат.Хабар.края от 09.10.10 N119 | Устройство постели при одном кабеле в траншее (100 м кабеля) ИНДЕКС К ПОЗИЦИИ(справочно): ТЕРм08-02-142-01 Индекс 1 кв.2013 г. к ТЕРм08-02-142-01 ОЗП=12,39; ЭМ=5,84; ЗПМ=12,39; МАТ=12,54 НР (621 руб.): 85%=100%*0,85 от ФОТ (731 руб.) СП (380 руб.): 52%=65%*0,8 от ФОТ (731 руб.) | 0,3 30/100 | 1508,31 84,47 | 1422,15 85,33 | 1.69 |  | 452 | 25 | 427 26 |  | 6.63 | 1.99
116 | ТСЦ-408-0122 Постановл.Губернат.Хабар.края от 09.10.10 N119 | Песок природный для строительных: работ средний (м3) ИНДЕКС К ПОЗИЦИИ(справочно): ТСЦ-408-0122 Индекс 1 кв.2013 г. к ТСЦ-408-0122 Песок природный для строительных работ средний МАТ=4,4 | 2,4 0,4*0,2*30 | 99.47 |  | 99.47 |  | 239 |  |  | 239
117 | ТЕРм08-02-141-02 Постановл.Губернат.Хабар.края от 09.10.10 N119 | Кабель до 35 кВ в готовых траншеях без покрытий, масса 1 м: до 2 кг (100 м кабеля) ИНДЕКС К ПОЗИЦИИ(справочно): ТЕРм08-02-141-02 Индекс 1 кв.2013 г. к ТЕРм08-02-141-02 ОЗП=12,39; ЭМ=4,1; ЗПМ=12,39; МАТ=3,89 НР (842 руб.): 85%=100%*0,85 от ФОТ (991 руб.) СП (515 руб.): 52%=65%*0,8 от ФОТ (991 руб.) | 0,3 30/100 | 955,63 174,54 | 649,97 56,85 | 131.12 |  | 287 | 52 | 195 17 | 40 | 13.7 | 4.11
118 | ТЕРм08-02-147-02 Изм.1. Постановл.Губернатор.Хабар.края от 13.12.11 №121 | Кабель до 35 кВ по установленным конструкциям и лоткам с креплением на поворотах и в конце трассы, масса 1 м кабеля: до 2 кг (100 м кабеля) ИНДЕКС К ПОЗИЦИИ(справочно): ТЕРм08-02-147-02 Индекс 1 кв.2013 г. к ТЕРм08-02-147-02 ОЗП=12,39; ЭМ=3,94; ЗПМ=12,39; МАТ=3,08 НР (326 руб.): 85%=100%*0,85 от ФОТ (384 руб.) СП (200 руб.): 52%=65%*0,8 от ФОТ (384 руб.) | 0.1 | 1021,4 206,01 | 667,94 60,02 | 147.45 |  | 102 | 21 | 67 6 | 14 | 16.17 | 1.62
119 | ТСЦ-501-0323 Постановл.Губернат.Хабар.края от 09.10.10 N119 | Кабели силовые на напряжение 1000 В для прокладке в земле с алюминиевыми жилами в алюминиевой оболочке марки: ААБлУ, с числом жил - 4 и сечением 50 мм2 (1000 м) ИНДЕКС К ПОЗИЦИИ(справочно): ТСЦ-501-0323 Индекс 1 кв.2013 г. к ТСЦ-501-0323 Кабели силовые на напряжение 1000 В для прокладке в земле с алюминиевыми жилами в алюминиевой оболочке марки ААБлУ, с числом жил - 3 и сечением 50 мм2 МАТ=2,9 | 0,0412 (30+10)*1,03/1000 | 101553.4 |  | 101553.4 |  | 4184 |  |  | 4184
120 | ТЕРм08-02-143-01 Постановл.Губернат.Хабар.края от 09.10.10 N119 | Покрытие кабеля, проложенного в траншее: кирпичом одного кабеля (100 м кабеля) ИНДЕКС К ПОЗИЦИИ(справочно): ТЕРм08-02-143-01 Индекс 1 кв.2013 г. к ТЕРм08-02-143-01 ОЗП=12,39; ЭМ=5,84; ЗПМ=12,39; МАТ=12,54 НР (569 руб.): 85%=100%*0,85 от ФОТ (669 руб.) СП (348 руб.): 52%=65%*0,8 от ФОТ (669 руб.) | 0,3 30/100 | 1293 82,94 | 1208,4 72,5 | 1.66 |  | 388 | 25 | 363 22 |  | 6.51 | 1.95
121 | ТСЦ-404-0005 Постановл.Губернат.Хабар.края от 09.10.10 N119 | Кирпич керамический одинарный, размером 250х120х65 мм, марка: 100 (1000 шт.) ИНДЕКС К ПОЗИЦИИ(справочно): ТСЦ-404-0005 Индекс 1 кв.2013 г. к ТСЦ-404-0005 Кирпич керамический одинарный, размером 250х120х65 мм, марка 100 МАТ=6,39 | 0,25 30/0,12/1000 | 1352.82 |  | 1352.82 |  | 338 |  |  | 338
122 | ТЕР01-02-061-02 Постановл.Губернат.Хабар.края от 09.10.10 N119 | Засыпка вручную траншей, пазух котлованов и ям, группа грунтов: 2 (100 м3 грунта) ИНДЕКС К ПОЗИЦИИ(справочно): ТЕР01-02-061-02 Индекс 1 кв.2013 г. к ТЕР01-02-061-02 ОЗП=12,39 НР (941 руб.): 71%=84%*0,85 от ФОТ (1326 руб.) СП (477 руб.): 36%=45%*0,8 от ФОТ (1326 руб.) | 0,084 0,4*0,7*30/100 | 1109,98 1109,98 |  |  |  | 93 | 93 |  |  | 111.78 | 9.39
123 | ТЕРм08-02-164-02 Постановл.Губернат.Хабар.края от 09.10.10 N119 | Муфта мачтовая концевая металлическая для 3-4-жильного кабеля напряжением: до 1 кВ, сечение одной жилы до 70 мм2 (1 шт.) ИНДЕКС К ПОЗИЦИИ(справочно): ТЕРм08-02-164-02 Индекс 1 кв.2013 г. к ТЕРм08-02-164-02 ОЗП=12,39; ЭМ=4,03; ЗПМ=12,39; МАТ=10,98 НР (2043 руб.): 85%=100%*0,85 от ФОТ (2404 руб.) СП (1250 руб.): 52%=65%*0,8 от ФОТ (2404 руб.) | 1 | 698,29 110,37 | 571,94 58,48 | 15.98 |  | 698 | 110 | 572 58 | 16 | 8.66 | 8.66
124 | ТСЦ-502-0782 Постановл.Губернат.Хабар.края от 09.10.10 N119 Применительно | Муфта термоусаживаемая концевая наружной установки для кабеля с пропитанной бумажной изоляцией на напряжение до 10 кВ, марки КНТп10-70/120 с болтовыми наконечниками и комплектом пайки для присоединения заземления (компл.) ИНДЕКС К ПОЗИЦИИ(справочно): ТСЦ-502-0782 Индекс 1 кв.2013 г. к ТСЦ-502-0782 Муфта термоусаживаемая концевая наружной установки для кабеля с пропитанной бумажной изоляцией на напряжение до 10 кВ, марки КНТп10-70/120 с болтовыми наконечниками и комплектом пайки для присоединения заземления МАТ=1,72 | 1 | 591.39 |  | 591.39 |  | 591 |  |  | 591
126 | ТЕРм08-02-167-02 Изм.1. Постановл.Губернатор.Хабар.края от 13.12.11 №121 | Муфта соединительная эпоксидная для 3-4-жильного кабеля напряжением: до 1кВ, сечение одной жилы до 70 мм2 (1 шт.) ИНДЕКС К ПОЗИЦИИ(справочно): ТЕРм08-02-167-02 Индекс 1 кв.2013 г. к ТЕРм08-02-167-02 ОЗП=12,39; ЭМ=5,84; ЗПМ=12,39; МАТ=4,46 НР (1200 руб.): 85%=100%*0,85 от ФОТ (1412 руб.) СП (734 руб.): 52%=65%*0,8 от ФОТ (1412 руб.) | 1 | 130,76 99,12 | 2,85 0,17 | 28.79 |  | 131 | 99 | 3 | 29 | 7.78 | 7.78
127 | ТСЦ-502-0776 Постановл.Губернат.Хабар.края от 09.10.10 N119 | Муфта термоусаживаемая соединительная для кабеля с пластмассовой изоляцией без брони на напряжение до 1 кВ марки ПСтт4-70/120 с болтовыми наконечниками (компл.) ИНДЕКС К ПОЗИЦИИ(справочно): ТСЦ-502-0771 Индекс 1 кв.2013 г. к ТСЦ-502-0771 Муфта термоусаживаемая соединительная для кабеля с полиэтиленовой или бумажной изоляцией на напряжение до 1 кВ, марки СТп-1-3х(70-120) мм2 МАТ=1,7 | 1 | 883.86 |  | 883.86 |  | 884 |  |  | 884
ВЛ
128 | ТЕР33-04-016-02 Постановл.Губернат.Хабар.края от 09.10.10 N119 | Развозка конструкций и материалов опор ВЛ 0,38-10 кВ по трассе: одностоечных железобетонных опор (1 опора) ИНДЕКС К ПОЗИЦИИ(справочно): ТЕР33-04-016-02 Индекс 1 кв.2013 г. к ТЕР33-04-016-02 ОЗП=12,39; ЭМ=5,5; ЗПМ=12,39 НР (892 руб.): 96%=113%*0,85 от ФОТ (929 руб.) СП (446 руб.): 48%=60%*0,8 от ФОТ (929 руб.) | 4 2*2 | 73,15 5,95 | 67,2 10,26 |  |  | 293 | 24 | 269 41 |  | 0.55 | 2.2
129 | ТЕР33-04-016-06 Постановл.Губернат.Хабар.края от 09.10.10 N119 | Развозка конструкций и материалов опор ВЛ 0,38-10 кВ по трассе: материалов оснастки сложных опор (1 опора) ИНДЕКС К ПОЗИЦИИ(справочно): ТЕР33-04-016-06 Индекс 1 кв.2013 г. к ТЕР33-04-016-06 ОЗП=12,39; ЭМ=5,71; ЗПМ=12,39 НР (203 руб.): 96%=113%*0,85 от ФОТ (211 руб.) СП (101 руб.): 48%=60%*0,8 от ФОТ (211 руб.) | 2 | 22,74 4,05 | 18,69 3,43 |  |  | 45 | 8 | 37 7 |  | 0.38 | 0.76
130 | ТЕР33-04-003-02 Постановл.Губернат.Хабар.края от 09.10.10 N119 | Установка железобетонных опор ВЛ 0,38; 6-10 кВ с траверсами без приставок: одностоечных с одним подкосом (1 опора) ИНДЕКС К ПОЗИЦИИ(справочно): ТЕР33-04-003-02 Индекс 1 кв.2013 г. к ТЕР33-04-003-02 ОЗП=12,39; ЭМ=4,61; ЗПМ=12,39; МАТ=4,58 НР (4103 руб.): 96%=113%*0,85 от ФОТ (4274 руб.) СП (2052 руб.): 48%=60%*0,8 от ФОТ (4274 руб.) | 2 | 636,21 115,84 | 456,79 34,13 | 63.58 |  | 1272 | 232 | 914 68 | 126 | 9.88 | 19.76
131 | ТСЦ-403-2118 Постановл.Губернат.Хабар.края от 09.10.10 N119 | Стойка опоры: СВ 95-2 /бетон В25 (М350), объем 0,30 м3, расход ар-ры 82,58 кг/ (серия 3.407.1-143 вып.7) (шт.) ИНДЕКС К ПОЗИЦИИ(справочно): ТСЦ-403-1171 Индекс 1 кв.2013 г. к ТСЦ-403-1171 Стойка железобетонная МАТ=9,3 | 4 | 1263.83 |  | 1263.83 |  | 5055 |  |  | 5055
132 |  | Узел крепления подкоса У-3 (шт) | 2 | 838.98 |  | 838.98 |  | 1678 |  |  | 1678
133 | ТЕРм08-02-150-01 Изм.1. Постановл.Губернатор.Хабар.края от 13.12.11 №121 | Подвеска самонесущих изолированных проводов (СИП-2А) напряжением от 0,4 кВ до 1 кВ (со снятием напряжения) при количестве 29 опор: с использованием автогидроподъемника (1000 м) ИНДЕКС К ПОЗИЦИИ(справочно): ТЕРм08-02-150-01 Индекс 1 кв.2013 г. к ТЕРм08-02-150-01 ОЗП=12,39; ЭМ=4,95; ЗПМ=12,39; МАТ=2,34 НР (821 руб.): 85%=100%*0,85 от ФОТ (966 руб.) СП (502 руб.): 52%=65%*0,8 от ФОТ (966 руб.) | 0.05 | 12501,57 821,37 | 3630,32 547,66 | 8049.88 |  | 625 | 41 | 182 27 | 402 | 65.24 | 3.26
134 | СЦМ-507-9101-41 | Провода самонесущие изолированные для воздушных линий электропередачи марки СИП-2 сечением 3х50+1х70 мм2 (1000 м) ИНДЕКС К ПОЗИЦИИ(справочно): 1.33.90.57 Провода самонесущие СИП-2 МАТ=3,34 | 0,053 0,05*1,06 | 44308 |  | 44308 |  | 2348 |  |  | 2348
135 | ТЕР33-04-015-01 Постановл.Губернат.Хабар.края от 09.10.10 N119 | Устройство заземления опор ВЛ и подстанций (10 м шин заземления) ИНДЕКС К ПОЗИЦИИ(справочно): ТЕР33-04-015-01 Индекс 1 кв.2013 г. к ТЕР33-04-015-01 ОЗП=12,39; ЭМ=5,91; ЗПМ=12,39; МАТ=3,38 НР (24 руб.): 96%=113%*0,85 от ФОТ (25 руб.) СП (12 руб.): 48%=60%*0,8 от ФОТ (25 руб.) | 0.1 | 40,73 20,16 | 18.9 | 1.67 |  | 4 | 2 | 2 |  | 1.8 | 0.18
136 | ТСЦ-101-3735 Постановл.Губернат.Хабар.края от 09.10.10 N119 | Сталь круглая и квадратная, марка: Ст0 размером 5-12 мм, углеродистая кипящая (т) ИНДЕКС К ПОЗИЦИИ(справочно): ТЕР33-04-015-01 Индекс 1 кв.2013 г. к ТЕР33-04-015-01 ОЗП=12,39; ЭМ=5,91; ЗПМ=12,39; МАТ=3,38 | 0,00888 0,888*10/1000 | 11259.47 |  | 11259.47 |  | 100 |  |  | 100
137 | ТЕРм08-02-471-01 Постановл.Губернат.Хабар.края от 09.10.10 N119 | Заземлитель вертикальный из угловой стали размером: 50х50х5 мм (10 шт.) ИНДЕКС К ПОЗИЦИИ(справочно): ТЕРм08-02-471-01 Индекс 1 кв.2013 г. к ТЕРм08-02-471-01 ОЗП=12,39; ЭМ=5,27; ЗПМ=12,39; МАТ=4,18 НР (158 руб.): 85%=100%*0,85 от ФОТ (186 руб.) СП (97 руб.): 52%=65%*0,8 от ФОТ (186 руб.) | 0,1 1/10 | 1028,06 133,22 | 70,36 3,25 | 824.48 |  | 103 | 13 | 7 | 83 | 10.7 | 1.07
Испытания
138 | БЦ5-110301-0101 | Измерение сопротивления изоляции силовых кабельных линий: напряжение до 1кВ (1 измерение кабельных линий) ИНДЕКС К ПОЗИЦИИ(справочно): 1.3. Индекс к БЦ НР 0%=0%*0,85 от ФОТ СП 0%=0%*0,8 от ФОТ | 1 | 396.44 |  |  |  | 396 |  |  |  | 1.99 | 1.99
Итого прямые затраты по разделу с учетом индексов, в текущих ценах | [7 empty] | 108054 | 13480 | 17073 3878 | 77105 |  | 96.67
Накладные расходы | [7 empty] | 14768
Сметная прибыль | [7 empty] | 8140
Итого по разделу 8 Строительство ЛЭП-0,4кВ от РУ-0,4кВ новой КТПН до границ участка заявителя | [7 empty] | 130962 |  |  |  |  | 96.67
ИТОГИ ПО СМЕТЕ:
Итого прямые затраты по смете с учетом индексов, в текущих ценах | [7 empty] | 1390005 | 108915 | 129792 30368 | 534930 |  | 759.69
Накладные расходы | [7 empty] | 116687
Сметная прибыль | [7 empty] | 63850
Итоги по смете:
Итого по разделу 1 Строительство кабельной ЛЭП-0,4кВ от РУ-0,4 кВ ТП-51 до ВРУ-0,4кВ пристройки к дому №126 по ул. Луначарского | [7 empty] | 120621 |  |  |  |  | 148.88
Итого по разделу 2 Реконструкцию объекта «Оборудование ТП-51» инв.№НВ032348 | [7 empty] | 3693 |  |  |  |  | 4.36
Итого по разделу 3 Строительство ВЛ-0,4кВ от РУ-0,4 кВ ТП-3 до границ участка заявителя | [7 empty] | 156746 |  |  |  |  | 68.95
Итого по разделу 4 Реконструкцию объекта «КТП-3» инв.№032291 | [7 empty] | 4007 |  |  |  |  | 4.28
Итого по разделу 5 Строительство КТПН | [7 empty] | 751567 |  |  |  |  | 220.33
Итого по разделу 6 Реконструкцию объекта «Воздушная ЛЭП высокого напряжения Фидер-29, воз-душные ЛЭП высокого напряжения, кабельные ЛЭП высокого напряжения, инв.№64,лит.1» инвентарный № НВ031933 | [7 empty] | 35704 |  |  |  |  | 17.66
Итого по разделу 7 Строительство ЛЭП-6кВ от ВЛ 6кВ Ф-29 опора №29-00/79 | [7 empty] | 367242 |  |  |  |  | 198.56
Итого по разделу 8 Строительство ЛЭП-0,4кВ от РУ-0,4кВ новой КТПН до границ участка заявителя | [7 empty] | 130962 |  |  |  |  | 96.67
Итого | [7 empty] | 1570542 |  |  |  |  | 759.69
В том числе:
Материалы | [7 empty] | 534930
Машины и механизмы | [7 empty] | 129792
ФОТ | [7 empty] | 139283
Оборудование | [7 empty] | 614429
Накладные расходы | [7 empty] | 116687
Сметная прибыль | [7 empty] | 63850
Итого СМР для расчета лимитированных затрат | [7 empty] | 925256
Протокол МВК № 25 от 07.04.2004г. 11 территориальная зона 0,35*ПЗ | [7 empty] | 486502
Итого | [7 empty] | 1411758
Командировочные расходы (ТЗ+ТЗМ)/8*400 | [7 empty] | 45024
Итого | [7 empty] | 1456782
УСП СО 00.03.03-07 п.2.3 8% | [7 empty] | 116543
Итого | [7 empty] | 1573325
Итого с оборудованием (614 429) и прочими затратами (30 857) | [7 empty] | 2218611
Непредвиденные затраты 3% | [7 empty] | 66558
Итого с непредвиденными | [7 empty] | 2285169
НДС 18% | [7 empty] | 411330.42
ВСЕГО по смете | [7 empty] | 2696499.42 |  |  |  |  | 759.69
Составил: ___________________________
(должность, подпись, расшифровка)
Проверил: ___________________________
(должность, подпись, расшифровка)