## Локальная смета
СОГЛАСОВАНО: | [10 empty] | УТВЕРЖДАЮ:
______________ | [10 empty] | ______________
" _____ " ________________ 2013 г. | [10 empty] | "______ " _______________2013 г.
(наименование стройки)
ЛОКАЛЬНЫЙ СМЕТНЫЙ РАСЧЕТ №
(локальная смета)
на | г Комсомольск-на-Амуре
(наименование работ и затрат, наименование объекта)
Основание:
| Сметная стоимость _______________________________________________________________________________________________ |  | ___________________________3688,628 |  | тыс. руб.
| строительных работ _______________________________________________________________________________________________ |  | _______________________________________________________________________________________________1473,436 |  | тыс. руб.
| монтажных работ _______________________________________________________________________________________________ |  | _______________________________________________________________________________________________272,966 |  | тыс. руб.
| прочих _______________________________________________________________________________________________ |  | _______________________________________________________________________________________________73,471 |  | тыс. руб.
| оборудования _______________________________________________________________________________________________ |  | _______________________________________________________________________________________________310,554 |  | тыс. руб.
| Средства на оплату труда _______________________________________________________________________________________________ |  | ___________________________262,791 |  | тыс. руб.
| Сметная трудоемкость _______________________________________________________________________________________________ |  | _______________________________________________________________________________________________1395,98 |  | чел.час
Составлен(а) в текущих (прогнозных) ценах по состоянию на ______________
№ пп | Шифр и номер позиции норматива | Наименование работ и затрат, единица измерения | Количество | Стоимость единицы, руб. |  |  | Общая стоимость, руб. |  |  |  |  | Затраты труда рабочих, чел.-ч, не занятых обслуживанием машин |  | Общая масса обору-дования, т
|  |  |  | всего | эксплуатации машин | мате-риалы | обору-дования | Всего | оплаты труда | эксплуатации машин | мате-риалы
|  |  |  | оплаты труда | в т.ч. оплаты труда |  |  |  |  | в т.ч. оплаты труда |  | на единицу | всего
1 | 2 | 3 | 4 | 5 | 6 | 7 | 8 | 9 | 10 | 11 | 12 | 13 | 14 | 15
Раздел 1. Строительство новой КТПН 400/6/0,4 с силовым трансформатором ТМГ 400кВА
1 | ТЕР01-02-027-06 Постановл.Губернат.Хабар.края от 09.10.10 N119 | Планировка площадей: ручным способом, группа грунтов 3 (1000 м2 спланированной площади) ИНДЕКС К ПОЗИЦИИ(справочно): ТЕР01-02-027-06 Индекс 1 кв.2013 г. к ТЕР01-02-027-06 ОЗП=12,39 НР (555 руб.): 71%=84%*0,85 от ФОТ (781 руб.) СП (281 руб.): 36%=45%*0,8 от ФОТ (781 руб.) | 0,03 30/1000 | 1840,27 1840,27 |  |  |  | 55 | 55 |  |  | 163 | 4.89
2 | ТЕР01-02-005-02 Постановл.Губернат.Хабар.края от 09.10.10 N119 | Уплотнение грунта пневматическими трамбовками, группа грунтов: 3-4 (100 м3 уплотненного грунта) ИНДЕКС К ПОЗИЦИИ(справочно): ТЕР01-02-005-02 Индекс 1 кв.2013 г. к ТЕР01-02-005-02 ОЗП=12,39; ЭМ=4,37; ЗПМ=12,39 НР (516 руб.): 85%=100%*0,85 от ФОТ (607 руб.) СП (243 руб.): 40%=50%*0,8 от ФОТ (607 руб.) | 0.2 | 601,69 168,9 | 432,79 46,28 |  |  | 120 | 34 | 86 9 |  | 14.96 | 2.99
3 | ТЕР01-02-055-03 Постановл.Губернат.Хабар.края от 09.10.10 N119 | Разработка грунта вручную с креплениями в траншеях шириной до 2 м, глубиной: до 2 м, группа грунтов 3 (100 м3 грунта) ИНДЕКС К ПОЗИЦИИ(справочно): ТЕР01-02-055-03 Индекс 1 кв.2013 г. к ТЕР01-02-055-03 ОЗП=12,39 НР (1460 руб.): 71%=84%*0,85 от ФОТ (2057 руб.) СП (741 руб.): 36%=45%*0,8 от ФОТ (2057 руб.) | 0,03 3/100 | 4813,85 4813,85 |  |  |  | 144 | 144 |  |  | 433.68 | 13.01
4 | ТЕРм08-02-472-02 Изм.1. Постановл.Губернатор.Хабар.края от 13.12.11 №121 | Заземлитель горизонтальный из стали: полосовой сечением 160 мм2 (100 м) ИНДЕКС К ПОЗИЦИИ(справочно): ТЕРм08-02-472-02 Индекс 1 кв.2013 г. к ТЕРм08-02-472-02 ОЗП=12,39; ЭМ=5,06; ЗПМ=12,39; МАТ=3,69 НР (758 руб.): 85%=100%*0,85 от ФОТ (892 руб.) СП (464 руб.): 52%=65%*0,8 от ФОТ (892 руб.) | 0,3 30/100 | 1503,22 206,67 | 91,68 3,76 | 1204.87 |  | 451 | 62 | 28 1 | 361 | 16.6 | 4.98
5 | ТЕРм08-02-471-01 Постановл.Губернат.Хабар.края от 09.10.10 N119 | Заземлитель вертикальный из угловой стали размером: 50х50х5 мм (10 шт.) ИНДЕКС К ПОЗИЦИИ(справочно): ТЕРм08-02-471-01 Индекс 1 кв.2013 г. к ТЕРм08-02-471-01 ОЗП=12,39; ЭМ=5,27; ЗПМ=12,39; МАТ=4,18 НР (1327 руб.): 85%=100%*0,85 от ФОТ (1561 руб.) СП (812 руб.): 52%=65%*0,8 от ФОТ (1561 руб.) | 0,8 8/10 | 1028,06 133,22 | 70,36 3,25 | 824.48 |  | 822 | 107 | 56 3 | 659 | 10.7 | 8.56
6 | ТЕР01-02-061-03 Постановл.Губернат.Хабар.края от 09.10.10 N119 | Засыпка вручную траншей, пазух котлованов и ям, группа грунтов: 3 (100 м3 грунта) ИНДЕКС К ПОЗИЦИИ(справочно): ТЕР01-02-061-03 Индекс 1 кв.2013 г. к ТЕР01-02-061-03 ОЗП=12,39 НР (431 руб.): 71%=84%*0,85 от ФОТ (607 руб.) СП (219 руб.): 36%=45%*0,8 от ФОТ (607 руб.) | 0,03 3/100 | 1441,84 1441,84 |  |  |  | 43 | 43 |  |  | 145.2 | 4.36
7 | ТЕР08-01-002-03 Постановл.Губернат.Хабар.края от 09.10.10 N119 | Устройство основания под фундаменты: гравийного (1 м3 основания) ИНДЕКС К ПОЗИЦИИ(справочно): ТЕР08-01-002-03 Индекс 1 кв.2013 г. к ТЕР08-01-002-03 ОЗП=12,39; ЭМ=4,58; ЗПМ=12,39; МАТ=3,14 НР (7657 руб.): 109%=128%*0,85 от ФОТ (7025 руб.) СП (4496 руб.): 64%=80%*0,8 от ФОТ (7025 руб.) | 15 | 261 27,03 | 49,14 5,87 | 184.83 |  | 3915 | 405 | 737 88 | 2773 | 2.5 | 37.5
8 | ТСЦ-403-0565 Постановл.Губернат.Хабар.края от 09.10.10 N119 | Плиты дорожные: 1П35.18-30 АIV /бетон В30 (М400), объем 0,88 м3, расход ар-ры 66,26 кг, постельная площадь 5,2 м2 / (ГОСТ 21924.2-84) (шт.) ИНДЕКС К ПОЗИЦИИ(справочно): ТСЦ-403-6010 Индекс 1 кв.2013 г. к ТСЦ-403-6010 Плиты железобетонные для покрытий автомобильных дорог МАТ=5,8 | 2 | 2182.64 |  | 2182.64 |  | 4365 |  |  | 4365
9 | ТЕРм08-01-025-01 Изм.1. Постановл.Губернатор.Хабар.края от 13.12.11 №121 | Подстанция комплектная трансформаторная напряжением до 10 кВ с трансформатором мощностью: до 400 кВ·А (1 подстанция) ИНДЕКС К ПОЗИЦИИ(справочно): ТЕРм08-01-025-01 Индекс 1 кв.2013 г. к ТЕРм08-01-025-01 ОЗП=12,39; ЭМ=5,21; ЗПМ=12,39; МАТ=3,25 НР (6246 руб.): 85%=100%*0,85 от ФОТ (7348 руб.) СП (3821 руб.): 52%=65%*0,8 от ФОТ (7348 руб.) | 1 | 2009,44 393,67 | 1281,89 122,09 | 333.88 |  | 2009 | 394 | 1282 122 | 333 | 30.9 | 30.9
10 | ТЕР33-04-029-06 Постановл.Губернат.Хабар.края от 09.10.10 N119 | Установка оборудования для комплектных трансформаторных подстанций киоскового типа: тупиковых подстанций с воздушными вводами (1 подстанция) ИНДЕКС К ПОЗИЦИИ(справочно): ТЕР33-04-029-06 Индекс 1 кв.2013 г. к ТЕР33-04-029-06 ОЗП=12,39; ЭМ=4,99; ЗПМ=12,39 НР (6661 руб.): 96%=113%*0,85 от ФОТ (6939 руб.) СП (3331 руб.): 48%=60%*0,8 от ФОТ (6939 руб.) | 1 | 1186,06 403,42 | 782,64 84,3 |  |  | 1186 | 403 | 783 84 |  | 31.2 | 31.2
11 | СЦП2-1-43 | Погрузочные работы при автомобильных перевозках: Щебень (т) ИНДЕКС К ПОЗИЦИИ(справочно): 3.3 Погрузо-разгрузочные работы МАТ=4,15 | 24 15*1,6 | 3.41 |  | 3.41 |  | 82 |  |  | 82
12 | СЦП2-2-43 | Разгрузочные работы при автомобильных перевозках: Щебень (т) ИНДЕКС К ПОЗИЦИИ(справочно): 3.3 Погрузо-разгрузочные работы МАТ=4,15 | 24 15*1,6 | 2.84 |  | 2.84 |  | 68 |  |  | 68
13 | ТСЭМ-400004 Постановл.Губернат.Хабар.края от 09.10.10 N119 | Автомобили бортовые, грузоподъемность: до 15т (маш.-ч) ИНДЕКС К ПОЗИЦИИ(справочно): ТСЭМ-400004 Индекс 1 кв.2013 г. к ТСЭМ-400004 Автомобили бортовые, грузоподъемность: до 15т ЭМ=7,09; ЗПМ=12,39 НР (1442 руб.): 85%=100%*0,85 от ФОТ (1697 руб.) СП (815 руб.): 48%=60%*0,8 от ФОТ (1697 руб.) | 8 | 142.88 | 142,88 17,1 |  |  | 1143 |  | 1143 137
ПНР
14 | ТЕРп01-02-002-02 Постановл.Губернат.Хабар.края от 09.10.10 N119 | Трансформатор силовой трехфазный масляный двухобмоточный напряжением: до 11 кВ, мощностью до 1,6 МВА (1 шт.) ИНДЕКС К ПОЗИЦИИ(справочно): ТЕРп01-02-002-02 Индекс 1 кв.2013 г. к ТЕРп01-02-002-02 ОЗП=8,56 НР (1177 руб.): 58%=68%*0,85 от ФОТ (2029 руб.) СП (649 руб.): 32%=40%*0,8 от ФОТ (2029 руб.) | 1 | 206,02 206,02 |  |  |  | 206 | 206 |  |  | 12 | 12
16 | ТЕРп01-03-002-06 Постановл.Губернат.Хабар.края от 09.10.10 N119 | Выключатель трехполюсный напряжением до 1 кВ с: электромагнитным, тепловым или комбинированным расцепителем, номинальный ток до 600 А (1 шт.) ИНДЕКС К ПОЗИЦИИ(справочно): ТЕРп01-03-002-06 Индекс 1 кв.2013 г. к ТЕРп01-03-002-06 ОЗП=8,56 НР (571 руб.): 58%=68%*0,85 от ФОТ (984 руб.) СП (315 руб.): 32%=40%*0,8 от ФОТ (984 руб.) | 2 | 49,76 49,76 |  |  |  | 100 | 100 |  |  | 4 | 8
17 | ТЕРп01-03-002-05 Постановл.Губернат.Хабар.края от 09.10.10 N119 | Выключатель трехполюсный напряжением до 1 кВ с: электромагнитным, тепловым или комбинированным расцепителем, номинальный ток до 200 А (1 шт.) ИНДЕКС К ПОЗИЦИИ(справочно): ТЕРп01-03-002-05 Индекс 1 кв.2013 г. к ТЕРп01-03-002-05 ОЗП=8,56 НР (849 руб.): 58%=68%*0,85 от ФОТ (1464 руб.) СП (468 руб.): 32%=40%*0,8 от ФОТ (1464 руб.) | 4 | 37,32 37,32 |  |  |  | 149 | 149 |  |  | 3 | 12
18 | ТЕРп01-11-010-02 Постановл.Губернат.Хабар.края от 09.10.10 N119 | Измерение сопротивления растеканию тока: контура с диагональю до 20 м (1 измерение) ИНДЕКС К ПОЗИЦИИ(справочно): ТЕРп01-11-010-02 Индекс 1 кв.2013 г. к ТЕРп01-11-010-02 ОЗП=8,56 НР (194 руб.): 58%=68%*0,85 от ФОТ (334 руб.) СП (107 руб.): 32%=40%*0,8 от ФОТ (334 руб.) | 1 | 33,91 33,91 |  |  |  | 34 | 34 |  |  | 2 | 2
19 | ТЕРп01-11-011-01 Постановл.Губернат.Хабар.края от 09.10.10 N119 | Проверка наличия цепи между заземлителями и заземленными элементами (100 точек) ИНДЕКС К ПОЗИЦИИ(справочно): ТЕРп01-11-011-01 Индекс 1 кв.2013 г. к ТЕРп01-11-011-01 ОЗП=8,56 НР (79 руб.): 58%=68%*0,85 от ФОТ (137 руб.) СП (44 руб.): 32%=40%*0,8 от ФОТ (137 руб.) | 0.05 | 271,28 271,28 |  |  |  | 14 | 14 |  |  | 16 | 0.8
20 | ТЕРп01-11-024-01 Постановл.Губернат.Хабар.края от 09.10.10 N119 | Фазировка электрической линии или трансформатора с сетью напряжением: до 1 кВ (1 фазировка) ИНДЕКС К ПОЗИЦИИ(справочно): ТЕРп01-11-024-01 Индекс 1 кв.2013 г. к ТЕРп01-11-024-01 ОЗП=8,56 НР (387 руб.): 58%=68%*0,85 от ФОТ (668 руб.) СП (214 руб.): 32%=40%*0,8 от ФОТ (668 руб.) | 4 | 16,96 16,96 |  |  |  | 68 | 68 |  |  | 1 | 4
21 | ТЕРп01-12-020-01 Постановл.Губернат.Хабар.края от 09.10.10 N119 | Испытание сборных и соединительных шин напряжением: до 11 кВ (1 испытание) ИНДЕКС К ПОЗИЦИИ(справочно): ТЕРп01-12-020-01 Индекс 1 кв.2013 г. к ТЕРп01-12-020-01 ОЗП=8,56 НР (784 руб.): 58%=68%*0,85 от ФОТ (1352 руб.) СП (433 руб.): 32%=40%*0,8 от ФОТ (1352 руб.) | 1 | 136,58 136,58 |  |  |  | 137 | 137 |  |  | 9 | 9
22 | ТЕРп01-13-001-01 Постановл.Губернат.Хабар.края от 09.10.10 N119 | Присоединение с количеством взаимосвязанных устройств: до 2 шт. (1 присоединение) ИНДЕКС К ПОЗИЦИИ(справочно): ТЕРп01-13-001-01 Индекс 1 кв.2013 г. к ТЕРп01-13-001-01 ОЗП=8,56 НР (3545 руб.): 58%=68%*0,85 от ФОТ (6112 руб.) СП (1956 руб.): 32%=40%*0,8 от ФОТ (6112 руб.) | 1 | 620,93 620,93 |  |  |  | 621 | 621 |  |  | 32 | 32
Оборудование
23 | Поставка Заказчика | КТПН 400/6/0,4 с трансформатором (шт) | 1
Итого прямые затраты по разделу с учетом индексов, в текущих ценах | [7 empty] | 101443 | 36536 | 25091 6058 | 39816 |  | 250.92
Накладные расходы | [7 empty] | 34639
Сметная прибыль | [7 empty] | 19408
Итого по разделу 1 Строительство новой КТПН 400/6/0,4 с силовым трансформатором ТМГ 400кВА | [7 empty] | 155490 |  |  |  |  | 250.92
Раздел 2. Строительство участка ВЛ-6кВ от опоры №24 ВЛ-6кВ ТП316-КТП-303 до новой КТП-326
24 | ТЕР33-04-016-02 Постановл.Губернат.Хабар.края от 09.10.10 N119 | Развозка конструкций и материалов опор ВЛ 0,38-10 кВ по трассе: одностоечных железобетонных опор (1 опора) ИНДЕКС К ПОЗИЦИИ(справочно): ТЕР33-04-016-02 Индекс 1 кв.2013 г. к ТЕР33-04-016-02 ОЗП=12,39; ЭМ=5,5; ЗПМ=12,39 НР (3081 руб.): 96%=113%*0,85 от ФОТ (3209 руб.) СП (1540 руб.): 48%=60%*0,8 от ФОТ (3209 руб.) | 16 10+3*2 | 73,15 5,95 | 67,2 10,26 |  |  | 1170 | 95 | 1075 164 |  | 0.55 | 8.8
25 | ТЕР33-04-016-05 Постановл.Губернат.Хабар.края от 09.10.10 N119 | Развозка конструкций и материалов опор ВЛ 0,38-10 кВ по трассе: материалов оснастки одностоечных опор (1 опора) ИНДЕКС К ПОЗИЦИИ(справочно): ТЕР33-04-016-05 Индекс 1 кв.2013 г. к ТЕР33-04-016-05 ОЗП=12,39; ЭМ=5,71; ЗПМ=12,39 НР (761 руб.): 96%=113%*0,85 от ФОТ (793 руб.) СП (381 руб.): 48%=60%*0,8 от ФОТ (793 руб.) | 10 | 19,73 3,38 | 16,35 2,99 |  |  | 197 | 34 | 163 30 |  | 0.31 | 3.1
26 | ТЕР33-04-016-06 Постановл.Губернат.Хабар.края от 09.10.10 N119 | Развозка конструкций и материалов опор ВЛ 0,38-10 кВ по трассе: материалов оснастки сложных опор (1 опора) ИНДЕКС К ПОЗИЦИИ(справочно): ТЕР33-04-016-06 Индекс 1 кв.2013 г. к ТЕР33-04-016-06 ОЗП=12,39; ЭМ=5,71; ЗПМ=12,39 НР (262 руб.): 96%=113%*0,85 от ФОТ (273 руб.) СП (131 руб.): 48%=60%*0,8 от ФОТ (273 руб.) | 3 | 22,74 4,05 | 18,69 3,43 |  |  | 68 | 12 | 56 10 |  | 0.38 | 1.14
27 | ТЕР33-04-003-01 Постановл.Губернат.Хабар.края от 09.10.10 N119 | Установка железобетонных опор ВЛ 0,38; 6-10 кВ с траверсами без приставок: одностоечных (1 опора) ИНДЕКС К ПОЗИЦИИ(справочно): ТЕР33-04-003-01 Индекс 1 кв.2013 г. к ТЕР33-04-003-01 ОЗП=12,39; ЭМ=4,64; ЗПМ=12,39; МАТ=4,58 НР (10407 руб.): 96%=113%*0,85 от ФОТ (10841 руб.) СП (5204 руб.): 48%=60%*0,8 от ФОТ (10841 руб.) | 10 | 376,33 69,64 | 243,11 17,89 | 63.58 |  | 3763 | 696 | 2431 179 | 636 | 5.94 | 59.4
28 | ТЕР33-04-003-02 Постановл.Губернат.Хабар.края от 09.10.10 N119 | Установка железобетонных опор ВЛ 0,38; 6-10 кВ с траверсами без приставок: одностоечных с одним подкосом (1 опора) ИНДЕКС К ПОЗИЦИИ(справочно): ТЕР33-04-003-02 Индекс 1 кв.2013 г. к ТЕР33-04-003-02 ОЗП=12,39; ЭМ=4,61; ЗПМ=12,39; МАТ=4,58 НР (6684 руб.): 96%=113%*0,85 от ФОТ (6963 руб.) СП (3342 руб.): 48%=60%*0,8 от ФОТ (6963 руб.) | 3 | 779,37 144,8 | 570,99 42,66 | 63.58 |  | 2338 | 434 | 1713 128 | 191 | 12.35 | 37.05
29 | ТСЦ-403-1191 Постановл.Губернат.Хабар.края от 09.10.10 N119 | Стойка опоры: СВ 105 /бетон В30 (М400), объем 0,47 м3, расход ар-ры 74,8 кг/ (серия 3.407.1-143; 3.407.1-136) (шт.) ИНДЕКС К ПОЗИЦИИ(справочно): ТСЦ-403-1191 Индекс 1 кв.2013 г. к ТСЦ-403-1191 Стойка опоры СВ 105 /бетон В30 (М400), объем 0,47 м3, расход ар-ры 74,8 кг/ (серия 3.407.1-143; 3.407.1-136) МАТ=5,22 | 16 10+3*2 | 2240.5 |  | 2240.5 |  | 35848 |  |  | 35848
30 |  | Узел крепления подкоса У-3 (шт) | 3 | 838.98 |  | 838.98 |  | 2517 |  |  | 2517
31 | Прайс-лист | Траверса ТМ 51 (шт) ИНДЕКС К ПОЗИЦИИ(справочно): 1.1. Материалы | 11 | 950 |  | 950 |  | 10450 |  |  | 10450
32 | Прайс-лист | Траверса ТМ 52 (шт) ИНДЕКС К ПОЗИЦИИ(справочно): 1.1. Материалы | 1 | 950 |  | 950 |  | 950 |  |  | 950
33 | Прайс-лист | Траверса ТМ 56 (шт) ИНДЕКС К ПОЗИЦИИ(справочно): 1.1. Материалы | 2 | 870 |  | 870 |  | 1740 |  |  | 1740
34 | Прайс-лист | Траверса ТМ 57 (шт) ИНДЕКС К ПОЗИЦИИ(справочно): 1.1. Материалы | 2 | 380 |  | 380 |  | 760 |  |  | 760
35 | Прайс-лист | Траверса ТМ2 (шт) ИНДЕКС К ПОЗИЦИИ(справочно): 1.1. Материалы | 1 | 590 |  | 590 |  | 590 |  |  | 590
36 | ТЕР33-04-015-01 Постановл.Губернат.Хабар.края от 09.10.10 N119 | Устройство заземления опор ВЛ и подстанций (10 м шин заземления) ИНДЕКС К ПОЗИЦИИ(справочно): ТЕР33-04-015-01 Индекс 1 кв.2013 г. к ТЕР33-04-015-01 ОЗП=12,39; ЭМ=5,91; ЗПМ=12,39; МАТ=3,38 НР (2498 руб.): 96%=113%*0,85 от ФОТ (2602 руб.) СП (1249 руб.): 48%=60%*0,8 от ФОТ (2602 руб.) | 10,4 13*0,8 | 40,73 20,16 | 18.9 | 1.67 |  | 424 | 210 | 197 | 17 | 1.8 | 18.72
37 | ТСЦ-101-3735 Постановл.Губернат.Хабар.края от 09.10.10 N119 | Сталь круглая и квадратная, марка: Ст0 размером 5-12 мм, углеродистая кипящая (т) ИНДЕКС К ПОЗИЦИИ(справочно): ТЕР33-04-015-01 Индекс 1 кв.2013 г. к ТЕР33-04-015-01 ОЗП=12,39; ЭМ=5,91; ЗПМ=12,39; МАТ=3,38 | 0,092352 0,888*104/1000 | 11259.47 |  | 11259.47 |  | 1040 |  |  | 1040
38 | ТЕРм08-02-471-01 Постановл.Губернат.Хабар.края от 09.10.10 N119 | Заземлитель вертикальный из угловой стали размером: 50х50х5 мм (10 шт.) ИНДЕКС К ПОЗИЦИИ(справочно): ТЕРм08-02-471-01 Индекс 1 кв.2013 г. к ТЕРм08-02-471-01 ОЗП=12,39; ЭМ=5,27; ЗПМ=12,39; МАТ=4,18 НР (1864 руб.): 85%=100%*0,85 от ФОТ (2193 руб.) СП (1140 руб.): 52%=65%*0,8 от ФОТ (2193 руб.) | 1,3 13/10 | 1028,06 133,22 | 70,36 3,25 | 824.48 |  | 1336 | 173 | 91 4 | 1072 | 10.7 | 13.91
39 | ТЕР33-04-009-06 Постановл.Губернат.Хабар.края от 09.10.10 N119 | Подвеска проводов ВЛ 6-10 кВ в населенной местности сечением: свыше 35 мм2 с помощью механизмов (1 км линии (3 провода) при 10 опорах) ИНДЕКС К ПОЗИЦИИ(справочно): ТЕР33-04-009-06 Индекс 1 кв.2013 г. к ТЕР33-04-009-06 ОЗП=12,39; ЭМ=5,47; ЗПМ=12,39; МАТ=2,6 НР (7137 руб.): 96%=113%*0,85 от ФОТ (7434 руб.) СП (3568 руб.): 48%=60%*0,8 от ФОТ (7434 руб.) | 0.45 | 4699,22 900,66 | 3019,1 433,61 | 779.46 |  | 2115 | 405 | 1359 195 | 351 | 71.54 | 32.19
40 | ТЕР33-04-009-16 Постановл.Губернат.Хабар.края от 09.10.10 N119 | При увеличении количества опор на 1 км ВЛ добавлять: к расценке 33-04-009-08 (1 опора) ИНДЕКС К ПОЗИЦИИ(справочно): ТЕР33-04-009-16 Индекс 1 кв.2013 г. к ТЕР33-04-009-16 ОЗП=12,39; ЭМ=6,65; ЗПМ=12,39; МАТ=1,83 НР (3425 руб.): 96%=113%*0,85 от ФОТ (3568 руб.) СП (1713 руб.): 48%=60%*0,8 от ФОТ (3568 руб.) | 8 | 562,4 35,94 | 14.49 | 511.97 |  | 4499 | 288 | 116 | 4095 | 2.74 | 21.92
41 | СЦМ-507-9101-78 | Провода самонесущие изолированные для воздушных линий электропередачи марки СИП-3 сечением 1х50 мм2 (1000 м) ИНДЕКС К ПОЗИЦИИ(справочно): 2.90.44.2 Провода самонесущие СИП-3 МАТ=2,81 | 1,431 0,45*3*1,06 | 13663 |  | 13663 |  | 19552 |  |  | 19552
42 |  | Вязка спиральная ВС (комплект) | 13 | 811 |  | 811 |  | 10543 |  |  | 10543
43 |  | Изолятор подвесной ЛК70-10 (шт) | 12 | 656 |  | 656 |  | 7872 |  |  | 7872
44 |  | Зажим анкерный SO 235 (шт) | 12 | 1188.98 |  | 1188.98 |  | 14268 |  |  | 14268
45 |  | Изолятор ШФ-20Г1 (шт) | 33 | 460 |  | 460 |  | 15180 |  |  | 15180
46 |  | Колпачёк под изолтор К-7 (шт) | 33 | 10 |  | 10 |  | 330 |  |  | 330
47 | Прайс-лист | Ушко FIS 1-7-16 (шт) ИНДЕКС К ПОЗИЦИИ(справочно): 1.1. Материалы | 12 | 178.68 |  | 178.68 |  | 2144 |  |  | 2144
48 | Прайс-лист | Серьга С 7-16 (шт) ИНДЕКС К ПОЗИЦИИ(справочно): 1.1. Материалы | 12 | 82.78 |  | 82.78 |  | 993 |  |  | 993
49 | Прайс-лист | Соединитель UU 7-16 (шт) ИНДЕКС К ПОЗИЦИИ(справочно): 1.1. Материалы | 12 | 150 |  | 150 |  | 1800 |  |  | 1800
50 | Прайс-лист | Звено промежуточное S 7-1 (шт) ИНДЕКС К ПОЗИЦИИ(справочно): 1.1. Материалы | 12 | 85 |  | 85 |  | 1020 |  |  | 1020
51 | ТЕРм08-01-087-03 Постановл.Губернат.Хабар.края от 09.10.10 N119 | Металлические конструкции (1 т) ИНДЕКС К ПОЗИЦИИ(справочно): ТЕРм08-01-087-03 Индекс 1 кв.2013 г. к ТЕРм08-01-087-03 ОЗП=12,39; ЭМ=5,3; ЗПМ=12,39; МАТ=5,52 НР (179 руб.): 85%=100%*0,85 от ФОТ (210 руб.) СП (109 руб.): 52%=65%*0,8 от ФОТ (210 руб.) | 0,02 20/1000 | 14245,79 792,43 | 635,73 29,75 | 12817.63 |  | 285 | 16 | 13 1 | 256 | 62.2 | 1.24
52 | ТЕР33-04-030-03 Постановл.Губернат.Хабар.края от 09.10.10 N119 | Установка разъединителей: с помощью механизмов (1 компл.) ИНДЕКС К ПОЗИЦИИ(справочно): ТЕР33-04-030-03 Индекс 1 кв.2013 г. к ТЕР33-04-030-03 ОЗП=12,39; ЭМ=5,48; ЗПМ=12,39; МАТ=3,4 НР (1415 руб.): 96%=113%*0,85 от ФОТ (1474 руб.) СП (708 руб.): 48%=60%*0,8 от ФОТ (1474 руб.) | 1 | 260,17 107,76 | 147,96 11,29 | 4.45 |  | 260 | 108 | 148 11 | 4 | 8.09 | 8.09
53 | Прайс ООО Энерго-Импульс | Разъединитель РЛНД-10-400 (шт) | 1 | 10593 |  | 10593 |  | 10593 |  |  | 10593
54 | ТЕР33-04-015-01 Постановл.Губернат.Хабар.края от 09.10.10 N119 | Устройство заземления опор ВЛ и подстанций (10 м шин заземления) ИНДЕКС К ПОЗИЦИИ(справочно): ТЕР33-04-015-01 Индекс 1 кв.2013 г. к ТЕР33-04-015-01 ОЗП=12,39; ЭМ=5,91; ЗПМ=12,39; МАТ=3,38 НР (190 руб.): 96%=113%*0,85 от ФОТ (198 руб.) СП (95 руб.): 48%=60%*0,8 от ФОТ (198 руб.) | 0.8 | 40,73 20,16 | 18.9 | 1.67 |  | 33 | 16 | 15 | 2 | 1.8 | 1.44
55 | ТСЦ-101-3735 Постановл.Губернат.Хабар.края от 09.10.10 N119 | Сталь круглая и квадратная, марка: Ст0 размером 5-12 мм, углеродистая кипящая (т) ИНДЕКС К ПОЗИЦИИ(справочно): ТЕР33-04-015-01 Индекс 1 кв.2013 г. к ТЕР33-04-015-01 ОЗП=12,39; ЭМ=5,91; ЗПМ=12,39; МАТ=3,38 | 0,007104 0,888*8/1000 | 11259.47 |  | 11259.47 |  | 80 |  |  | 80
56 | ТЕРм08-02-472-02 Изм.1. Постановл.Губернатор.Хабар.края от 13.12.11 №121 | Заземлитель горизонтальный из стали: полосовой сечением 160 мм2 (100 м) ИНДЕКС К ПОЗИЦИИ(справочно): ТЕРм08-02-472-02 Индекс 1 кв.2013 г. к ТЕРм08-02-472-02 ОЗП=12,39; ЭМ=5,06; ЗПМ=12,39; МАТ=3,69 НР (264 руб.): 85%=100%*0,85 от ФОТ (310 руб.) СП (161 руб.): 52%=65%*0,8 от ФОТ (310 руб.) | 0.12 | 1503,22 206,67 | 91,68 3,76 | 1204.87 |  | 180 | 25 | 11 | 144 | 16.6 | 1.99
57 | ТЕРм08-02-471-01 Постановл.Губернат.Хабар.края от 09.10.10 N119 | Заземлитель вертикальный из угловой стали размером: 50х50х5 мм (10 шт.) ИНДЕКС К ПОЗИЦИИ(справочно): ТЕРм08-02-471-01 Индекс 1 кв.2013 г. к ТЕРм08-02-471-01 ОЗП=12,39; ЭМ=5,27; ЗПМ=12,39; МАТ=4,18 НР (432 руб.): 85%=100%*0,85 от ФОТ (508 руб.) СП (264 руб.): 52%=65%*0,8 от ФОТ (508 руб.) | 0,3 3/10 | 1028,06 133,22 | 70,36 3,25 | 824.48 |  | 308 | 40 | 21 1 | 247 | 10.7 | 3.21
58 | ТЕР33-04-030-01 Постановл.Губернат.Хабар.края от 09.10.10 N119 | Установка разрядников РДИП-10-4: с помощью механизмов и ОПН (1 компл.) ИНДЕКС К ПОЗИЦИИ(справочно): ТЕР33-04-030-01 Индекс 1 кв.2013 г. к ТЕР33-04-030-01 ОЗП=12,39; ЭМ=5,36; ЗПМ=12,39; МАТ=4,69 НР (10741 руб.): 96%=113%*0,85 от ФОТ (11189 руб.) СП (5371 руб.): 48%=60%*0,8 от ФОТ (11189 руб.) | 14 13+1 | 171,81 50,32 | 117,56 14,24 | 3.93 |  | 2405 | 704 | 1646 199 | 55 | 4.29 | 60.06
59 |  | Разрядник длинноискровой петлевой РДИП – 10 – 4 – УХЛ1 (шт) | 13 | 4600 |  | 4600 |  | 59800 |  |  | 59800
60 | Прайс-лист | Ограничитель перенапряжения ОПН9(п)-6 (шт) ИНДЕКС К ПОЗИЦИИ(справочно): 1.1. Материалы | 3 | 3000 |  | 3000 |  | 9000 |  |  | 9000
61 | ТЕР01-02-118-01 Постановл.Губернат.Хабар.края от 09.10.10 N119 | Расчистка площадей от кустарника и мелколесья машинами глубинной подготовки полей на тракторе мощностью: 79 кВт (108 л.с.) (1 га) ИНДЕКС К ПОЗИЦИИ(справочно): ТЕР01-02-118-01 Индекс 1 кв.2013 г. к ТЕР01-02-118-01 ОЗП=12,39; ЭМ=4,78; ЗПМ=12,39 НР (2208 руб.): 71%=84%*0,85 от ФОТ (3110 руб.) СП (1120 руб.): 36%=45%*0,8 от ФОТ (3110 руб.) | 0.5 | 4035.63 | 4035,63 502,7 |  |  | 2018 |  | 2018 251
62 | ТЕР01-02-099-03 Постановл.Губернат.Хабар.края от 09.10.10 N119 | Валка деревьев мягких пород с корня, диаметр стволов: до 24 см (100 деревьев) ИНДЕКС К ПОЗИЦИИ(справочно): ТЕР01-02-099-03 Индекс 1 кв.2013 г. к ТЕР01-02-099-03 ОЗП=12,39; ЭМ=3,56; ЗПМ=12,39 НР (4636 руб.): 71%=84%*0,85 от ФОТ (6530 руб.) СП (2351 руб.): 36%=45%*0,8 от ФОТ (6530 руб.) | 5 | 122,14 105,33 | 16.81 |  |  | 611 | 527 | 84 |  | 8.46 | 42.3
63 | ТЕР01-02-100-01 Постановл.Губернат.Хабар.края от 09.10.10 N119 | Трелевка древесины на расстояние до 300 м тракторами мощностью: 59 кВт (80 л.с.), диаметр стволов до 20 см (100 хлыстов) ИНДЕКС К ПОЗИЦИИ(справочно): ТЕР01-02-100-01 Индекс 1 кв.2013 г. к ТЕР01-02-100-01 ОЗП=12,39; ЭМ=6,02; ЗПМ=12,39 НР (2885 руб.): 71%=84%*0,85 от ФОТ (4064 руб.) СП (1463 руб.): 36%=45%*0,8 от ФОТ (4064 руб.) | 1 5/5 | 1032,77 168,17 | 864,6 159,71 |  |  | 1033 | 168 | 865 160 |  | 16.28 | 16.28
Итого прямые затраты по разделу с учетом индексов, в текущих ценах | [7 empty] | 526645 | 48953 | 61300 16516 | 416392 |  | 330.84
Накладные расходы | [7 empty] | 59070
Сметная прибыль | [7 empty] | 29909
Итого по разделу 2 Строительство участка ВЛ-6кВ от опоры №24 ВЛ-6кВ ТП316-КТП-303 до новой КТП-326 | [7 empty] | 615624 |  |  |  |  | 330.84
Раздел 3. Реконструкцию объекта инв.№НВ005952 «Городская ВЛ-6кВ ТП-316 до ТП-303»
64 | ТЕР33-04-016-02 Постановл.Губернат.Хабар.края от 09.10.10 N119 | Развозка конструкций и материалов опор ВЛ 0,38-10 кВ по трассе: одностоечных железобетонных опор (1 опора) ИНДЕКС К ПОЗИЦИИ(справочно): ТЕР33-04-016-02 Индекс 1 кв.2013 г. к ТЕР33-04-016-02 ОЗП=12,39; ЭМ=5,5; ЗПМ=12,39 НР (274 руб.): 96%=113%*0,85 от ФОТ (285 руб.) СП (137 руб.): 48%=60%*0,8 от ФОТ (285 руб.) | 1 | 90,84 6,84 | 84 12,83 |  |  | 91 | 7 | 84 13 |  | 0.63 | 0.63
65 | ТЕР33-04-016-06 Постановл.Губернат.Хабар.края от 09.10.10 N119 | Развозка конструкций и материалов опор ВЛ 0,38-10 кВ по трассе: материалов оснастки сложных опор (1 опора) ИНДЕКС К ПОЗИЦИИ(справочно): ТЕР33-04-016-06 Индекс 1 кв.2013 г. к ТЕР33-04-016-06 ОЗП=12,39; ЭМ=5,71; ЗПМ=12,39 НР (131 руб.): 96%=113%*0,85 от ФОТ (136 руб.) СП (65 руб.): 48%=60%*0,8 от ФОТ (136 руб.) | 1 | 28,02 4,66 | 23,36 4,29 |  |  | 28 | 5 | 23 4 |  | 0.44 | 0.44
66 | ТЕР33-04-003-01 Постановл.Губернат.Хабар.края от 09.10.10 N119 | Установка железобетонных опор ВЛ 0,38; 6-10 кВ с траверсами без приставок: одностоечных (1 опора) ИНДЕКС К ПОЗИЦИИ(справочно): ТЕР33-04-003-01 Индекс 1 кв.2013 г. к ТЕР33-04-003-01 ОЗП=12,39; ЭМ=4,64; ЗПМ=12,39; МАТ=4,58 НР (1130 руб.): 96%=113%*0,85 от ФОТ (1177 руб.) СП (565 руб.): 48%=60%*0,8 от ФОТ (1177 руб.) | 1 | 370,76 64,07 | 243,11 17,89 | 63.58 |  | 371 | 64 | 243 18 | 64 | 5.46 | 5.46
67 | ТСЦ-403-1191 Постановл.Губернат.Хабар.края от 09.10.10 N119 | Стойка опоры: СВ 105 /бетон В30 (М400), объем 0,47 м3, расход ар-ры 74,8 кг/ (серия 3.407.1-143; 3.407.1-136) (шт.) ИНДЕКС К ПОЗИЦИИ(справочно): ТСЦ-403-1191 Индекс 1 кв.2013 г. к ТСЦ-403-1191 Стойка опоры СВ 105 /бетон В30 (М400), объем 0,47 м3, расход ар-ры 74,8 кг/ (серия 3.407.1-143; 3.407.1-136) МАТ=5,22 | 1 | 2240.5 |  | 2240.5 |  | 2241 |  |  | 2241
68 |  | Узел крепления подкоса У-3 (шт) | 1 | 838.98 |  | 838.98 |  | 839 |  |  | 839
Итого прямые затраты по разделу с учетом индексов, в текущих ценах | [7 empty] | 15897 | 1090 | 1977 508 | 12830 |  | 7.51
Накладные расходы | [7 empty] | 1534
Сметная прибыль | [7 empty] | 767
Итого по разделу 3 Реконструкцию объекта инв.№НВ005952 «Городская ВЛ-6кВ ТП-316 до ТП-303» | [7 empty] | 18198 |  |  |  |  | 7.51
Раздел 4. Строительство ВЛ-0,4кВ от новой КТП-326 до границ участка заявителей
69 | ТЕР33-04-016-02 Постановл.Губернат.Хабар.края от 09.10.10 N119 | Развозка конструкций и материалов опор ВЛ 0,38-10 кВ по трассе: одностоечных железобетонных опор (1 опора) ИНДЕКС К ПОЗИЦИИ(справочно): ТЕР33-04-016-02 Индекс 1 кв.2013 г. к ТЕР33-04-016-02 ОЗП=12,39; ЭМ=5,5; ЗПМ=12,39 НР (4211 руб.): 96%=113%*0,85 от ФОТ (4386 руб.) СП (2105 руб.): 48%=60%*0,8 от ФОТ (4386 руб.) | 19 9+5*2 | 73,15 5,95 | 67,2 10,26 |  |  | 1390 | 113 | 1277 195 |  | 0.55 | 10.45
70 | ТЕР33-04-016-05 Постановл.Губернат.Хабар.края от 09.10.10 N119 | Развозка конструкций и материалов опор ВЛ 0,38-10 кВ по трассе: материалов оснастки одностоечных опор (1 опора) ИНДЕКС К ПОЗИЦИИ(справочно): ТЕР33-04-016-05 Индекс 1 кв.2013 г. к ТЕР33-04-016-05 ОЗП=12,39; ЭМ=5,71; ЗПМ=12,39 НР (785 руб.): 96%=113%*0,85 от ФОТ (818 руб.) СП (393 руб.): 48%=60%*0,8 от ФОТ (818 руб.) | 9 | 19,73 3,38 | 16,35 2,99 |  |  | 178 | 30 | 148 27 |  | 0.31 | 2.79
71 | ТЕР33-04-016-06 Постановл.Губернат.Хабар.края от 09.10.10 N119 | Развозка конструкций и материалов опор ВЛ 0,38-10 кВ по трассе: материалов оснастки сложных опор (1 опора) ИНДЕКС К ПОЗИЦИИ(справочно): ТЕР33-04-016-06 Индекс 1 кв.2013 г. к ТЕР33-04-016-06 ОЗП=12,39; ЭМ=5,71; ЗПМ=12,39 НР (512 руб.): 96%=113%*0,85 от ФОТ (533 руб.) СП (256 руб.): 48%=60%*0,8 от ФОТ (533 руб.) | 5 | 22,74 4,05 | 18,69 3,43 |  |  | 114 | 20 | 94 17 |  | 0.38 | 1.9
72 | ТЕР33-04-003-01 Постановл.Губернат.Хабар.края от 09.10.10 N119 | Установка железобетонных опор ВЛ 0,38; 6-10 кВ с траверсами без приставок: одностоечных (1 опора) ИНДЕКС К ПОЗИЦИИ(справочно): ТЕР33-04-003-01 Индекс 1 кв.2013 г. к ТЕР33-04-003-01 ОЗП=12,39; ЭМ=4,64; ЗПМ=12,39; МАТ=4,58 НР (8612 руб.): 96%=113%*0,85 от ФОТ (8971 руб.) СП (4306 руб.): 48%=60%*0,8 от ФОТ (8971 руб.) | 9 | 313,78 55,71 | 194,49 14,31 | 63.58 |  | 2824 | 501 | 1750 129 | 573 | 4.75 | 42.75
73 | ТЕР33-04-003-02 Постановл.Губернат.Хабар.края от 09.10.10 N119 | Установка железобетонных опор ВЛ 0,38; 6-10 кВ с траверсами без приставок: одностоечных с одним подкосом (1 опора) ИНДЕКС К ПОЗИЦИИ(справочно): ТЕР33-04-003-02 Индекс 1 кв.2013 г. к ТЕР33-04-003-02 ОЗП=12,39; ЭМ=4,61; ЗПМ=12,39; МАТ=4,58 НР (10265 руб.): 96%=113%*0,85 от ФОТ (10693 руб.) СП (5133 руб.): 48%=60%*0,8 от ФОТ (10693 руб.) | 5 | 636,21 115,84 | 456,79 34,13 | 63.58 |  | 3181 | 579 | 2284 171 | 318 | 9.88 | 49.4
74 | ТСЦ-403-2118 Постановл.Губернат.Хабар.края от 09.10.10 N119 | Стойка опоры: СВ 95-2 /бетон В25 (М350), объем 0,30 м3, расход ар-ры 82,58 кг/ (серия 3.407.1-143 вып.7) (шт.) ИНДЕКС К ПОЗИЦИИ(справочно): ТСЦ-403-1171 Индекс 1 кв.2013 г. к ТСЦ-403-1171 Стойка железобетонная МАТ=9,3 | 19 9+5*2 | 1263.83 |  | 1263.83 |  | 24013 |  |  | 24013
75 |  | Узел крепления подкоса У-3 (шт) | 5 | 838.98 |  | 838.98 |  | 4195 |  |  | 4195
76 | ТЕРм08-02-150-01 Изм.1. Постановл.Губернатор.Хабар.края от 13.12.11 №121 | Подвеска самонесущих изолированных проводов (СИП-2А) напряжением от 0,4 кВ до 1 кВ (со снятием напряжения) при количестве 29 опор: с использованием автогидроподъемника (1000 м) ИНДЕКС К ПОЗИЦИИ(справочно): ТЕРм08-02-150-01 Индекс 1 кв.2013 г. к ТЕРм08-02-150-01 ОЗП=12,39; ЭМ=4,95; ЗПМ=12,39; МАТ=2,34 НР (8109 руб.): 85%=100%*0,85 от ФОТ (9540 руб.) СП (4961 руб.): 52%=65%*0,8 от ФОТ (9540 руб.) | 0.49 | 12501,57 821,37 | 3630,32 547,66 | 8049.88 |  | 6126 | 402 | 1779 268 | 3945 | 65.24 | 31.97
77 | ТЕР33-04-015-01 Постановл.Губернат.Хабар.края от 09.10.10 N119 | Устройство заземления опор ВЛ и подстанций (10 м шин заземления) ИНДЕКС К ПОЗИЦИИ(справочно): ТЕР33-04-015-01 Индекс 1 кв.2013 г. к ТЕР33-04-015-01 ОЗП=12,39; ЭМ=5,91; ЗПМ=12,39; МАТ=3,38 НР (1106 руб.): 96%=113%*0,85 от ФОТ (1152 руб.) СП (553 руб.): 48%=60%*0,8 от ФОТ (1152 руб.) | 4 0,8*5 | 40,73 20,16 | 18.9 | 1.67 |  | 163 | 81 | 76 | 6 | 1.8 | 7.2
78 | ТСЦ-101-3735 Постановл.Губернат.Хабар.края от 09.10.10 N119 | Сталь круглая и квадратная, марка: Ст0 размером 5-12 мм, углеродистая кипящая (т) ИНДЕКС К ПОЗИЦИИ(справочно): ТЕР33-04-015-01 Индекс 1 кв.2013 г. к ТЕР33-04-015-01 ОЗП=12,39; ЭМ=5,91; ЗПМ=12,39; МАТ=3,38 | 0,03552 0,888*40/1000 | 11259.47 |  | 11259.47 |  | 400 |  |  | 400
79 | ТЕРм08-02-471-01 Постановл.Губернат.Хабар.края от 09.10.10 N119 | Заземлитель вертикальный из угловой стали размером: 50х50х5 мм (10 шт.) ИНДЕКС К ПОЗИЦИИ(справочно): ТЕРм08-02-471-01 Индекс 1 кв.2013 г. к ТЕРм08-02-471-01 ОЗП=12,39; ЭМ=5,27; ЗПМ=12,39; МАТ=4,18 НР (832 руб.): 85%=100%*0,85 от ФОТ (979 руб.) СП (509 руб.): 52%=65%*0,8 от ФОТ (979 руб.) | 0,5 5/10 | 1028,06 133,22 | 70,36 3,25 | 824.48 |  | 514 | 67 | 35 2 | 412 | 10.7 | 5.35
80 | ТЕРм08-02-374-03 Постановл.Губернат.Хабар.края от 09.10.10 N119 | Устройство ввода в здание в стальной трубе,количество проводов в линии: 4 (1 шт.) ИНДЕКС К ПОЗИЦИИ(справочно): ТЕРм08-02-374-03 Индекс 1 кв.2013 г. к ТЕРм08-02-374-03 ОЗП=12,39; ЭМ=3,98; ЗПМ=12,39; МАТ=3,89 НР (1864 руб.): 85%=100%*0,85 от ФОТ (2193 руб.) СП (1140 руб.): 52%=65%*0,8 от ФОТ (2193 руб.) | 1 | 868,32 74,23 | 769,05 79,52 | 25.04 |  | 868 | 74 | 769 80 | 25 | 5.34 | 5.34
81 | ТЕРм08-02-409-02 Изм.1. Постановл.Губернатор.Хабар.края от 13.12.11 №121 | Труба винипластовая по установленным конструкциям, по стенам и колоннам с креплением скобами, диаметр: до 50 мм (100 м) ИНДЕКС К ПОЗИЦИИ(справочно): ТЕРм08-02-409-02 Индекс 1 кв.2013 г. к ТЕРм08-02-409-02 ОЗП=12,39; ЭМ=5,1; ЗПМ=12,39; МАТ=1,3 НР (264 руб.): 85%=100%*0,85 от ФОТ (310 руб.) СП (161 руб.): 52%=65%*0,8 от ФОТ (310 руб.) | 0,05 5/100 | 1776,6 449,69 | 135,55 5,64 | 1191.36 |  | 89 | 22 | 7 | 60 | 36.12 | 1.81
82 | ТСЦ-103-1059 И1. Постановл.Губернат.Хабар.края от 26.01.12 N2 | Гофротруба ПВХ с протяжкой диаметром 40 мм (м) ИНДЕКС К ПОЗИЦИИ(справочно): ТСЦ-103-0988 Индекс 1 кв.2013 г. к ТСЦ-103-0988 Трубы дренажные полиэтиленовые гофрированные диаметром 63 мм МАТ=1,55 | 5 | 8.35 |  | 8.35 |  | 42 |  |  | 42
83 | ТЕРм08-02-412-04 Постановл.Губернат.Хабар.края от 09.10.10 N119 | Затягивание провода в проложенные трубы и металлические рукава первого одножильного или многожильного в общей оплетке, суммарное сечение: до 35 мм2 (100 м) ИНДЕКС К ПОЗИЦИИ(справочно): ТЕРм08-02-412-04 Индекс 1 кв.2013 г. к ТЕРм08-02-412-04 ОЗП=12,39; ЭМ=5,84; ЗПМ=12,39; МАТ=2,68 НР (84 руб.): 85%=100%*0,85 от ФОТ (99 руб.) СП (51 руб.): 52%=65%*0,8 от ФОТ (99 руб.) | 0,05 5/100 | 411,82 139,44 | 22,8 1,37 | 249.58 |  | 21 | 7 | 1 | 13 | 11.2 | 0.56
Итого прямые затраты по разделу с учетом индексов, в текущих ценах | [7 empty] | 316743 | 27011 | 45536 12663 | 244196 |  | 183.45
Накладные расходы | [7 empty] | 36644
Сметная прибыль | [7 empty] | 19568
Итого по разделу 4 Строительство ВЛ-0,4кВ от новой КТП-326 до границ участка заявителей | [7 empty] | 372955 |  |  |  |  | 183.45
Раздел 5. Строительство ЛЭП-0,4кВ от опоры №4 ф.2 ТП-63 до границ участка заявителя
84 | ТЕР33-04-016-02 Постановл.Губернат.Хабар.края от 09.10.10 N119 | Развозка конструкций и материалов опор ВЛ 0,38-10 кВ по трассе: одностоечных железобетонных опор (1 опора) ИНДЕКС К ПОЗИЦИИ(справочно): ТЕР33-04-016-02 Индекс 1 кв.2013 г. к ТЕР33-04-016-02 ОЗП=12,39; ЭМ=5,5; ЗПМ=12,39 НР (1998 руб.): 96%=113%*0,85 от ФОТ (2081 руб.) СП (999 руб.): 48%=60%*0,8 от ФОТ (2081 руб.) | 9 1+4*2 | 73,15 5,95 | 67,2 10,26 |  |  | 658 | 54 | 604 92 |  | 0.55 | 4.95
85 | ТЕР33-04-016-05 Постановл.Губернат.Хабар.края от 09.10.10 N119 | Развозка конструкций и материалов опор ВЛ 0,38-10 кВ по трассе: материалов оснастки одностоечных опор (1 опора) ИНДЕКС К ПОЗИЦИИ(справочно): ТЕР33-04-016-05 Индекс 1 кв.2013 г. к ТЕР33-04-016-05 ОЗП=12,39; ЭМ=5,71; ЗПМ=12,39 НР (71 руб.): 96%=113%*0,85 от ФОТ (74 руб.) СП (36 руб.): 48%=60%*0,8 от ФОТ (74 руб.) | 1 | 19,73 3,38 | 16,35 2,99 |  |  | 20 | 3 | 17 3 |  | 0.31 | 0.31
86 | ТЕР33-04-016-06 Постановл.Губернат.Хабар.края от 09.10.10 N119 | Развозка конструкций и материалов опор ВЛ 0,38-10 кВ по трассе: материалов оснастки сложных опор (1 опора) ИНДЕКС К ПОЗИЦИИ(справочно): ТЕР33-04-016-06 Индекс 1 кв.2013 г. к ТЕР33-04-016-06 ОЗП=12,39; ЭМ=5,71; ЗПМ=12,39 НР (404 руб.): 96%=113%*0,85 от ФОТ (421 руб.) СП (202 руб.): 48%=60%*0,8 от ФОТ (421 руб.) | 4 | 22,74 4,05 | 18,69 3,43 |  |  | 91 | 16 | 75 14 |  | 0.38 | 1.52
87 | ТЕР33-04-003-01 Постановл.Губернат.Хабар.края от 09.10.10 N119 | Установка железобетонных опор ВЛ 0,38; 6-10 кВ с траверсами без приставок: одностоечных (1 опора) ИНДЕКС К ПОЗИЦИИ(справочно): ТЕР33-04-003-01 Индекс 1 кв.2013 г. к ТЕР33-04-003-01 ОЗП=12,39; ЭМ=4,64; ЗПМ=12,39; МАТ=4,58 НР (951 руб.): 96%=113%*0,85 от ФОТ (991 руб.) СП (476 руб.): 48%=60%*0,8 от ФОТ (991 руб.) | 1 | 313,78 55,71 | 194,49 14,31 | 63.58 |  | 314 | 56 | 194 14 | 64 | 4.75 | 4.75
88 | ТЕР33-04-003-02 Постановл.Губернат.Хабар.края от 09.10.10 N119 | Установка железобетонных опор ВЛ 0,38; 6-10 кВ с траверсами без приставок: одностоечных с одним подкосом (1 опора) ИНДЕКС К ПОЗИЦИИ(справочно): ТЕР33-04-003-02 Индекс 1 кв.2013 г. к ТЕР33-04-003-02 ОЗП=12,39; ЭМ=4,61; ЗПМ=12,39; МАТ=4,58 НР (8207 руб.): 96%=113%*0,85 от ФОТ (8549 руб.) СП (4104 руб.): 48%=60%*0,8 от ФОТ (8549 руб.) | 4 | 636,21 115,84 | 456,79 34,13 | 63.58 |  | 2545 | 463 | 1827 137 | 255 | 9.88 | 39.52
89 | ТСЦ-403-2118 Постановл.Губернат.Хабар.края от 09.10.10 N119 | Стойка опоры: СВ 95-2 /бетон В25 (М350), объем 0,30 м3, расход ар-ры 82,58 кг/ (серия 3.407.1-143 вып.7) (шт.) ИНДЕКС К ПОЗИЦИИ(справочно): ТСЦ-403-1171 Индекс 1 кв.2013 г. к ТСЦ-403-1171 Стойка железобетонная МАТ=9,3 | 9 1+4*2 | 1263.83 |  | 1263.83 |  | 11374 |  |  | 11374
90 |  | Узел крепления подкоса У-3 (шт) | 4 | 838.98 |  | 838.98 |  | 3356 |  |  | 3356
91 | ТЕРм08-02-150-01 Изм.1. Постановл.Губернатор.Хабар.края от 13.12.11 №121 | Подвеска самонесущих изолированных проводов (СИП-2А) напряжением от 0,4 кВ до 1 кВ (со снятием напряжения) при количестве 29 опор: с использованием автогидроподъемника (1000 м) ИНДЕКС К ПОЗИЦИИ(справочно): ТЕРм08-02-150-01 Индекс 1 кв.2013 г. к ТЕРм08-02-150-01 ОЗП=12,39; ЭМ=4,95; ЗПМ=12,39; МАТ=2,34 НР (2001 руб.): 85%=100%*0,85 от ФОТ (2354 руб.) СП (1224 руб.): 52%=65%*0,8 от ФОТ (2354 руб.) | 0.12 | 12501,57 821,37 | 3630,32 547,66 | 8049.88 |  | 1500 | 99 | 436 66 | 965 | 65.24 | 7.83
92 | ТЕР33-04-015-01 Постановл.Губернат.Хабар.края от 09.10.10 N119 | Устройство заземления опор ВЛ и подстанций (10 м шин заземления) ИНДЕКС К ПОЗИЦИИ(справочно): ТЕР33-04-015-01 Индекс 1 кв.2013 г. к ТЕР33-04-015-01 ОЗП=12,39; ЭМ=5,91; ЗПМ=12,39; МАТ=3,38 НР (440 руб.): 96%=113%*0,85 от ФОТ (458 руб.) СП (220 руб.): 48%=60%*0,8 от ФОТ (458 руб.) | 1,6 0,8*2 | 40,73 20,16 | 18.9 | 1.67 |  | 65 | 32 | 30 | 3 | 1.8 | 2.88
93 | ТСЦ-101-3735 Постановл.Губернат.Хабар.края от 09.10.10 N119 | Сталь круглая и квадратная, марка: Ст0 размером 5-12 мм, углеродистая кипящая (т) ИНДЕКС К ПОЗИЦИИ(справочно): ТЕР33-04-015-01 Индекс 1 кв.2013 г. к ТЕР33-04-015-01 ОЗП=12,39; ЭМ=5,91; ЗПМ=12,39; МАТ=3,38 | 0,01776 0,888*20/1000 | 11259.47 |  | 11259.47 |  | 200 |  |  | 200
94 | ТЕРм08-02-471-01 Постановл.Губернат.Хабар.края от 09.10.10 N119 | Заземлитель вертикальный из угловой стали размером: 50х50х5 мм (10 шт.) ИНДЕКС К ПОЗИЦИИ(справочно): ТЕРм08-02-471-01 Индекс 1 кв.2013 г. к ТЕРм08-02-471-01 ОЗП=12,39; ЭМ=5,27; ЗПМ=12,39; МАТ=4,18 НР (337 руб.): 85%=100%*0,85 от ФОТ (396 руб.) СП (206 руб.): 52%=65%*0,8 от ФОТ (396 руб.) | 0,2 2/10 | 1028,06 133,22 | 70,36 3,25 | 824.48 |  | 206 | 27 | 14 1 | 165 | 10.7 | 2.14
Итого прямые затраты по разделу с учетом индексов, в текущих ценах | [7 empty] | 142815 | 10666 | 17920 4658 | 114229 |  | 73.48
Накладные расходы | [7 empty] | 14409
Сметная прибыль | [7 empty] | 7466
Итого по разделу 5 Строительство ЛЭП-0,4кВ от опоры №4 ф.2 ТП-63 до границ участка заявителя | [7 empty] | 164690 |  |  |  |  | 73.48
Раздел 6. Строительство новой КТПН 250/6/0,4 с силовым трансформатором ТМГ 250кВА
95 | ТЕР27-04-001-03 Постановл.Губернат.Хабар.края от 09.10.10 N119 | Устройство подстилающих и выравнивающих слоев оснований: из шлака доменного отвального сталеплавильного (100 м3 материала основания (в плотном теле)) 1 316,64 = 4 496,99 - 16,64 x 141,02 - 2,3 x 238,77 - 2,2 x 129,37 ИНДЕКС К ПОЗИЦИИ(справочно): ТЕР27-04-001-03 Индекс 1 кв.2013 г. к ТЕР27-04-001-03 ОЗП=12,39; ЭМ=4,96; ЗПМ=12,39; МАТ=2,86 НР (1904 руб.): 127%=149%*0,85 от ФОТ (1499 руб.) СП (1139 руб.): 76%=95%*0,8 от ФОТ (1499 руб.) | 0.4 | 1316,64 134,34 | 1056,25 126,47 | 126.05 |  | 527 | 54 | 423 51 | 50 | 12.77 | 5.11
96 | ТСЦ-409-0051 Постановл.Губернат.Хабар.края от 09.10.10 N119 | Щебень шлаковый для дорожного строительства, фракция: 5-10 мм, марка 1200 (м3) ИНДЕКС К ПОЗИЦИИ(справочно): ТСЦ-409-0054 Индекс 1 кв.2013 г. к ТСЦ-409-0054 Щебень шлаковый для дорожного строительства, фракция 5-10 мм, марка 600 МАТ=4,55 | 40 | 163.43 |  | 163.43 |  | 6537 |  |  | 6537
97 | ТЕР27-04-001-02 Постановл.Губернат.Хабар.края от 09.10.10 N119 | Устройство подстилающих и выравнивающих слоев оснований: из песчано-гравийной смеси, дресвы (100 м3 материала основания (в плотном теле)) 999,73 = 2 824,76 - 7,08 x 238,77 - 1,04 x 129,37 ИНДЕКС К ПОЗИЦИИ(справочно): ТЕР27-04-001-02 Индекс 1 кв.2013 г. к ТЕР27-04-001-02 ОЗП=12,39; ЭМ=5,09; ЗПМ=12,39; МАТ=2,86 НР (945 руб.): 127%=149%*0,85 от ФОТ (744 руб.) СП (565 руб.): 76%=95%*0,8 от ФОТ (744 руб.) | 0.2 | 999,73 166,79 | 773,72 93,75 | 59.22 |  | 200 | 33 | 155 19 | 12 | 15.72 | 3.14
98 | ТСЦ-408-0200 Постановл.Губернат.Хабар.края от 09.10.10 N119 | Смесь песчано-гравийная природная (м3) ИНДЕКС К ПОЗИЦИИ(справочно): ТСЦ-408-0200 Индекс 1 кв.2013 г. к ТСЦ-408-0200 Смесь песчано-гравийная природная МАТ=4,46 | 20 | 101.12 |  | 101.12 |  | 2022 |  |  | 2022
99 | ТЕР01-02-055-03 Постановл.Губернат.Хабар.края от 09.10.10 N119 | Разработка грунта вручную с креплениями в траншеях шириной до 2 м, глубиной: до 2 м, группа грунтов 3 (100 м3 грунта) ИНДЕКС К ПОЗИЦИИ(справочно): ТЕР01-02-055-03 Индекс 1 кв.2013 г. к ТЕР01-02-055-03 ОЗП=12,39 НР (1460 руб.): 71%=84%*0,85 от ФОТ (2057 руб.) СП (741 руб.): 36%=45%*0,8 от ФОТ (2057 руб.) | 0,03 3/100 | 4813,85 4813,85 |  |  |  | 144 | 144 |  |  | 433.68 | 13.01
100 | ТЕРм08-02-472-02 Изм.1. Постановл.Губернатор.Хабар.края от 13.12.11 №121 | Заземлитель горизонтальный из стали: полосовой сечением 160 мм2 (100 м) ИНДЕКС К ПОЗИЦИИ(справочно): ТЕРм08-02-472-02 Индекс 1 кв.2013 г. к ТЕРм08-02-472-02 ОЗП=12,39; ЭМ=5,06; ЗПМ=12,39; МАТ=3,69 НР (758 руб.): 85%=100%*0,85 от ФОТ (892 руб.) СП (464 руб.): 52%=65%*0,8 от ФОТ (892 руб.) | 0,3 30/100 | 1503,22 206,67 | 91,68 3,76 | 1204.87 |  | 451 | 62 | 28 1 | 361 | 16.6 | 4.98
101 | ТЕРм08-02-471-01 Постановл.Губернат.Хабар.края от 09.10.10 N119 | Заземлитель вертикальный из угловой стали размером: 50х50х5 мм (10 шт.) ИНДЕКС К ПОЗИЦИИ(справочно): ТЕРм08-02-471-01 Индекс 1 кв.2013 г. к ТЕРм08-02-471-01 ОЗП=12,39; ЭМ=5,27; ЗПМ=12,39; МАТ=4,18 НР (1327 руб.): 85%=100%*0,85 от ФОТ (1561 руб.) СП (812 руб.): 52%=65%*0,8 от ФОТ (1561 руб.) | 0,8 8/10 | 1028,06 133,22 | 70,36 3,25 | 824.48 |  | 822 | 107 | 56 3 | 659 | 10.7 | 8.56
102 | ТЕР01-02-061-03 Постановл.Губернат.Хабар.края от 09.10.10 N119 | Засыпка вручную траншей, пазух котлованов и ям, группа грунтов: 3 (100 м3 грунта) ИНДЕКС К ПОЗИЦИИ(справочно): ТЕР01-02-061-03 Индекс 1 кв.2013 г. к ТЕР01-02-061-03 ОЗП=12,39 НР (431 руб.): 71%=84%*0,85 от ФОТ (607 руб.) СП (219 руб.): 36%=45%*0,8 от ФОТ (607 руб.) | 0,03 3/100 | 1441,84 1441,84 |  |  |  | 43 | 43 |  |  | 145.2 | 4.36
103 | ТЕР01-02-005-02 Постановл.Губернат.Хабар.края от 09.10.10 N119 | Уплотнение грунта пневматическими трамбовками, группа грунтов: 3-4 (100 м3 уплотненного грунта) ИНДЕКС К ПОЗИЦИИ(справочно): ТЕР01-02-005-02 Индекс 1 кв.2013 г. к ТЕР01-02-005-02 ОЗП=12,39; ЭМ=4,37; ЗПМ=12,39 НР (516 руб.): 85%=100%*0,85 от ФОТ (607 руб.) СП (243 руб.): 40%=50%*0,8 от ФОТ (607 руб.) | 0.2 | 601,69 168,9 | 432,79 46,28 |  |  | 120 | 34 | 86 9 |  | 14.96 | 2.99
104 | ТЕР08-01-002-03 Постановл.Губернат.Хабар.края от 09.10.10 N119 | Устройство основания под фундаменты: гравийного (1 м3 основания) ИНДЕКС К ПОЗИЦИИ(справочно): ТЕР08-01-002-03 Индекс 1 кв.2013 г. к ТЕР08-01-002-03 ОЗП=12,39; ЭМ=4,58; ЗПМ=12,39; МАТ=3,14 НР (2539 руб.): 109%=128%*0,85 от ФОТ (2329 руб.) СП (1491 руб.): 64%=80%*0,8 от ФОТ (2329 руб.) | 5 | 261 27,03 | 49,14 5,87 | 184.83 |  | 1305 | 135 | 246 29 | 924 | 2.5 | 12.5
105 | ТСЦ-403-0565 Постановл.Губернат.Хабар.края от 09.10.10 N119 | Плиты дорожные: 1П35.18-30 АIV /бетон В30 (М400), объем 0,88 м3, расход ар-ры 66,26 кг, постельная площадь 5,2 м2 / (ГОСТ 21924.2-84) (шт.) ИНДЕКС К ПОЗИЦИИ(справочно): ТСЦ-403-6010 Индекс 1 кв.2013 г. к ТСЦ-403-6010 Плиты железобетонные для покрытий автомобильных дорог МАТ=5,8 | 2 | 2182.64 |  | 2182.64 |  | 4365 |  |  | 4365
106 | ТЕРм08-01-025-01 Изм.1. Постановл.Губернатор.Хабар.края от 13.12.11 №121 | Подстанция комплектная трансформаторная напряжением до 10 кВ с трансформатором мощностью: до 400 кВ·А (1 подстанция) ИНДЕКС К ПОЗИЦИИ(справочно): ТЕРм08-01-025-01 Индекс 1 кв.2013 г. к ТЕРм08-01-025-01 ОЗП=12,39; ЭМ=5,21; ЗПМ=12,39; МАТ=3,25 НР (6246 руб.): 85%=100%*0,85 от ФОТ (7348 руб.) СП (3821 руб.): 52%=65%*0,8 от ФОТ (7348 руб.) | 1 | 2009,44 393,67 | 1281,89 122,09 | 333.88 |  | 2009 | 394 | 1282 122 | 333 | 30.9 | 30.9
107 | ТЕР33-04-029-05 Постановл.Губернат.Хабар.края от 09.10.10 N119 | Установка оборудования для комплектных трансформаторных подстанций киоскового типа: тупиковых подстанций с кабельными вводами (1 подстанция) ИНДЕКС К ПОЗИЦИИ(справочно): ТЕР33-04-029-05 Индекс 1 кв.2013 г. к ТЕР33-04-029-05 ОЗП=12,39; ЭМ=4,99; ЗПМ=12,39 НР (3271 руб.): 96%=113%*0,85 от ФОТ (3407 руб.) СП (1635 руб.): 48%=60%*0,8 от ФОТ (3407 руб.) | 1 | 843,48 165,62 | 677,86 73,02 |  |  | 843 | 166 | 677 73 |  | 13 | 13
108 | СЦП2-1-43 | Погрузочные работы при автомобильных перевозках: Щебень (т) ИНДЕКС К ПОЗИЦИИ(справочно): 3.3 Погрузо-разгрузочные работы МАТ=4,15 | 104 65*1,6 | 3.41 |  | 3.41 |  | 355 |  |  | 355
109 | СЦП2-2-43 | Разгрузочные работы при автомобильных перевозках: Щебень (т) ИНДЕКС К ПОЗИЦИИ(справочно): 3.3 Погрузо-разгрузочные работы МАТ=4,15 | 104 65*1,6 | 2.84 |  | 2.84 |  | 295 |  |  | 295
110 | ТСЭМ-400004 Постановл.Губернат.Хабар.края от 09.10.10 N119 | Автомобили бортовые, грузоподъемность: до 15т (маш.-ч) ИНДЕКС К ПОЗИЦИИ(справочно): ТСЭМ-400004 Индекс 1 кв.2013 г. к ТСЭМ-400004 Автомобили бортовые, грузоподъемность: до 15т ЭМ=7,09; ЗПМ=12,39 НР (2886 руб.): 85%=100%*0,85 от ФОТ (3395 руб.) СП (1630 руб.): 48%=60%*0,8 от ФОТ (3395 руб.) | 16 8+8 | 142.88 | 142,88 17,1 |  |  | 2286 |  | 2286 274
ПНР
111 | ТЕРп01-02-002-02 Постановл.Губернат.Хабар.края от 09.10.10 N119 | Трансформатор силовой трехфазный масляный двухобмоточный напряжением: до 11 кВ, мощностью до 1,6 МВА (1 шт.) ИНДЕКС К ПОЗИЦИИ(справочно): ТЕРп01-02-002-02 Индекс 1 кв.2013 г. к ТЕРп01-02-002-02 ОЗП=8,56 НР (1177 руб.): 58%=68%*0,85 от ФОТ (2029 руб.) СП (649 руб.): 32%=40%*0,8 от ФОТ (2029 руб.) | 1 | 206,02 206,02 |  |  |  | 206 | 206 |  |  | 12 | 12
113 | ТЕРп01-03-002-06 Постановл.Губернат.Хабар.края от 09.10.10 N119 | Выключатель трехполюсный напряжением до 1 кВ с: электромагнитным, тепловым или комбинированным расцепителем, номинальный ток до 600 А (1 шт.) ИНДЕКС К ПОЗИЦИИ(справочно): ТЕРп01-03-002-06 Индекс 1 кв.2013 г. к ТЕРп01-03-002-06 ОЗП=8,56 НР (571 руб.): 58%=68%*0,85 от ФОТ (984 руб.) СП (315 руб.): 32%=40%*0,8 от ФОТ (984 руб.) | 2 | 49,76 49,76 |  |  |  | 100 | 100 |  |  | 4 | 8
114 | ТЕРп01-03-002-05 Постановл.Губернат.Хабар.края от 09.10.10 N119 | Выключатель трехполюсный напряжением до 1 кВ с: электромагнитным, тепловым или комбинированным расцепителем, номинальный ток до 200 А (1 шт.) ИНДЕКС К ПОЗИЦИИ(справочно): ТЕРп01-03-002-05 Индекс 1 кв.2013 г. к ТЕРп01-03-002-05 ОЗП=8,56 НР (849 руб.): 58%=68%*0,85 от ФОТ (1464 руб.) СП (468 руб.): 32%=40%*0,8 от ФОТ (1464 руб.) | 4 | 37,32 37,32 |  |  |  | 149 | 149 |  |  | 3 | 12
115 | ТЕРп01-11-010-02 Постановл.Губернат.Хабар.края от 09.10.10 N119 | Измерение сопротивления растеканию тока: контура с диагональю до 20 м (1 измерение) ИНДЕКС К ПОЗИЦИИ(справочно): ТЕРп01-11-010-02 Индекс 1 кв.2013 г. к ТЕРп01-11-010-02 ОЗП=8,56 НР (194 руб.): 58%=68%*0,85 от ФОТ (334 руб.) СП (107 руб.): 32%=40%*0,8 от ФОТ (334 руб.) | 1 | 33,91 33,91 |  |  |  | 34 | 34 |  |  | 2 | 2
116 | ТЕРп01-11-011-01 Постановл.Губернат.Хабар.края от 09.10.10 N119 | Проверка наличия цепи между заземлителями и заземленными элементами (100 точек) ИНДЕКС К ПОЗИЦИИ(справочно): ТЕРп01-11-011-01 Индекс 1 кв.2013 г. к ТЕРп01-11-011-01 ОЗП=8,56 НР (79 руб.): 58%=68%*0,85 от ФОТ (137 руб.) СП (44 руб.): 32%=40%*0,8 от ФОТ (137 руб.) | 0.05 | 271,28 271,28 |  |  |  | 14 | 14 |  |  | 16 | 0.8
117 | ТЕРп01-11-024-01 Постановл.Губернат.Хабар.края от 09.10.10 N119 | Фазировка электрической линии или трансформатора с сетью напряжением: до 1 кВ (1 фазировка) ИНДЕКС К ПОЗИЦИИ(справочно): ТЕРп01-11-024-01 Индекс 1 кв.2013 г. к ТЕРп01-11-024-01 ОЗП=8,56 НР (387 руб.): 58%=68%*0,85 от ФОТ (668 руб.) СП (214 руб.): 32%=40%*0,8 от ФОТ (668 руб.) | 4 | 16,96 16,96 |  |  |  | 68 | 68 |  |  | 1 | 4
118 | ТЕРп01-12-020-01 Постановл.Губернат.Хабар.края от 09.10.10 N119 | Испытание сборных и соединительных шин напряжением: до 11 кВ (1 испытание) ИНДЕКС К ПОЗИЦИИ(справочно): ТЕРп01-12-020-01 Индекс 1 кв.2013 г. к ТЕРп01-12-020-01 ОЗП=8,56 НР (784 руб.): 58%=68%*0,85 от ФОТ (1352 руб.) СП (433 руб.): 32%=40%*0,8 от ФОТ (1352 руб.) | 1 | 136,58 136,58 |  |  |  | 137 | 137 |  |  | 9 | 9
119 | ТЕРп01-13-001-01 Постановл.Губернат.Хабар.края от 09.10.10 N119 | Присоединение с количеством взаимосвязанных устройств: до 2 шт. (1 присоединение) ИНДЕКС К ПОЗИЦИИ(справочно): ТЕРп01-13-001-01 Индекс 1 кв.2013 г. к ТЕРп01-13-001-01 ОЗП=8,56 НР (3545 руб.): 58%=68%*0,85 от ФОТ (6112 руб.) СП (1956 руб.): 32%=40%*0,8 от ФОТ (6112 руб.) | 1 | 620,93 620,93 |  |  |  | 621 | 621 |  |  | 32 | 32
Оборудование
120 | Поставка Заказчика | КТПН 250/6/0,4 с трансформатором (шт) | 1
КЛ
121 | ТЕР01-02-057-02 Постановл.Губернат.Хабар.края от 09.10.10 N119 | Разработка грунта вручную в траншеях глубиной до 2 м без креплений с откосами, группа грунтов: 2 (100 м3 грунта) ИНДЕКС К ПОЗИЦИИ(справочно): ТЕР01-02-057-02 Индекс 1 кв.2013 г. к ТЕР01-02-057-02 ОЗП=12,39 НР (2894 руб.): 71%=84%*0,85 от ФОТ (4076 руб.) СП (1467 руб.): 36%=45%*0,8 от ФОТ (4076 руб.) | 0,1204 0,4*0,7*43/100 | 2378,28 2378,28 |  |  |  | 286 | 286 |  |  | 230.23 | 27.72
122 | ТЕРм08-02-142-01 Постановл.Губернат.Хабар.края от 09.10.10 N119 | Устройство постели при одном кабеле в траншее (100 м кабеля) ИНДЕКС К ПОЗИЦИИ(справочно): ТЕРм08-02-142-01 Индекс 1 кв.2013 г. к ТЕРм08-02-142-01 ОЗП=12,39; ЭМ=5,84; ЗПМ=12,39; МАТ=12,54 НР (885 руб.): 85%=100%*0,85 от ФОТ (1041 руб.) СП (541 руб.): 52%=65%*0,8 от ФОТ (1041 руб.) | 0,43 43/100 | 1508,31 84,47 | 1422,15 85,33 | 1.69 |  | 649 | 36 | 612 37 | 1 | 6.63 | 2.85
123 | ТСЦ-408-0122 Постановл.Губернат.Хабар.края от 09.10.10 N119 | Песок природный для строительных: работ средний (м3) ИНДЕКС К ПОЗИЦИИ(справочно): ТСЦ-408-0122 Индекс 1 кв.2013 г. к ТСЦ-408-0122 Песок природный для строительных работ средний МАТ=4,4 | 3,44 0,4*0,2*43 | 99.47 |  | 99.47 |  | 342 |  |  | 342
124 | ТЕРм08-02-141-03 Постановл.Губернат.Хабар.края от 09.10.10 N119 | Кабель до 35 кВ в готовых траншеях без покрытий, масса 1 м: до 3 кг (100 м кабеля) ИНДЕКС К ПОЗИЦИИ(справочно): ТЕРм08-02-141-03 Индекс 1 кв.2013 г. к ТЕРм08-02-141-03 ОЗП=12,39; ЭМ=4,47; ЗПМ=12,39; МАТ=3,9 НР (1295 руб.): 85%=100%*0,85 от ФОТ (1524 руб.) СП (792 руб.): 52%=65%*0,8 от ФОТ (1524 руб.) | 0,43 43/100 | 1135,98 180,91 | 823,82 67,25 | 131.25 |  | 488 | 78 | 354 29 | 56 | 14.2 | 6.11
125 | ТСЦ-501-0555 Постановл.Губернат.Хабар.края от 09.10.10 N119 | Кабели силовые на напряжение 6000 В для прокладки в земле и на воздухе с алюминиевыми жилами марки: ААШвУ, с числом жил - 3 и сечением 70 мм2 (1000 м) ИНДЕКС К ПОЗИЦИИ(справочно): ТСЦ-501-0555 Индекс 1 кв.2013 г. к ТСЦ-501-0555 Кабели силовые на напряжение 6000 В для прокладки в земле и на воздухе с алюминиевыми жилами марки ААШвУ, с числом жил - 3 и сечением 70 мм2 МАТ=2 | 0,04429 (43)*1,03/1000 | 104466 |  | 104466 |  | 4627 |  |  | 4627
126 | ТЕРм08-02-143-01 Постановл.Губернат.Хабар.края от 09.10.10 N119 | Покрытие кабеля, проложенного в траншее: кирпичом одного кабеля (100 м кабеля) ИНДЕКС К ПОЗИЦИИ(справочно): ТЕРм08-02-143-01 Индекс 1 кв.2013 г. к ТЕРм08-02-143-01 ОЗП=12,39; ЭМ=5,84; ЗПМ=12,39; МАТ=12,54 НР (811 руб.): 85%=100%*0,85 от ФОТ (954 руб.) СП (496 руб.): 52%=65%*0,8 от ФОТ (954 руб.) | 0,43 43/100 | 1293 82,94 | 1208,4 72,5 | 1.66 |  | 556 | 36 | 520 31 |  | 6.51 | 2.8
127 | ТСЦ-404-0005 Постановл.Губернат.Хабар.края от 09.10.10 N119 | Кирпич керамический одинарный, размером 250х120х65 мм, марка: 100 (1000 шт.) ИНДЕКС К ПОЗИЦИИ(справочно): ТСЦ-404-0005 Индекс 1 кв.2013 г. к ТСЦ-404-0005 Кирпич керамический одинарный, размером 250х120х65 мм, марка 100 МАТ=6,39 | 0,358333 43/0,12/1000 | 1352.82 |  | 1352.82 |  | 485 |  |  | 485
128 | ТЕР01-02-061-02 Постановл.Губернат.Хабар.края от 09.10.10 N119 | Засыпка вручную траншей, пазух котлованов и ям, группа грунтов: 2 (100 м3 грунта) ИНДЕКС К ПОЗИЦИИ(справочно): ТЕР01-02-061-02 Индекс 1 кв.2013 г. к ТЕР01-02-061-02 ОЗП=12,39 НР (1355 руб.): 71%=84%*0,85 от ФОТ (1908 руб.) СП (687 руб.): 36%=45%*0,8 от ФОТ (1908 руб.) | 0,1204 0,4*0,7*43/100 | 1109,98 1109,98 |  |  |  | 134 | 134 |  |  | 111.78 | 13.46
129 | ТЕРм08-02-165-06 Постановл.Губернат.Хабар.края от 09.10.10 N119 | Муфта концевая эпоксидная для 3-жильного кабеля напряжением: до 10 кВ, сечение одной жилы до 70 мм2 (1 шт.) ИНДЕКС К ПОЗИЦИИ(справочно): ТЕРм08-02-165-06 Индекс 1 кв.2013 г. к ТЕРм08-02-165-06 ОЗП=12,39; ЭМ=3,99; ЗПМ=12,39; МАТ=8,46 НР (4339 руб.): 85%=100%*0,85 от ФОТ (5105 руб.) СП (2655 руб.): 52%=65%*0,8 от ФОТ (5105 руб.) | 2 | 964,02 88,96 | 870,53 89,78 | 4.53 |  | 1928 | 178 | 1741 180 | 9 | 6.98 | 13.96
130 | ТСЦ-502-0782 Постановл.Губернат.Хабар.края от 09.10.10 N119 | Муфта термоусаживаемая концевая наружной установки для кабеля с пропитанной бумажной изоляцией на напряжение до 10 кВ, марки КНТп10-70/120 с болтовыми наконечниками и комплектом пайки для присоединения заземления (компл.) ИНДЕКС К ПОЗИЦИИ(справочно): ТСЦ-502-0782 Индекс 1 кв.2013 г. к ТСЦ-502-0782 Муфта термоусаживаемая концевая наружной установки для кабеля с пропитанной бумажной изоляцией на напряжение до 10 кВ, марки КНТп10-70/120 с болтовыми наконечниками и комплектом пайки для присоединения заземления МАТ=1,72 | 2 | 591.39 |  | 591.39 |  | 1183 |  |  | 1183
Испытания
131 | БЦ5-110301-0102 | Измерение сопротивления изоляции силовых кабельных линий: напряжение 6-10кВ (1 измерение кабельных линий) ИНДЕКС К ПОЗИЦИИ(справочно): 1.3. Индекс к БЦ НР 0%=0%*0,85 от ФОТ СП 0%=0%*0,8 от ФОТ | 1 | 434.6 |  |  |  | 435 |  |  |  | 2.12 | 2.12
132 | БЦ5-110301-0202 | Испытание повышенным выпрямленным напряжением силовых кабельных линий: напряжение 6-10кВ (1 измерение кабельных линий) ИНДЕКС К ПОЗИЦИИ(справочно): 1.3. Индекс к БЦ НР 0%=0%*0,85 от ФОТ СП 0%=0%*0,8 от ФОТ | 1 | 712.32 |  |  |  | 712 |  |  |  | 3.6 | 3.6
Итого прямые затраты по разделу с учетом индексов, в текущих ценах | [7 empty] | 183524 | 40424 | 50730 11710 | 91223 |  | 288.63
Накладные расходы | [7 empty] | 41448
Сметная прибыль | [7 empty] | 23584
Итого по разделу 6 Строительство новой КТПН 250/6/0,4 с силовым трансформатором ТМГ 250кВА | [7 empty] | 248556 |  |  |  |  | 288.63
Раздел 7. Строительство новой КТПН 40/10/0,4
133 | ТЕР01-02-055-03 Постановл.Губернат.Хабар.края от 09.10.10 N119 | Разработка грунта вручную с креплениями в траншеях шириной до 2 м, глубиной: до 2 м, группа грунтов 3 (100 м3 грунта) ИНДЕКС К ПОЗИЦИИ(справочно): ТЕР01-02-055-03 Индекс 1 кв.2013 г. к ТЕР01-02-055-03 ОЗП=12,39 НР (1460 руб.): 71%=84%*0,85 от ФОТ (2057 руб.) СП (741 руб.): 36%=45%*0,8 от ФОТ (2057 руб.) | 0,03 3/100 | 4813,85 4813,85 |  |  |  | 144 | 144 |  |  | 433.68 | 13.01
134 | ТЕРм08-02-472-02 Изм.1. Постановл.Губернатор.Хабар.края от 13.12.11 №121 | Заземлитель горизонтальный из стали: полосовой сечением 160 мм2 (100 м) ИНДЕКС К ПОЗИЦИИ(справочно): ТЕРм08-02-472-02 Индекс 1 кв.2013 г. к ТЕРм08-02-472-02 ОЗП=12,39; ЭМ=5,06; ЗПМ=12,39; МАТ=3,69 НР (758 руб.): 85%=100%*0,85 от ФОТ (892 руб.) СП (464 руб.): 52%=65%*0,8 от ФОТ (892 руб.) | 0,3 30/100 | 1503,22 206,67 | 91,68 3,76 | 1204.87 |  | 451 | 62 | 28 1 | 361 | 16.6 | 4.98
135 | ТЕРм08-02-471-01 Постановл.Губернат.Хабар.края от 09.10.10 N119 | Заземлитель вертикальный из угловой стали размером: 50х50х5 мм (10 шт.) ИНДЕКС К ПОЗИЦИИ(справочно): ТЕРм08-02-471-01 Индекс 1 кв.2013 г. к ТЕРм08-02-471-01 ОЗП=12,39; ЭМ=5,27; ЗПМ=12,39; МАТ=4,18 НР (1327 руб.): 85%=100%*0,85 от ФОТ (1561 руб.) СП (812 руб.): 52%=65%*0,8 от ФОТ (1561 руб.) | 0,8 8/10 | 1028,06 133,22 | 70,36 3,25 | 824.48 |  | 822 | 107 | 56 3 | 659 | 10.7 | 8.56
136 | ТЕР01-02-061-03 Постановл.Губернат.Хабар.края от 09.10.10 N119 | Засыпка вручную траншей, пазух котлованов и ям, группа грунтов: 3 (100 м3 грунта) ИНДЕКС К ПОЗИЦИИ(справочно): ТЕР01-02-061-03 Индекс 1 кв.2013 г. к ТЕР01-02-061-03 ОЗП=12,39 НР (431 руб.): 71%=84%*0,85 от ФОТ (607 руб.) СП (219 руб.): 36%=45%*0,8 от ФОТ (607 руб.) | 0,03 3/100 | 1441,84 1441,84 |  |  |  | 43 | 43 |  |  | 145.2 | 4.36
137 | ТЕР01-02-005-02 Постановл.Губернат.Хабар.края от 09.10.10 N119 | Уплотнение грунта пневматическими трамбовками, группа грунтов: 3-4 (100 м3 уплотненного грунта) ИНДЕКС К ПОЗИЦИИ(справочно): ТЕР01-02-005-02 Индекс 1 кв.2013 г. к ТЕР01-02-005-02 ОЗП=12,39; ЭМ=4,37; ЗПМ=12,39 НР (516 руб.): 85%=100%*0,85 от ФОТ (607 руб.) СП (243 руб.): 40%=50%*0,8 от ФОТ (607 руб.) | 0.2 | 601,69 168,9 | 432,79 46,28 |  |  | 120 | 34 | 86 9 |  | 14.96 | 2.99
138 | ТЕР08-01-002-03 Постановл.Губернат.Хабар.края от 09.10.10 N119 | Устройство основания под фундаменты: гравийного (1 м3 основания) ИНДЕКС К ПОЗИЦИИ(справочно): ТЕР08-01-002-03 Индекс 1 кв.2013 г. к ТЕР08-01-002-03 ОЗП=12,39; ЭМ=4,58; ЗПМ=12,39; МАТ=3,14 НР (2539 руб.): 109%=128%*0,85 от ФОТ (2329 руб.) СП (1491 руб.): 64%=80%*0,8 от ФОТ (2329 руб.) | 5 | 261 27,03 | 49,14 5,87 | 184.83 |  | 1305 | 135 | 246 29 | 924 | 2.5 | 12.5
139 | ТСЦ-403-0565 Постановл.Губернат.Хабар.края от 09.10.10 N119 | Плиты дорожные: 1П35.18-30 АIV /бетон В30 (М400), объем 0,88 м3, расход ар-ры 66,26 кг, постельная площадь 5,2 м2 / (ГОСТ 21924.2-84) (шт.) ИНДЕКС К ПОЗИЦИИ(справочно): ТСЦ-403-6010 Индекс 1 кв.2013 г. к ТСЦ-403-6010 Плиты железобетонные для покрытий автомобильных дорог МАТ=5,8 | 2 | 2182.64 |  | 2182.64 |  | 4365 |  |  | 4365
140 | ТЕРм08-01-025-01 Изм.1. Постановл.Губернатор.Хабар.края от 13.12.11 №121 | Подстанция комплектная трансформаторная напряжением до 10 кВ с трансформатором мощностью: до 400 кВ·А (1 подстанция) ИНДЕКС К ПОЗИЦИИ(справочно): ТЕРм08-01-025-01 Индекс 1 кв.2013 г. к ТЕРм08-01-025-01 ОЗП=12,39; ЭМ=5,21; ЗПМ=12,39; МАТ=3,25 НР (6246 руб.): 85%=100%*0,85 от ФОТ (7348 руб.) СП (3821 руб.): 52%=65%*0,8 от ФОТ (7348 руб.) | 1 | 2009,44 393,67 | 1281,89 122,09 | 333.88 |  | 2009 | 394 | 1282 122 | 333 | 30.9 | 30.9
141 | ТЕР33-04-029-05 Постановл.Губернат.Хабар.края от 09.10.10 N119 | Установка оборудования для комплектных трансформаторных подстанций киоскового типа: тупиковых подстанций с кабельными вводами (1 подстанция) ИНДЕКС К ПОЗИЦИИ(справочно): ТЕР33-04-029-05 Индекс 1 кв.2013 г. к ТЕР33-04-029-05 ОЗП=12,39; ЭМ=4,99; ЗПМ=12,39 НР (3271 руб.): 96%=113%*0,85 от ФОТ (3407 руб.) СП (1635 руб.): 48%=60%*0,8 от ФОТ (3407 руб.) | 1 | 843,48 165,62 | 677,86 73,02 |  |  | 843 | 166 | 677 73 |  | 13 | 13
142 | СЦП2-1-43 | Погрузочные работы при автомобильных перевозках: Щебень (т) ИНДЕКС К ПОЗИЦИИ(справочно): ТСЭМ-400004 Индекс 1 кв.2013 г. к ТСЭМ-400004 Автомобили бортовые, грузоподъемность: до 15т ЭМ=7,09; ЗПМ=12,39 | 8 5*1,6 | 3.41 |  | 3.41 |  | 27 |  |  | 27
143 | СЦП2-2-43 | Разгрузочные работы при автомобильных перевозках: Щебень (т) ИНДЕКС К ПОЗИЦИИ(справочно): ТСЭМ-400004 Индекс 1 кв.2013 г. к ТСЭМ-400004 Автомобили бортовые, грузоподъемность: до 15т ЭМ=7,09; ЗПМ=12,39 | 8 5*1,6 | 2.84 |  | 2.84 |  | 23 |  |  | 23
144 | ТСЭМ-400004 Постановл.Губернат.Хабар.края от 09.10.10 N119 | Автомобили бортовые, грузоподъемность: до 15т (маш.-ч) ИНДЕКС К ПОЗИЦИИ(справочно): ТСЭМ-400004 Индекс 1 кв.2013 г. к ТСЭМ-400004 Автомобили бортовые, грузоподъемность: до 15т ЭМ=7,09; ЗПМ=12,39 НР (1442 руб.): 85%=100%*0,85 от ФОТ (1697 руб.) СП (815 руб.): 48%=60%*0,8 от ФОТ (1697 руб.) | 8 | 142.88 | 142,88 17,1 |  |  | 1143 |  | 1143 137
ПНР
145 | ТЕРп01-02-002-01 Постановл.Губернат.Хабар.края от 09.10.10 N119 | Трансформатор силовой трехфазный масляный двухобмоточный напряжением: до 11 кВ, мощностью до 0,32 МВА (1 шт.) ИНДЕКС К ПОЗИЦИИ(справочно): ТЕРп01-02-002-01 Индекс 1 кв.2013 г. к ТЕРп01-02-002-01 ОЗП=8,56 НР (685 руб.): 58%=68%*0,85 от ФОТ (1181 руб.) СП (378 руб.): 32%=40%*0,8 от ФОТ (1181 руб.) | 1 | 120,18 120,18 |  |  |  | 120 | 120 |  |  | 7 | 7
146 | ТЕРп01-03-008-01 Постановл.Губернат.Хабар.края от 09.10.10 N119 | Выключатель: нагрузки напряжением до 11 кВ (1 шт.) ИНДЕКС К ПОЗИЦИИ(справочно): ТЕРп01-03-008-01 Индекс 1 кв.2013 г. к ТЕРп01-03-008-01 ОЗП=8,56 НР (834 руб.): 58%=68%*0,85 от ФОТ (1438 руб.) СП (460 руб.): 32%=40%*0,8 от ФОТ (1438 руб.) | 1 | 145,55 145,55 |  |  |  | 146 | 146 |  |  | 9 | 9
148 | ТЕРп01-03-002-05 Постановл.Губернат.Хабар.края от 09.10.10 N119 | Выключатель трехполюсный напряжением до 1 кВ с: электромагнитным, тепловым или комбинированным расцепителем, номинальный ток до 200 А (1 шт.) ИНДЕКС К ПОЗИЦИИ(справочно): ТЕРп01-03-002-05 Индекс 1 кв.2013 г. к ТЕРп01-03-002-05 ОЗП=8,56 НР (213 руб.): 58%=68%*0,85 от ФОТ (368 руб.) СП (118 руб.): 32%=40%*0,8 от ФОТ (368 руб.) | 1 | 37,32 37,32 |  |  |  | 37 | 37 |  |  | 3 | 3
149 | ТЕРп01-11-010-02 Постановл.Губернат.Хабар.края от 09.10.10 N119 | Измерение сопротивления растеканию тока: контура с диагональю до 20 м (1 измерение) ИНДЕКС К ПОЗИЦИИ(справочно): ТЕРп01-11-010-02 Индекс 1 кв.2013 г. к ТЕРп01-11-010-02 ОЗП=8,56 НР (194 руб.): 58%=68%*0,85 от ФОТ (334 руб.) СП (107 руб.): 32%=40%*0,8 от ФОТ (334 руб.) | 1 | 33,91 33,91 |  |  |  | 34 | 34 |  |  | 2 | 2
150 | ТЕРп01-11-011-01 Постановл.Губернат.Хабар.края от 09.10.10 N119 | Проверка наличия цепи между заземлителями и заземленными элементами (100 точек) ИНДЕКС К ПОЗИЦИИ(справочно): ТЕРп01-11-011-01 Индекс 1 кв.2013 г. к ТЕРп01-11-011-01 ОЗП=8,56 НР (79 руб.): 58%=68%*0,85 от ФОТ (137 руб.) СП (44 руб.): 32%=40%*0,8 от ФОТ (137 руб.) | 0.05 | 271,28 271,28 |  |  |  | 14 | 14 |  |  | 16 | 0.8
151 | ТЕРп01-11-024-01 Постановл.Губернат.Хабар.края от 09.10.10 N119 | Фазировка электрической линии или трансформатора с сетью напряжением: до 1 кВ (1 фазировка) ИНДЕКС К ПОЗИЦИИ(справочно): ТЕРп01-11-024-01 Индекс 1 кв.2013 г. к ТЕРп01-11-024-01 ОЗП=8,56 НР (99 руб.): 58%=68%*0,85 от ФОТ (171 руб.) СП (55 руб.): 32%=40%*0,8 от ФОТ (171 руб.) | 1 | 16,96 16,96 |  |  |  | 17 | 17 |  |  | 1 | 1
152 | ТЕРп01-12-020-01 Постановл.Губернат.Хабар.края от 09.10.10 N119 | Испытание сборных и соединительных шин напряжением: до 11 кВ (1 испытание) ИНДЕКС К ПОЗИЦИИ(справочно): ТЕРп01-12-020-01 Индекс 1 кв.2013 г. к ТЕРп01-12-020-01 ОЗП=8,56 НР (784 руб.): 58%=68%*0,85 от ФОТ (1352 руб.) СП (433 руб.): 32%=40%*0,8 от ФОТ (1352 руб.) | 1 | 136,58 136,58 |  |  |  | 137 | 137 |  |  | 9 | 9
153 | ТЕРп01-13-001-01 Постановл.Губернат.Хабар.края от 09.10.10 N119 | Присоединение с количеством взаимосвязанных устройств: до 2 шт. (1 присоединение) ИНДЕКС К ПОЗИЦИИ(справочно): ТЕРп01-13-001-01 Индекс 1 кв.2013 г. к ТЕРп01-13-001-01 ОЗП=8,56 НР (3545 руб.): 58%=68%*0,85 от ФОТ (6112 руб.) СП (1956 руб.): 32%=40%*0,8 от ФОТ (6112 руб.) | 1 | 620,93 620,93 |  |  |  | 621 | 621 |  |  | 32 | 32
Оборудование
154 | ООО "Энерго-Импульс+" | КТПН 40/6/0,4 (шт) | 1 | 238255.49 |  |  | 238255 | 238255
155 | ООО "Энерго-Импульс+" | Трансформатор ТМГ-40 СЭЩ (шт) | 1 | 72298.72 |  |  | 72299 | 72299
КЛ
156 | ТЕР01-02-057-02 Постановл.Губернат.Хабар.края от 09.10.10 N119 | Разработка грунта вручную в траншеях глубиной до 2 м без креплений с откосами, группа грунтов: 2 (100 м3 грунта) ИНДЕКС К ПОЗИЦИИ(справочно): ТЕР01-02-057-02 Индекс 1 кв.2013 г. к ТЕР01-02-057-02 ОЗП=12,39 НР (1346 руб.): 71%=84%*0,85 от ФОТ (1896 руб.) СП (683 руб.): 36%=45%*0,8 от ФОТ (1896 руб.) | 0,056 0,4*0,7*20/100 | 2378,28 2378,28 |  |  |  | 133 | 133 |  |  | 230.23 | 12.89
157 | ТЕРм08-02-142-01 Постановл.Губернат.Хабар.края от 09.10.10 N119 | Устройство постели при одном кабеле в траншее (100 м кабеля) ИНДЕКС К ПОЗИЦИИ(справочно): ТЕРм08-02-142-01 Индекс 1 кв.2013 г. к ТЕРм08-02-142-01 ОЗП=12,39; ЭМ=5,84; ЗПМ=12,39; МАТ=12,54 НР (422 руб.): 85%=100%*0,85 от ФОТ (496 руб.) СП (258 руб.): 52%=65%*0,8 от ФОТ (496 руб.) | 0,2 20/100 | 1508,31 84,47 | 1422,15 85,33 | 1.69 |  | 302 | 17 | 284 17 | 1 | 6.63 | 1.33
158 | ТСЦ-408-0122 Постановл.Губернат.Хабар.края от 09.10.10 N119 | Песок природный для строительных: работ средний (м3) ИНДЕКС К ПОЗИЦИИ(справочно): ТСЦ-408-0122 Индекс 1 кв.2013 г. к ТСЦ-408-0122 Песок природный для строительных работ средний МАТ=4,4 | 1,6 0,4*0,2*20 | 99.47 |  | 99.47 |  | 159 |  |  | 159
159 | ТЕРм08-02-141-03 Постановл.Губернат.Хабар.края от 09.10.10 N119 | Кабель до 35 кВ в готовых траншеях без покрытий, масса 1 м: до 3 кг (100 м кабеля) ИНДЕКС К ПОЗИЦИИ(справочно): ТЕРм08-02-141-03 Индекс 1 кв.2013 г. к ТЕРм08-02-141-03 ОЗП=12,39; ЭМ=4,47; ЗПМ=12,39; МАТ=3,9 НР (590 руб.): 85%=100%*0,85 от ФОТ (694 руб.) СП (361 руб.): 52%=65%*0,8 от ФОТ (694 руб.) | 0,2 20/100 | 1135,98 180,91 | 823,82 67,25 | 131.25 |  | 227 | 36 | 165 13 | 26 | 14.2 | 2.84
160 | ТСЦ-501-0491 Постановл.Губернат.Хабар.края от 09.10.10 N119 | Кабели силовые на напряжение 10000 В для прокладке в земле с алюминиевыми жилами в алюминиевой оболочке марки: ААБлУ, с числом жил - 3 и сечением 35 мм2 (1000 м) ИНДЕКС К ПОЗИЦИИ(справочно): ТСЦ-501-0491 Индекс 1 кв.2013 г. к ТСЦ-501-0491 Кабели силовые на напряжение 10000 В для прокладки в земле с алюминиевыми жилами в алюминиевой оболочке марки ААБлУ, с числом жил - 3 и сечением 35 мм2 МАТ=2,75 | 0,0206 (20)*1,03/1000 | 107510 |  | 107510 |  | 2215 |  |  | 2215
161 | ТЕРм08-02-143-01 Постановл.Губернат.Хабар.края от 09.10.10 N119 | Покрытие кабеля, проложенного в траншее: кирпичом одного кабеля (100 м кабеля) ИНДЕКС К ПОЗИЦИИ(справочно): ТЕРм08-02-143-01 Индекс 1 кв.2013 г. к ТЕРм08-02-143-01 ОЗП=12,39; ЭМ=5,84; ЗПМ=12,39; МАТ=12,54 НР (390 руб.): 85%=100%*0,85 от ФОТ (459 руб.) СП (239 руб.): 52%=65%*0,8 от ФОТ (459 руб.) | 0,2 20/100 | 1293 82,94 | 1208,4 72,5 | 1.66 |  | 259 | 17 | 242 15 |  | 6.51 | 1.3
162 | ТСЦ-404-0005 Постановл.Губернат.Хабар.края от 09.10.10 N119 | Кирпич керамический одинарный, размером 250х120х65 мм, марка: 100 (1000 шт.) ИНДЕКС К ПОЗИЦИИ(справочно): ТСЦ-404-0005 Индекс 1 кв.2013 г. к ТСЦ-404-0005 Кирпич керамический одинарный, размером 250х120х65 мм, марка 100 МАТ=6,39 | 0,166667 20/0,12/1000 | 1352.82 |  | 1352.82 |  | 225 |  |  | 225
163 | ТЕР01-02-061-02 Постановл.Губернат.Хабар.края от 09.10.10 N119 | Засыпка вручную траншей, пазух котлованов и ям, группа грунтов: 2 (100 м3 грунта) ИНДЕКС К ПОЗИЦИИ(справочно): ТЕР01-02-061-02 Индекс 1 кв.2013 г. к ТЕР01-02-061-02 ОЗП=12,39 НР (625 руб.): 71%=84%*0,85 от ФОТ (880 руб.) СП (317 руб.): 36%=45%*0,8 от ФОТ (880 руб.) | 0,056 0,4*0,7*20/100 | 1109,98 1109,98 |  |  |  | 62 | 62 |  |  | 111.78 | 6.26
164 | ТЕРм08-02-165-05 Постановл.Губернат.Хабар.края от 09.10.10 N119 | Муфта концевая эпоксидная для 3-жильного кабеля напряжением: до 10 кВ, сечение одной жилы до 35 мм2 (1 шт.) ИНДЕКС К ПОЗИЦИИ(справочно): ТЕРм08-02-165-05 Индекс 1 кв.2013 г. к ТЕРм08-02-165-05 ОЗП=12,39; ЭМ=4; ЗПМ=12,39; МАТ=8,19 НР (3550 руб.): 85%=100%*0,85 от ФОТ (4176 руб.) СП (2172 руб.): 52%=65%*0,8 от ФОТ (4176 руб.) | 2 | 777,29 74,25 | 698,79 71,99 | 4.25 |  | 1555 | 149 | 1398 144 | 8 | 5.83 | 11.66
165 | ТСЦ-502-0782 Постановл.Губернат.Хабар.края от 09.10.10 N119 | Муфта термоусаживаемая концевая наружной установки для кабеля с пропитанной бумажной изоляцией на напряжение до 10 кВ, марки КНТп10-70/120 с болтовыми наконечниками и комплектом пайки для присоединения заземления (компл.) ИНДЕКС К ПОЗИЦИИ(справочно): ТСЦ-502-0782 Индекс 1 кв.2013 г. к ТСЦ-502-0782 Муфта термоусаживаемая концевая наружной установки для кабеля с пропитанной бумажной изоляцией на напряжение до 10 кВ, марки КНТп10-70/120 с болтовыми наконечниками и комплектом пайки для присоединения заземления МАТ=1,72 | 2 | 591.39 |  | 591.39 |  | 1183 |  |  | 1183
Испытания
166 | БЦ5-110301-0102 | Измерение сопротивления изоляции силовых кабельных линий: напряжение 6-10кВ (1 измерение кабельных линий) ИНДЕКС К ПОЗИЦИИ(справочно): 1.3. Индекс к БЦ НР 0%=0%*0,85 от ФОТ СП 0%=0%*0,8 от ФОТ | 1 | 434.6 |  |  |  | 435 |  |  |  | 2.12 | 2.12
167 | БЦ5-110301-0202 | Испытание повышенным выпрямленным напряжением силовых кабельных линий: напряжение 6-10кВ (1 измерение кабельных линий) ИНДЕКС К ПОЗИЦИИ(справочно): 1.3. Индекс к БЦ НР 0%=0%*0,85 от ФОТ СП 0%=0%*0,8 от ФОТ | 1 | 712.32 |  |  |  | 712 |  |  |  | 3.6 | 3.6
КЛ-0,4 кВ
168 | ТЕР08-01-002-03 Постановл.Губернат.Хабар.края от 09.10.10 N119 | Устройство основания под фундаменты: гравийного (1 м3 основания) 77,44 = 261,00 - 1,28 x 143,41 ИНДЕКС К ПОЗИЦИИ(справочно): ТЕР08-01-002-03 Индекс 1 кв.2013 г. к ТЕР08-01-002-03 ОЗП=12,39; ЭМ=4,58; ЗПМ=12,39; МАТ=3,14 НР (2539 руб.): 109%=128%*0,85 от ФОТ (2329 руб.) СП (1491 руб.): 64%=80%*0,8 от ФОТ (2329 руб.) | 5 | 77,44 27,03 | 49,14 5,87 | 1.27 |  | 387 | 135 | 246 29 | 6 | 2.5 | 12.5
169 | ТСЦ-408-0200 Постановл.Губернат.Хабар.края от 09.10.10 N119 | Смесь песчано-гравийная природная (м3) ИНДЕКС К ПОЗИЦИИ(справочно): ТСЦ-408-0200 Индекс 1 кв.2013 г. к ТСЦ-408-0200 Смесь песчано-гравийная природная МАТ=4,46 | 5 | 101.12 |  | 101.12 |  | 506 |  |  | 506
170 | ТЕР07-06-001-01 Изм.1. Постановл.Губернатор.Хабар.края от 13.12.11 №121 | Устройство непроходных каналов: одноячейковых, перекрываемых или опирающихся на плиту (100 м3 сборных конструкций) ИНДЕКС К ПОЗИЦИИ(справочно): ТЕР07-06-001-01 Индекс 1 кв.2013 г. к ТЕР07-06-001-01 ОЗП=12,39; ЭМ=5,01; ЗПМ=12,39; МАТ=5,45 НР (3104 руб.): 116%=137%*0,85 от ФОТ (2676 руб.) СП (1820 руб.): 68%=85%*0,8 от ФОТ (2676 руб.) | 0,0341 (2,45+0,96)/100 | 26596,09 4535,19 | 8693,59 954,18 | 13367.31 |  | 907 | 155 | 296 33 | 456 | 372.96 | 12.72
171 | ТСЦ-403-0138 Постановл.Губернат.Хабар.края от 09.10.10 N119 | Лотки железобетонные прямоугольного сечения, из бетона В15, длиной 3м, объемом 0,35м3 (м3) ИНДЕКС К ПОЗИЦИИ(справочно): ТСЦ-403-0138 Индекс 1 кв.2013 г. к ТСЦ-403-0138 Лотки железобетонные водопропускные прямоугольного сечения МАТ=5,18 | 2,45 7*0,35 | 2893.66 |  | 2893.66 |  | 7089 |  |  | 7089
172 | ТСЦ-403-6240 Постановл.Губернат.Хабар.края от 09.10.10 N119 | Плиты сборные железобетонные размером 0,85х0,59х0,07 м (0,04м3) (м3) ИНДЕКС К ПОЗИЦИИ(справочно): ТСЦ-403-6240 Индекс 1 кв.2013 г. к ТСЦ-403-6240 Плиты сборные железобетонные для укладки рельсовых путей МАТ=4,52 | 0,96 24*0,04 | 4882.66 |  | 4882.66 |  | 4687 |  |  | 4687
173 | ТЕРм08-02-145-01 Постановл.Губернат.Хабар.края от 09.10.10 N119 | Кабель до 35 кВ, прокладываемый по дну канала без креплений, масса 1 м кабеля: до 1 кг (100 м кабеля) ИНДЕКС К ПОЗИЦИИ(справочно): ТЕРм08-02-145-01 Индекс 1 кв.2013 г. к ТЕРм08-02-145-01 ОЗП=12,39; ЭМ=4,22; ЗПМ=12,39; МАТ=3,73 НР (306 руб.): 85%=100%*0,85 от ФОТ (360 руб.) СП (187 руб.): 52%=65%*0,8 от ФОТ (360 руб.) | 0.2 | 570,09 93,26 | 371,57 31,77 | 105.26 |  | 114 | 19 | 74 6 | 21 | 7.32 | 1.46
174 | ТСЦ-501-8261 Постановл.Губернат.Хабар.края от 09.10.10 N119 | Кабель силовой с медными жилами с поливинилхлоридной изоляцией в поливинилхлоридной оболочке без защитного покрова: ВВГ, напряжением 1,00 Кв, число жил 4 и сечением 10 мм2 (1000 м) ИНДЕКС К ПОЗИЦИИ(справочно): ТСЦ-501-8261 Индекс 1 кв.2013 г. к ТСЦ-501-8261 Кабель силовой с медными жилами с поливинилхлоридной изоляцией в поливинилхлоридной оболочке без защитного покрова ВВГ, напряжением 1,00 Кв, число жил – 4 и сечением 10 мм2 МАТ=5,7 | 0,0206 20*1,03/1000 | 29458 |  | 29458 |  | 607 |  |  | 607
175 | ТЕРм08-02-158-14 Изм.1. Постановл.Губернатор.Хабар.края от 13.12.11 №121 | Заделка концевая сухая для 3-4-жильного кабеля с пластмассовой и резиновой изоляцией напряжением: до 1 кВ, сечение одной жилы до 35 мм2 (1 шт.) ИНДЕКС К ПОЗИЦИИ(справочно): ТЕРм08-02-158-14 Индекс 1 кв.2013 г. к ТЕРм08-02-158-14 ОЗП=12,39; ЭМ=5,84; ЗПМ=12,39; МАТ=7,19 НР (348 руб.): 85%=100%*0,85 от ФОТ (409 руб.) СП (213 руб.): 52%=65%*0,8 от ФОТ (409 руб.) | 2 | 23,15 14,65 | 2,85 0,17 | 5.65 |  | 46 | 29 | 6 | 11 | 1.15 | 2.3
176 | ТСЦ-509-1505 Постановл.Губернат.Хабар.края от 09.10.10 N119 | Наконечники кабельные алюминиевые: ТА 16-8-4,5 (шт.) ИНДЕКС К ПОЗИЦИИ(справочно): ТСЦ-509-1758 Индекс 1 кв.2013 г. к ТСЦ-509-1758 Наконечники кабельные медно-алюминиевые ТАМ-16 МАТ=2,03 | 8 | 4.04 |  | 4.04 |  | 32 |  |  | 32
Испытания
177 | БЦ5-110301-0101 | Измерение сопротивления изоляции силовых кабельных линий: напряжение до 1кВ (1 измерение кабельных линий) ИНДЕКС К ПОЗИЦИИ(справочно): 1.3. Индекс к БЦ НР 0%=0%*0,85 от ФОТ СП 0%=0%*0,8 от ФОТ | 1 | 396.44 |  |  |  | 396 |  |  |  | 1.99 | 1.99
Итого прямые затраты по разделу с учетом индексов, в текущих ценах | [7 empty] | 495702 | 37262 | 36113 8736 | 110230 |  | 261.15
Накладные расходы | [7 empty] | 37669
Сметная прибыль | [7 empty] | 21543
Итого по разделу 7 Строительство новой КТПН 40/10/0,4 | [7 empty] | 554914 |  |  |  |  | 261.15
ИТОГИ ПО СМЕТЕ:
Итого прямые затраты по смете с учетом индексов, в текущих ценах | [7 empty] | 1782769 | 201942 | 238667 60849 | 1028916 |  | 1395.98
Накладные расходы | [7 empty] | 225413
Сметная прибыль | [7 empty] | 122245
Итоги по смете:
Итого по разделу 1 Строительство новой КТПН 400/6/0,4 с силовым трансформатором ТМГ 400кВА | [7 empty] | 155490 |  |  |  |  | 250.92
Итого по разделу 2 Строительство участка ВЛ-6кВ от опоры №24 ВЛ-6кВ ТП316-КТП-303 до новой КТП-326 | [7 empty] | 615624 |  |  |  |  | 330.84
Итого по разделу 3 Реконструкцию объекта инв.№НВ005952 «Городская ВЛ-6кВ ТП-316 до ТП-303» | [7 empty] | 18198 |  |  |  |  | 7.51
Итого по разделу 4 Строительство ВЛ-0,4кВ от новой КТП-326 до границ участка заявителей | [7 empty] | 372955 |  |  |  |  | 183.45
Итого по разделу 5 Строительство ЛЭП-0,4кВ от опоры №4 ф.2 ТП-63 до границ участка заявителя | [7 empty] | 164690 |  |  |  |  | 73.48
Итого по разделу 6 Строительство новой КТПН 250/6/0,4 с силовым трансформатором ТМГ 250кВА | [7 empty] | 248556 |  |  |  |  | 288.63
Итого по разделу 7 Строительство новой КТПН 40/10/0,4 | [7 empty] | 554914 |  |  |  |  | 261.15
Итого | [7 empty] | 2130427 |  |  |  |  | 1395.98
В том числе:
Материалы | [7 empty] | 1028916
Машины и механизмы | [7 empty] | 238667
ФОТ | [7 empty] | 262791
Оборудование | [7 empty] | 310554
Накладные расходы | [7 empty] | 225413
Сметная прибыль | [7 empty] | 122245
Итого СМР для расчета лимитированных затрат | [7 empty] | 1746402
Протокол МВК № 25 от 07.04.2004г. 11 территориальная зона 0,35*ПЗ | [7 empty] | 623969
Итого | [7 empty] | 2370371
Командировочные расходы (ТЗ+ТЗМ)/8*400 | [7 empty] | 84151
Итого | [7 empty] | 2454522
УСП СО 00.03.03-07 п.2.3 8% | [7 empty] | 196362
Итого | [7 empty] | 2650884
Итого с оборудованием (310 554) и прочими затратами (73 471) | [7 empty] | 3034909
Непредвиденные затраты 3% | [7 empty] | 91047
Итого с непредвиденными | [7 empty] | 3125956
НДС 18% | [7 empty] | 562672.08
ВСЕГО по смете | [7 empty] | 3688628.08 |  |  |  |  | 1395.98
Составил: ___________________________
(должность, подпись, расшифровка)
Проверил: ___________________________
(должность, подпись, расшифровка)