## Локальная смета
СОГЛАСОВАНО: | [10 empty] | УТВЕРЖДАЮ:
______________ | [10 empty] | ______________
" _____ " ________________ 2013 г. | [10 empty] | "______ " _______________2013 г.
(наименование стройки)
ЛОКАЛЬНЫЙ СМЕТНЫЙ РАСЧЕТ №
(локальная смета)
на | с. Матвеевка, квартал Амурский, 43
(наименование работ и затрат, наименование объекта)
Основание:
| Сметная стоимость _______________________________________________________________________________________________ |  | ___________________________127,587 |  | тыс. руб.
| строительных работ _______________________________________________________________________________________________ |  | _______________________________________________________________________________________________86,225 |  | тыс. руб.
| монтажных работ _______________________________________________________________________________________________ |  | _______________________________________________________________________________________________10,975 |  | тыс. руб.
| Средства на оплату труда _______________________________________________________________________________________________ |  | ___________________________6,617 |  | тыс. руб.
| Сметная трудоемкость _______________________________________________________________________________________________ |  | _______________________________________________________________________________________________32,6 |  | чел.час
Составлен(а) в текущих (прогнозных) ценах по состоянию на ______________
№ пп | Шифр и номер позиции норматива | Наименование работ и затрат, единица измерения | Количество | Стоимость единицы, руб. |  |  | Общая стоимость, руб. |  |  |  |  | Затраты труда рабочих, чел.-ч, не занятых обслуживанием машин |  | Общая масса обору-дования, т
|  |  |  | всего | эксплуатации машин | мате-риалы | обору-дования | Всего | оплаты труда | эксплуатации машин | мате-риалы
|  |  |  | оплаты труда | в т.ч. оплаты труда |  |  |  |  | в т.ч. оплаты труда |  | на единицу | всего
1 | 2 | 3 | 4 | 5 | 6 | 7 | 8 | 9 | 10 | 11 | 12 | 13 | 14 | 15
Раздел 1. Строительно-монтажные работы ВЛ-0,4кВ
1 | ТЕР33-04-003-01 Постановл.Губернат.Хабар.края от 09.10.10 N119 | Установка железобетонных опор ВЛ 0,38; 6-10 кВ с траверсами без приставок: одностоечных (1 опора) ИНДЕКС К ПОЗИЦИИ(справочно): ТЕР33-04-003-01 Индекс 2 кв.2013 г. к ТЕР33-04-003-01 ОЗП=12,51; ЭМ=4,64; ЗПМ=12,51; МАТ=4,58 НР (1438,63 руб.): 105%*0,85 от ФОТ (1611,91 руб.) СП (773,72 руб.): 60%*0,8 от ФОТ (1611,91 руб.) | 2 | 263,74 44,57 | 155,59 11,45 | 63.58 |  | 527.48 | 89.14 | 311,18 22,90 | 127.16 | 3.8 | 7.6
2 | ТЕР33-04-003-02 Постановл.Губернат.Хабар.края от 09.10.10 N119 | Установка железобетонных опор ВЛ 0,38; 6-10 кВ с траверсами без приставок: одностоечных с одним подкосом (1 опора) ИНДЕКС К ПОЗИЦИИ(справочно): ТЕР33-04-003-02 Индекс 2 кв.2013 г. к ТЕР33-04-003-02 ОЗП=12,51; ЭМ=4,61; ЗПМ=12,51; МАТ=4,58 НР (1540,46 руб.): 105%*0,85 от ФОТ (1726 руб.) СП (828,48 руб.): 60%*0,8 от ФОТ (1726 руб.) | 1 | 521,68 92,67 | 365,43 27,3 | 63.58 |  | 521.68 | 92.67 | 365,43 27,30 | 63.58 | 7.9 | 7.9
3 | ТЕРм08-02-150-01 Изм.1. Постановл.Губернатор.Хабар.края от 13.12.11 №121 | Подвеска самонесущих изолированных проводов (СИП-2А) напряжением от 0,4 кВ до 1 кВ (со снятием напряжения) при количестве 29 опор: с использованием автогидроподъемника (1000 м) ИНДЕКС К ПОЗИЦИИ(справочно): ТЕРм08-02-150-01 Индекс 2 кв.2013 г. к ТЕРм08-02-150-01 ОЗП=12,51; ЭМ=4,95; ЗПМ=12,51; МАТ=2,34 НР (1908,44 руб.): 95%*0,85 от ФОТ (2363,39 руб.) СП (1228,96 руб.): 65%*0,8 от ФОТ (2363,39 руб.) | 0,12 120/1000 | 12501,57 821,37 | 3630,32 547,66 | 8049.88 |  | 1500.19 | 98.56 | 435,64 65,72 | 965.99 | 65.24 | 7.83
4 | ТЕР33-04-015-01 Постановл.Губернат.Хабар.края от 09.10.10 N119 | Устройство заземления опор ВЛ и подстанций (10 м шин заземления) ИНДЕКС К ПОЗИЦИИ(справочно): ТЕР33-04-015-01 Индекс 2 кв.2013 г. к ТЕР33-04-015-01 ОЗП=12,51; ЭМ=5,91; ЗПМ=12,51; МАТ=3,38 НР (414,23 руб.): 105%*0,85 от ФОТ (464,12 руб.) СП (222,78 руб.): 60%*0,8 от ФОТ (464,12 руб.) | 1,6 0,8*2 | 40,73 20,16 | 18.9 | 1.67 |  | 65.17 | 32.26 | 30.24 | 2.67 | 1.8 | 2.88
5 | ТСЦ-101-3735 Постановл.Губернат.Хабар.края от 09.10.10 N119 | Сталь круглая и квадратная, марка: Ст0 размером 5-12 мм, углеродистая кипящая (т) ИНДЕКС К ПОЗИЦИИ(справочно): ТЕР33-04-015-01 Индекс 2 кв.2013 г. к ТЕР33-04-015-01 ОЗП=12,51; ЭМ=5,91; ЗПМ=12,51; МАТ=3,38 | 0,014208 0,888*16/1000 | 11259.47 |  | 11259.47 |  | 159.97 |  |  | 159.97
6 | ТЕРм08-02-471-01 Постановл.Губернат.Хабар.края от 09.10.10 N119 | Заземлитель вертикальный из угловой стали размером: 50х50х5 мм (10 шт.) ИНДЕКС К ПОЗИЦИИ(справочно): ТЕРм08-02-471-01 Индекс 2 кв.2013 г. к ТЕРм08-02-471-01 ОЗП=12,51; ЭМ=5,27; ЗПМ=12,51; МАТ=4,18 НР (317,1 руб.): 95%*0,85 от ФОТ (392,69 руб.) СП (204,2 руб.): 65%*0,8 от ФОТ (392,69 руб.) | 0.2 | 1028,06 133,22 | 70,36 3,25 | 824.48 |  | 205.61 | 26.64 | 14,07 0,65 | 164.9 | 10.7 | 2.14
7 | СЦП2-1-13 | Погрузочные работы при автомобильных перевозках: Изделия из сборного железобетона, бетона, керамзитобетона массой от 5 до 10 т (т) ИНДЕКС К ПОЗИЦИИ(справочно): 3.3 Погрузо-разгрузочные работы МАТ=4,2 | 3,2 (4)*0,8 | 29.32 |  | 29.32 |  | 93.82 |  |  | 93.82
8 | ТСЭМ-400002 И1. Постановл.Губернат.Хабар.края от 26.01.12 N2 | Автомобили бортовые, грузоподъемность: до 8 т (маш.-ч) ИНДЕКС К ПОЗИЦИИ(справочно): ТСЭМ-400002 Индекс 2 кв.2013 г. к ТСЭМ-400002 Автомобили бортовые, грузоподъемность: до 8 т ЭМ=6,85 НР (49,91 руб.): 100%*0,85 от ФОТ (58,72 руб.) СП (28,19 руб.): 60%*0,8 от ФОТ (58,72 руб.) | 4 | 129.05 | 129,05 14,68 |  |  | 516.2 |  | 516,2 58,72
Материалы
9 | ТСЦ-403-1188 Постановл.Губернат.Хабар.края от 09.10.10 N119 | Стойка опоры: СВ 95-1-а /бетон В25 (М350), объем 0,30 м3, расход ар-ры 31,3 кг/ (серия 3.407.1-143; 3.407.1-136) (шт.) ИНДЕКС К ПОЗИЦИИ(справочно): ТСЦ-403-1171 Индекс 2 кв.2013 г. к ТСЦ-403-1171 Стойка железобетонная МАТ=9,3 | 4 | 1257.83 |  | 1257.83 |  | 5031.32 |  |  | 5031.32
10 | СЦМ-507-9101-61 | Провода самонесущие изолированные для воздушных линий электропередачи марки СИП-2А сечением 3х50+1х54,6 мм2 (1000 м) ИНДЕКС К ПОЗИЦИИ(справочно): 1.33.90.57 Провода самонесущие СИП-2 МАТ=3,34 | 0,1272 120*1,06/1000 | 48982 |  | 48982 |  | 6230.51 |  |  | 6230.51
11 |  | Плашечный зажим CD 35 (шт) | 2 | 81 |  | 81 |  | 162 |  |  | 162
12 |  | Ремешки Е778 (шт) | 10 | 9 |  | 9 |  | 90 |  |  | 90
13 |  | Узел крепления подкоса У-3 (шт) | 1 | 838.98 |  | 838.98 |  | 838.98 |  |  | 838.98
Итого прямые затраты по разделу с учетом индексов, в текущих ценах | [7 empty] | 88244.58 | 4880.9 | 9904,47 1735,93 | 73459.21 |  | 32.6
Накладные расходы | [7 empty] | 5668.75
Сметная прибыль | [7 empty] | 3286.32
Итого по разделу 1 Строительно-монтажные работы ВЛ-0,4кВ | [7 empty] | 97199.65 |  |  |  |  | 32.6
ИТОГИ ПО СМЕТЕ:
Итого прямые затраты по смете с учетом индексов, в текущих ценах | [7 empty] | 88244.58 | 4880.9 | 9904,47 1735,93 | 73459.21 |  | 32.6
Накладные расходы | [7 empty] | 5668.75
Сметная прибыль | [7 empty] | 3286.32
Итоги по смете:
Итого Строительные работы | [7 empty] | 86224.9 |  |  |  |  | 21.14
Итого Монтажные работы | [7 empty] | 10974.75 |  |  |  |  | 11.46
Итого | [7 empty] | 97199.65 |  |  |  |  | 32.6
В том числе:
Материалы | [7 empty] | 73459.21
Машины и механизмы | [7 empty] | 9904.47
ФОТ | [7 empty] | 6616.83
Накладные расходы | [7 empty] | 5668.75
Сметная прибыль | [7 empty] | 3286.32
Разработка проектно-сметной документации УСП СО 00.03.03-07 п.2.3 8% | [7 empty] | 7775.97
Итого | [7 empty] | 104975.62
Непредвиденные затраты 3% | [7 empty] | 3149.27
Итого с непредвиденными | [7 empty] | 108124.89
НДС 18% | [7 empty] | 19462.48
ВСЕГО по смете | [7 empty] | 127587.37 |  |  |  |  | 32.6
Составил: ___________________________
(должность, подпись, расшифровка)
Проверил: ___________________________
(должность, подпись, расшифровка)