## Локальная смета
СОГЛАСОВАНО: | [10 empty] | УТВЕРЖДАЮ:
______________ | [10 empty] | ______________
" _____ " ________________ 2013 г. | [10 empty] | "______ " _______________2013 г.
(наименование стройки)
ЛОКАЛЬНЫЙ СМЕТНЫЙ РАСЧЕТ №
(локальная смета)
на | г. Хабаровск, Краснофлотский район СТ Ветеран, уч. 47
(наименование работ и затрат, наименование объекта)
Основание:
| Сметная стоимость _______________________________________________________________________________________________ |  | ___________________________820,108 |  | тыс. руб.
| строительных работ _______________________________________________________________________________________________ |  | _______________________________________________________________________________________________149,991 |  | тыс. руб.
| монтажных работ _______________________________________________________________________________________________ |  | _______________________________________________________________________________________________23,683 |  | тыс. руб.
| прочих _______________________________________________________________________________________________ |  | _______________________________________________________________________________________________20,850 |  | тыс. руб.
| оборудования _______________________________________________________________________________________________ |  | _______________________________________________________________________________________________466,346 |  | тыс. руб.
| Средства на оплату труда _______________________________________________________________________________________________ |  | ___________________________39,078 |  | тыс. руб.
| Сметная трудоемкость _______________________________________________________________________________________________ |  | _______________________________________________________________________________________________240,39 |  | чел.час
Составлен(а) в текущих (прогнозных) ценах по состоянию на ______________
№ пп | Шифр и номер позиции норматива | Наименование работ и затрат, единица измерения | Количество | Стоимость единицы, руб. |  |  | Общая стоимость, руб. |  |  |  |  | Затраты труда рабочих, чел.-ч, не занятых обслуживанием машин |  | Общая масса обору-дования, т
|  |  |  | всего | эксплуатации машин | мате-риалы | обору-дования | Всего | оплаты труда | эксплуатации машин | мате-риалы
|  |  |  | оплаты труда | в т.ч. оплаты труда |  |  |  |  | в т.ч. оплаты труда |  | на единицу | всего
1 | 2 | 3 | 4 | 5 | 6 | 7 | 8 | 9 | 10 | 11 | 12 | 13 | 14 | 15
Раздел 1. Строительно-монтажные работы ВЛ-0,4кВ
1 | ТЕР33-04-003-01 Постановл.Губернат.Хабар.края от 09.10.10 N119 | Установка железобетонных опор ВЛ 0,38; 6-10 кВ с траверсами без приставок: одностоечных (1 опора) ИНДЕКС К ПОЗИЦИИ(справочно): ТЕР33-04-003-01 Индекс 2 кв.2013 г. к ТЕР33-04-003-01 ОЗП=12,51; ЭМ=4,64; ЗПМ=12,51; МАТ=4,58 НР (1438,63 руб.): 105%*0,85 от ФОТ (1611,91 руб.) СП (773,72 руб.): 60%*0,8 от ФОТ (1611,91 руб.) | 2 | 263,74 44,57 | 155,59 11,45 | 63.58 |  | 527.48 | 89.14 | 311,18 22,90 | 127.16 | 3.8 | 7.6
2 | ТЕРм08-02-150-01 Изм.1. Постановл.Губернатор.Хабар.края от 13.12.11 №121 | Подвеска самонесущих изолированных проводов (СИП-2А) напряжением от 0,4 кВ до 1 кВ (со снятием напряжения) при количестве 29 опор: с использованием автогидроподъемника (1000 м) ИНДЕКС К ПОЗИЦИИ(справочно): ТЕРм08-02-150-01 Индекс 2 кв.2013 г. к ТЕРм08-02-150-01 ОЗП=12,51; ЭМ=4,95; ЗПМ=12,51; МАТ=2,34 НР (636,21 руб.): 95%*0,85 от ФОТ (787,88 руб.) СП (409,7 руб.): 65%*0,8 от ФОТ (787,88 руб.) | 0,04 40/1000 | 12501,57 821,37 | 3630,32 547,66 | 8049.88 |  | 500.06 | 32.85 | 145,21 21,91 | 322 | 65.24 | 2.61
3 | ТЕР33-04-015-01 Постановл.Губернат.Хабар.края от 09.10.10 N119 | Устройство заземления опор ВЛ и подстанций (10 м шин заземления) ИНДЕКС К ПОЗИЦИИ(справочно): ТЕР33-04-015-01 Индекс 2 кв.2013 г. к ТЕР33-04-015-01 ОЗП=12,51; ЭМ=5,91; ЗПМ=12,51; МАТ=3,38 НР (414,23 руб.): 105%*0,85 от ФОТ (464,12 руб.) СП (222,78 руб.): 60%*0,8 от ФОТ (464,12 руб.) | 1,6 0,8*2 | 40,73 20,16 | 18.9 | 1.67 |  | 65.17 | 32.26 | 30.24 | 2.67 | 1.8 | 2.88
4 | ТСЦ-101-3735 Постановл.Губернат.Хабар.края от 09.10.10 N119 | Сталь круглая и квадратная, марка: Ст0 размером 5-12 мм, углеродистая кипящая (т) ИНДЕКС К ПОЗИЦИИ(справочно): ТЕР33-04-015-01 Индекс 2 кв.2013 г. к ТЕР33-04-015-01 ОЗП=12,51; ЭМ=5,91; ЗПМ=12,51; МАТ=3,38 | 0,014208 0,888*16/1000 | 11259.47 |  | 11259.47 |  | 159.97 |  |  | 159.97
5 | ТЕРм08-02-471-01 Постановл.Губернат.Хабар.края от 09.10.10 N119 | Заземлитель вертикальный из угловой стали размером: 50х50х5 мм (10 шт.) ИНДЕКС К ПОЗИЦИИ(справочно): ТЕРм08-02-471-01 Индекс 2 кв.2013 г. к ТЕРм08-02-471-01 ОЗП=12,51; ЭМ=5,27; ЗПМ=12,51; МАТ=4,18 НР (317,1 руб.): 95%*0,85 от ФОТ (392,69 руб.) СП (204,2 руб.): 65%*0,8 от ФОТ (392,69 руб.) | 0.2 | 1028,06 133,22 | 70,36 3,25 | 824.48 |  | 205.61 | 26.64 | 14,07 0,65 | 164.9 | 10.7 | 2.14
6 | СЦП2-1-13 | Погрузочные работы при автомобильных перевозках: Изделия из сборного железобетона, бетона, керамзитобетона массой от 5 до 10 т (т) ИНДЕКС К ПОЗИЦИИ(справочно): 3.3 Погрузо-разгрузочные работы МАТ=4,2 | 1,6 (2)*0,8 | 29.32 |  | 29.32 |  | 46.91 |  |  | 46.91
7 | ТСЭМ-400002 И1. Постановл.Губернат.Хабар.края от 26.01.12 N2 | Автомобили бортовые, грузоподъемность: до 8 т (маш.-ч) ИНДЕКС К ПОЗИЦИИ(справочно): ТСЭМ-400002 Индекс 2 кв.2013 г. к ТСЭМ-400002 Автомобили бортовые, грузоподъемность: до 8 т ЭМ=6,85 НР (49,91 руб.): 100%*0,85 от ФОТ (58,72 руб.) СП (28,19 руб.): 60%*0,8 от ФОТ (58,72 руб.) | 4 | 129.05 | 129,05 14,68 |  |  | 516.2 |  | 516,2 58,72
Материалы
8 | ТСЦ-403-1188 Постановл.Губернат.Хабар.края от 09.10.10 N119 | Стойка опоры: СВ 95-1-а /бетон В25 (М350), объем 0,30 м3, расход ар-ры 31,3 кг/ (серия 3.407.1-143; 3.407.1-136) (шт.) ИНДЕКС К ПОЗИЦИИ(справочно): ТСЦ-403-1171 Индекс 2 кв.2013 г. к ТСЦ-403-1171 Стойка железобетонная МАТ=9,3 | 2 | 1257.83 |  | 1257.83 |  | 2515.66 |  |  | 2515.66
9 | СЦМ-507-9101-61 | Провода самонесущие изолированные для воздушных линий электропередачи марки СИП-2А сечением 3х50+1х54,6 мм2 (1000 м) ИНДЕКС К ПОЗИЦИИ(справочно): 1.33.90.57 Провода самонесущие СИП-2 МАТ=3,34 | 0,0424 40*1,06/1000 | 48982 |  | 48982 |  | 2076.84 |  |  | 2076.84
10 |  | Плашечный зажим CD 35 (шт) | 2 | 81 |  | 81 |  | 162 |  |  | 162
11 |  | Ремешки Е778 (шт) | 10 | 9 |  | 9 |  | 90 |  |  | 90
Итого прямые затраты по разделу с учетом индексов, в текущих ценах | [7 empty] | 42272.5 | 2602.46 | 6313,86 712,86 | 33356.18 |  | 17.51
Накладные расходы | [7 empty] | 2856.08
Сметная прибыль | [7 empty] | 1638.58
Итого по разделу 1 Строительно-монтажные работы ВЛ-0,4кВ | [7 empty] | 46767.16 |  |  |  |  | 17.51
Раздел 2. Реконструкция ВЛ-10 кВ
12 | ТЕРм08-02-144-04 Постановл.Губернат.Хабар.края от 09.10.10 N119 | Присоединение к зажимам жил проводов или кабелей сечением: до 35 мм2 (100 шт.) ИНДЕКС К ПОЗИЦИИ(справочно): ТЕРм08-02-144-04 Индекс 2 кв.2013 г. к ТЕРм08-02-144-04 ОЗП=12,51; МАТ=12,54 НР (75,97 руб.): 95%*0,85 от ФОТ (94,08 руб.) СП (48,92 руб.): 65%*0,8 от ФОТ (94,08 руб.) | 0,03 3/100 | 222,21 217,85 |  | 4.36 |  | 6.67 | 6.54 |  | 0.13 | 17.1 | 0.51
13 | ТЕР33-04-009-05 Постановл.Губернат.Хабар.края от 09.10.10 N119 | Подвеска проводов ВЛ 6-10 кВ в населенной местности сечением: до 35 мм2 с помощью механизмов (1 км линии (3 провода) при 10 опорах) ИНДЕКС К ПОЗИЦИИ(справочно): ТЕР33-04-009-05 Индекс 2 кв.2013 г. к ТЕР33-04-009-05 ОЗП=12,51; ЭМ=5,52; ЗПМ=12,51; МАТ=2,31 НР (624,58 руб.): 105%*0,85 от ФОТ (699,81 руб.) СП (335,91 руб.): 60%*0,8 от ФОТ (699,81 руб.) | 0,05 150/3/1000 | 3430,41 669,31 | 2109,34 303,34 | 651.76 |  | 171.52 | 33.47 | 105,47 15,17 | 32.58 | 53.76 | 2.69
14 | СЦМ-507-9101-77 | Провода самонесущие изолированные для воздушных линий электропередачи марки СИП-3 сечением 1х35 мм2 (1000 м) ИНДЕКС К ПОЗИЦИИ(справочно): 1.33.90.58 Провода самонесущие СИП-3 МАТ=2,81 | 0,15 150/1000 | 12200 |  | 12200 |  | 1830 |  |  | 1830
15 |  | Изолятор подвесной ЛК70-10 (шт) | 6 | 656 |  | 656 |  | 3936 |  |  | 3936
16 |  | Зажим анкерный SO 235 (шт) | 6 | 1188.98 |  | 1188.98 |  | 7133.88 |  |  | 7133.88
17 |  | Траверса ТМ8 (шт) | 1 | 2129.8 |  | 2129.8 |  | 2129.8 |  |  | 2129.8
18 | ТЕРм08-01-087-03 Постановл.Губернат.Хабар.края от 09.10.10 N119 | Металлические конструкции (1 т) ИНДЕКС К ПОЗИЦИИ(справочно): ТЕРм08-01-087-03 Индекс 2 кв.2013 г. к ТЕРм08-01-087-03 ОЗП=12,51; ЭМ=5,3; ЗПМ=12,51; МАТ=5,52 НР (639,85 руб.): 95%*0,85 от ФОТ (792,39 руб.) СП (412,04 руб.): 65%*0,8 от ФОТ (792,39 руб.) | 0,067 (38+29)/1000 | 14245,79 792,43 | 635,73 29,75 | 12817.63 |  | 954.47 | 53.09 | 42,59 1,99 | 858.79 | 62.2 | 4.17
19 | ТЕР33-04-030-03 Постановл.Губернат.Хабар.края от 09.10.10 N119 | Установка разъединителей: с помощью механизмов (1 компл.) ИНДЕКС К ПОЗИЦИИ(справочно): ТЕР33-04-030-03 Индекс 2 кв.2013 г. к ТЕР33-04-030-03 ОЗП=12,51; ЭМ=5,48; ЗПМ=12,51; МАТ=3,4 НР (1528,51 руб.): 105%*0,85 от ФОТ (1712,62 руб.) СП (822,06 руб.): 60%*0,8 от ФОТ (1712,62 руб.) | 1 | 260,17 107,76 | 147,96 11,29 | 4.45 |  | 260.17 | 107.76 | 147,96 11,29 | 4.45 | 8.09 | 8.09
20 | Прайс ООО Энерго-Импульс | Разъединитель РЛНД-10-400 (шт) | 1 | 10593 |  | 10593 |  | 10593 |  |  | 10593
21 | ТЕР33-04-015-01 Постановл.Губернат.Хабар.края от 09.10.10 N119 | Устройство заземления опор ВЛ и подстанций (10 м шин заземления) ИНДЕКС К ПОЗИЦИИ(справочно): ТЕР33-04-015-01 Индекс 2 кв.2013 г. к ТЕР33-04-015-01 ОЗП=12,51; ЭМ=5,91; ЗПМ=12,51; МАТ=3,38 НР (207,11 руб.): 105%*0,85 от ФОТ (232,06 руб.) СП (111,39 руб.): 60%*0,8 от ФОТ (232,06 руб.) | 0.8 | 40,73 20,16 | 18.9 | 1.67 |  | 32.58 | 16.13 | 15.12 | 1.33 | 1.8 | 1.44
22 | ТСЦ-101-3735 Постановл.Губернат.Хабар.края от 09.10.10 N119 | Сталь круглая и квадратная, марка: Ст0 размером 5-12 мм, углеродистая кипящая (т) ИНДЕКС К ПОЗИЦИИ(справочно): ТЕР33-04-015-01 Индекс 2 кв.2013 г. к ТЕР33-04-015-01 ОЗП=12,51; ЭМ=5,91; ЗПМ=12,51; МАТ=3,38 | 0,007104 0,888*8/1000 | 11259.47 |  | 11259.47 |  | 79.99 |  |  | 79.99
23 | ТЕРм08-02-472-02 Изм.1. Постановл.Губернатор.Хабар.края от 13.12.11 №121 | Заземлитель из стали: полосовой сечением 160 мм2 (заземление РЛНД) (100 м) ИНДЕКС К ПОЗИЦИИ(справочно): ТЕРм08-02-472-02 Индекс 2 кв.2013 г. к ТЕРм08-02-472-02 ОЗП=12,51; ЭМ=5,06; ЗПМ=12,51; МАТ=3,69 НР (97,79 руб.): 95%*0,85 от ФОТ (121,1 руб.) СП (62,97 руб.): 65%*0,8 от ФОТ (121,1 руб.) | 0,04 4/100 | 1503,22 206,67 | 91,68 3,76 | 1204.87 |  | 60.13 | 8.27 | 3,67 0,15 | 48.19 | 16.6 | 0.66
24 | ТЕРм08-02-471-01 Постановл.Губернат.Хабар.края от 09.10.10 N119 | Заземлитель из угловой стали размером: 50х50х5 мм (заземление РЛНД) (10 шт.) ИНДЕКС К ПОЗИЦИИ(справочно): ТЕРм08-02-471-01 Индекс 2 кв.2013 г. к ТЕРм08-02-471-01 ОЗП=12,51; ЭМ=5,27; ЗПМ=12,51; МАТ=4,18 НР (475,8 руб.): 95%*0,85 от ФОТ (589,22 руб.) СП (306,39 руб.): 65%*0,8 от ФОТ (589,22 руб.) | 0,3 3/10 | 1028,06 133,22 | 70,36 3,25 | 824.48 |  | 308.42 | 39.97 | 21,11 0,98 | 247.34 | 10.7 | 3.21
Итого прямые затраты по разделу с учетом индексов, в текущих ценах | [7 empty] | 41183.37 | 3815.68 | 2113,61 425,60 | 35254.08 |  | 23.89
Накладные расходы | [7 empty] | 3649.62
Сметная прибыль | [7 empty] | 2099.69
Итого по разделу 2 Реконструкция ВЛ-10 кВ | [7 empty] | 46932.68 |  |  |  |  | 23.89
Раздел 3. Строительство МТП 100 кВА
25 | ТЕР01-02-027-06 Постановл.Губернат.Хабар.края от 09.10.10 N119 | Планировка площадей: ручным способом, группа грунтов 3 (1000 м2 спланированной площади) ИНДЕКС К ПОЗИЦИИ(справочно): ТЕР01-02-027-06 Индекс 2 кв.2013 г. к ТЕР01-02-027-06 ОЗП=12,51 НР (1800,29 руб.): 80%*0,85 от ФОТ (2647,49 руб.) СП (953,1 руб.): 45%*0,8 от ФОТ (2647,49 руб.) | 0,1 10*10/1000 | 1840,27 1840,27 |  |  |  | 184.03 | 184.03 |  |  | 163 | 16.3
26 | ТЕР01-02-055-03 Постановл.Губернат.Хабар.края от 09.10.10 N119 | Разработка грунта вручную с креплениями в траншеях шириной до 2 м, глубиной: до 2 м, группа грунтов 3 (100 м3 грунта) ИНДЕКС К ПОЗИЦИИ(справочно): ТЕР01-02-055-03 Индекс 2 кв.2013 г. к ТЕР01-02-055-03 ОЗП=12,51 НР (905,63 руб.): 80%*0,85 от ФОТ (1331,81 руб.) СП (479,45 руб.): 45%*0,8 от ФОТ (1331,81 руб.) | 0,03 3/100 | 3085,8 3085,8 |  |  |  | 92.57 | 92.57 |  |  | 278 | 8.34
27 | ТЕРм08-02-472-02 Постановл.Губернат.Хабар.края от 09.10.10 N119 | Заземлитель горизонтальный из стали: полосовой сечением 160 мм2 (100 м) ИНДЕКС К ПОЗИЦИИ(справочно): ТЕРм08-02-472-02 Индекс 2 кв.2013 г. к ТЕРм08-02-472-02 ОЗП=12,51; ЭМ=5,06; ЗПМ=12,51; МАТ=3,69 НР (440,04 руб.): 95%*0,85 от ФОТ (544,94 руб.) СП (283,37 руб.): 65%*0,8 от ФОТ (544,94 руб.) | 0.18 | 1503,22 206,67 | 91,68 3,76 | 1204.87 |  | 270.58 | 37.2 | 16,5 0,68 | 216.88 | 16.6 | 2.99
28 | ТЕРм08-02-471-01 Постановл.Губернат.Хабар.края от 09.10.10 N119 | Заземлитель вертикальный из угловой стали размером: 50х50х5 мм (10 шт.) ИНДЕКС К ПОЗИЦИИ(справочно): ТЕРм08-02-471-01 Индекс 2 кв.2013 г. к ТЕРм08-02-471-01 ОЗП=12,51; ЭМ=5,27; ЗПМ=12,51; МАТ=4,18 НР (1268,38 руб.): 95%*0,85 от ФОТ (1570,75 руб.) СП (816,79 руб.): 65%*0,8 от ФОТ (1570,75 руб.) | 0.8 | 1028,06 133,22 | 70,36 3,25 | 824.48 |  | 822.45 | 106.58 | 56,29 2,60 | 659.58 | 10.7 | 8.56
29 | ТЕР01-02-061-03 Постановл.Губернат.Хабар.края от 09.10.10 N119 | Засыпка вручную траншей, пазух котлованов и ям, группа грунтов: 3 (100 м3 грунта) ИНДЕКС К ПОЗИЦИИ(справочно): ТЕР01-02-061-03 Индекс 2 кв.2013 г. к ТЕР01-02-061-03 ОЗП=12,51 НР (352,69 руб.): 80%*0,85 от ФОТ (518,66 руб.) СП (186,72 руб.): 45%*0,8 от ФОТ (518,66 руб.) | 0.03 | 1201,53 1201,53 |  |  |  | 36.05 | 36.05 |  |  | 121 | 3.63
30 | ТЕР33-04-027-03 Постановл.Губернат.Хабар.края от 09.10.10 N119 | Установка мачтовых трансформаторных подстанций мощностью до 250 кВ·А,: установка строительных конструкций (1 подстанция) ИНДЕКС К ПОЗИЦИИ(справочно): ТЕР33-04-027-03 Индекс 2 кв.2013 г. к ТЕР33-04-027-03 ОЗП=12,51; ЭМ=4,35; ЗПМ=12,51; МАТ=4,38 НР (934,86 руб.): 105%*0,85 от ФОТ (1047,46 руб.) СП (502,78 руб.): 60%*0,8 от ФОТ (1047,46 руб.) | 1 | 354,77 47,27 | 302,45 25,54 | 5.05 |  | 354.77 | 47.27 | 302,45 25,54 | 5.05 | 4.03 | 4.03
31 | ТЕР33-04-027-04 Постановл.Губернат.Хабар.края от 09.10.10 N119 | Установка мачтовых трансформаторных подстанций мощностью до 250 кВ·А,: установка оборудования (1 подстанция) ИНДЕКС К ПОЗИЦИИ(справочно): ТЕР33-04-027-04 Индекс 2 кв.2013 г. к ТЕР33-04-027-04 ОЗП=12,51; ЭМ=5,02; ЗПМ=12,51 НР (11357,33 руб.): 105%*0,85 от ФОТ (12725,3 руб.) СП (6108,14 руб.): 60%*0,8 от ФОТ (12725,3 руб.) | 1 | 1303,6 823,89 | 479,71 60,64 |  |  | 1303.6 | 823.89 | 479,71 60,64 |  | 65.44 | 65.44
32 | ТСЦ-403-1191 Постановл.Губернат.Хабар.края от 09.10.10 N119 | Стойка опоры: СВ 105 /бетон В30 (М400), объем 0,47 м3, расход ар-ры 74,8 кг/ (серия 3.407.1-143; 3.407.1-136) (шт.) ИНДЕКС К ПОЗИЦИИ(справочно): ТСЦ-403-1191 Индекс 2 кв.2013 г. к ТСЦ-403-1191 Стойка опоры СВ 105 /бетон В30 (М400), объем 0,47 м3, расход ар-ры 74,8 кг/ (серия 3.407.1-143; 3.407.1-136) МАТ=5,22 | 2 | 2240.5 |  | 2240.5 |  | 4481 |  |  | 4481
33 | ТСЦ-101-1025 Постановл.Губернат.Хабар.края от 09.10.10 N119 | Швеллеры № 40 из стали марки: Ст6пс (т) ИНДЕКС К ПОЗИЦИИ(справочно): ТСЦ-101-1025 Индекс 2 кв.2013 г. к ТСЦ-101-1025 Швеллеры № 40 из стали марки Ст6пс МАТ=4,41 | 0.06 | 7447.82 |  | 7447.82 |  | 446.87 |  |  | 446.87
34 | ТСЦ-201-0844 Постановл.Губернат.Хабар.края от 09.10.10 N119 | Детали крепления стальные (кг) ИНДЕКС К ПОЗИЦИИ(справочно): ТСЦ-201-0844 Индекс 2 кв.2013 г. к ТСЦ-201-0844 Детали крепления стальные МАТ=3,79 | 4 | 11.46 |  | 11.46 |  | 45.84 |  |  | 45.84
35 | СЦП2-1-12 | Погрузочные работы при автомобильных перевозках: Изделия из сборного железобетона, бетона, керамзитобетона массой до 5 т (т) ИНДЕКС К ПОЗИЦИИ(справочно): 3.3 Погрузо-разгрузочные работы МАТ=4,2 | 4 | 20.24 |  | 20.24 |  | 80.96 |  |  | 80.96
36 | СЦП2-2-12 | Разгрузочные работы при автомобильных перевозках: Изделия из сборного железобетона, бетона, керамзитобетона массой до 5 т (т) ИНДЕКС К ПОЗИЦИИ(справочно): 3.3 Погрузо-разгрузочные работы МАТ=4,2 | 4 | 18.54 |  | 18.54 |  | 74.16 |  |  | 74.16
37 | Прайс ООО Энерго-Импульс | МТП-250/10/0,4 ВВ (1 шт.) | 1 | 280724.84 |  |  | 280724.84 | 280724.84
38 | Прайс ООО Энерго-Импульс | Трансформатор ТМГ-250 (1 шт.) | 1 | 185621.27 |  |  | 185621.27 | 185621.27
ПНР
39 | ТЕРп01-02-002-01 Постановл.Губернат.Хабар.края от 09.10.10 N119 | Трансформатор силовой трехфазный масляный двухобмоточный напряжением: до 11 кВ, мощностью до 0,32 МВА (1 шт.) ИНДЕКС К ПОЗИЦИИ(справочно): ТЕРп01-02-002-01 Индекс 2 кв.2013 г. к ТЕРп01-02-002-01 ОЗП=8,65 НР (574,36 руб.): 65%*0,85 от ФОТ (1039,56 руб.) СП (332,66 руб.): 40%*0,8 от ФОТ (1039,56 руб.) | 1 | 120,18 120,18 |  |  |  | 120.18 | 120.18 |  |  | 7 | 7
40 | ТЕРп01-03-002-06 Постановл.Губернат.Хабар.края от 09.10.10 N119 | Выключатель трехполюсный напряжением до 1 кВ с: электромагнитным, тепловым или комбинированным расцепителем, номинальный ток до 600 А (1 шт.) ИНДЕКС К ПОЗИЦИИ(справочно): ТЕРп01-03-002-06 Индекс 2 кв.2013 г. к ТЕРп01-03-002-06 ОЗП=8,65 НР (237,81 руб.): 65%*0,85 от ФОТ (430,42 руб.) СП (137,73 руб.): 40%*0,8 от ФОТ (430,42 руб.) | 1 | 49,76 49,76 |  |  |  | 49.76 | 49.76 |  |  | 4 | 4
41 | ТЕРп01-11-010-02 Постановл.Губернат.Хабар.края от 09.10.10 N119 | Измерение сопротивления растеканию тока: контура с диагональю до 20 м (1 измерение) ИНДЕКС К ПОЗИЦИИ(справочно): ТЕРп01-11-010-02 Индекс 2 кв.2013 г. к ТЕРп01-11-010-02 ОЗП=8,65 НР (162,06 руб.): 65%*0,85 от ФОТ (293,32 руб.) СП (93,86 руб.): 40%*0,8 от ФОТ (293,32 руб.) | 1 | 33,91 33,91 |  |  |  | 33.91 | 33.91 |  |  | 2 | 2
42 | ТЕРп01-11-011-01 Постановл.Губернат.Хабар.края от 09.10.10 N119 | Проверка наличия цепи между заземлителями и заземленными элементами (100 точек) ИНДЕКС К ПОЗИЦИИ(справочно): ТЕРп01-11-011-01 Индекс 2 кв.2013 г. к ТЕРп01-11-011-01 ОЗП=8,65 НР (64,8 руб.): 65%*0,85 от ФОТ (117,29 руб.) СП (37,53 руб.): 40%*0,8 от ФОТ (117,29 руб.) | 0.05 | 271,28 271,28 |  |  |  | 13.56 | 13.56 |  |  | 16 | 0.8
43 | ТЕРп01-11-024-01 Постановл.Губернат.Хабар.края от 09.10.10 N119 | Фазировка электрической линии или трансформатора с сетью напряжением: до 1 кВ (1 фазировка) ИНДЕКС К ПОЗИЦИИ(справочно): ТЕРп01-11-024-01 Индекс 2 кв.2013 г. к ТЕРп01-11-024-01 ОЗП=8,65 НР (243,16 руб.): 65%*0,85 от ФОТ (440,11 руб.) СП (140,84 руб.): 40%*0,8 от ФОТ (440,11 руб.) | 3 | 16,96 16,96 |  |  |  | 50.88 | 50.88 |  |  | 1 | 3
44 | ТЕРп01-11-027-02 Постановл.Губернат.Хабар.края от 09.10.10 N119 | Измерение токов утечки: ограничителя напряжения (1 измерение) ИНДЕКС К ПОЗИЦИИ(справочно): ТЕРп01-11-027-02 Индекс 2 кв.2013 г. к ТЕРп01-11-027-02 ОЗП=8,65 НР (607,76 руб.): 65%*0,85 от ФОТ (1100,02 руб.) СП (352,01 руб.): 40%*0,8 от ФОТ (1100,02 руб.) | 3 | 42,39 42,39 |  |  |  | 127.17 | 127.17 |  |  | 2.5 | 7.5
45 | ТЕРп01-12-010-01 Постановл.Губернат.Хабар.края от 09.10.10 N119 | Испытание: обмотки трансформатора силового (1 испытание) ИНДЕКС К ПОЗИЦИИ(справочно): ТЕРп01-12-010-01 Индекс 2 кв.2013 г. к ТЕРп01-12-010-01 ОЗП=8,65 НР (489,38 руб.): 65%*0,85 от ФОТ (885,76 руб.) СП (283,44 руб.): 40%*0,8 от ФОТ (885,76 руб.) | 2 | 51,2 51,2 |  |  |  | 102.4 | 102.4 |  |  | 3 | 6
46 | ТЕРп01-12-020-01 Постановл.Губернат.Хабар.края от 09.10.10 N119 | Испытание сборных и соединительных шин напряжением: до 11 кВ (1 испытание) ИНДЕКС К ПОЗИЦИИ(справочно): ТЕРп01-12-020-01 Индекс 2 кв.2013 г. к ТЕРп01-12-020-01 ОЗП=8,65 НР (652,73 руб.): 65%*0,85 от ФОТ (1181,42 руб.) СП (378,05 руб.): 40%*0,8 от ФОТ (1181,42 руб.) | 1 | 136,58 136,58 |  |  |  | 136.58 | 136.58 |  |  | 9 | 9
47 | ТЕРп01-12-029-01 Постановл.Губернат.Хабар.края от 09.10.10 N119 | Испытание цепи вторичной коммутации (1 испытание) ИНДЕКС К ПОЗИЦИИ(справочно): ТЕРп01-12-029-01 Индекс 2 кв.2013 г. к ТЕРп01-12-029-01 ОЗП=8,65 НР (152,46 руб.): 65%*0,85 от ФОТ (275,94 руб.) СП (88,3 руб.): 40%*0,8 от ФОТ (275,94 руб.) | 1 | 31,9 31,9 |  |  |  | 31.9 | 31.9 |  |  | 2 | 2
48 | ТЕРп01-13-001-01 Постановл.Губернат.Хабар.края от 09.10.10 N119 | Присоединение с количеством взаимосвязанных устройств: до 2 шт. (1 присоединение) ИНДЕКС К ПОЗИЦИИ(справочно): ТЕРп01-13-001-01 Индекс 2 кв.2013 г. к ТЕРп01-13-001-01 ОЗП=8,65 НР (2967,5 руб.): 65%*0,85 от ФОТ (5371,04 руб.) СП (1718,73 руб.): 40%*0,8 от ФОТ (5371,04 руб.) | 1 | 620,93 620,93 |  |  |  | 620.93 | 620.93 |  |  | 32 | 32
Итого прямые затраты по разделу с учетом индексов, в текущих ценах | [7 empty] | 531066.14 | 30234.26 | 4719,57 1287,03 | 29766.2 |  | 198.98
Накладные расходы | [7 empty] | 23211.24
Сметная прибыль | [7 empty] | 12893.51
Итого по разделу 3 Строительство МТП 100 кВА | [7 empty] | 567170.89 |  |  |  |  | 198.98
ИТОГИ ПО СМЕТЕ:
Итого прямые затраты по смете с учетом индексов, в текущих ценах | [7 empty] | 614521.85 | 36652.28 | 13146,98 2425,36 | 98376.48 |  | 240.39
Накладные расходы | [7 empty] | 29716.73
Сметная прибыль | [7 empty] | 16631.65
Итоги по смете:
Итого Строительные работы | [7 empty] | 149990.76 |  |  |  |  | 138.5
Итого Монтажные работы | [7 empty] | 23683.3 |  |  |  |  | 28.59
Итого Оборудование | [7 empty] | 466346.11
Итого Прочие затраты | [7 empty] | 20850.06 |  |  |  |  | 73.3
Итого | [7 empty] | 660870.23 |  |  |  |  | 240.39
В том числе:
Материалы | [7 empty] | 98376.48
Машины и механизмы | [7 empty] | 13146.98
ФОТ | [7 empty] | 39077.64
Оборудование | [7 empty] | 466346.11
Накладные расходы | [7 empty] | 29716.73
Сметная прибыль | [7 empty] | 16631.65
Итого СМР для расчета лимитированных затрат | [7 empty] | 173674.06
Разработка проектно-сметной документации УСП СО 00.03.03-07 п.2.3 8% | [7 empty] | 13893.92
Итого | [7 empty] | 187567.98
Итого с оборудованием (466 346,11) и прочими затратами (20 850,06) | [7 empty] | 674764.15
Непредвиденные затраты 3% | [7 empty] | 20242.92
Итого с непредвиденными | [7 empty] | 695007.07
НДС 18% | [7 empty] | 125101.27
ВСЕГО по смете | [7 empty] | 820108.34 |  |  |  |  | 240.39
Составил: ___________________________
(должность, подпись, расшифровка)
Проверил: ___________________________
(должность, подпись, расшифровка)