## Локальная смета
СОГЛАСОВАНО: | [10 empty] | УТВЕРЖДАЮ:
______________ | [10 empty] | ______________
" _____ " ________________ 2013 г. | [10 empty] | "______ " _______________2013 г.
(наименование стройки)
ЛОКАЛЬНЫЙ СМЕТНЫЙ РАСЧЕТ №
(локальная смета)
на | Монтаж и наладка ячейки 6 кВ на ПС 110/35/6 кВ МЖК
(наименование работ и затрат, наименование объекта)
Основание:
| Сметная стоимость _______________________________________________________________________________________________ |  | ___________________________1390,484 |  | тыс. руб.
| монтажных работ _______________________________________________________________________________________________ |  | _______________________________________________________________________________________________142,183 |  | тыс. руб.
| прочих _______________________________________________________________________________________________ |  | _______________________________________________________________________________________________145,572 |  | тыс. руб.
| оборудования _______________________________________________________________________________________________ |  | _______________________________________________________________________________________________806,300 |  | тыс. руб.
| Средства на оплату труда _______________________________________________________________________________________________ |  | ___________________________115,482 |  | тыс. руб.
| Сметная трудоемкость _______________________________________________________________________________________________ |  | _______________________________________________________________________________________________761,1 |  | чел.час
Составлен(а) в текущих (прогнозных) ценах по состоянию на ______________
№ пп | Шифр и номер позиции норматива | Наименование работ и затрат, единица измерения | Количество | Стоимость единицы, руб. |  |  | Общая стоимость, руб. |  |  |  |  | Затраты труда рабочих, чел.-ч, не занятых обслуживанием машин |  | Общая масса обору-дования, т
|  |  |  | всего | эксплуатации машин | мате-риалы | обору-дования | Всего | оплаты труда | эксплуатации машин | мате-риалы
|  |  |  | оплаты труда | в т.ч. оплаты труда |  |  |  |  | в т.ч. оплаты труда |  | на единицу | всего
1 | 2 | 3 | 4 | 5 | 6 | 7 | 8 | 9 | 10 | 11 | 12 | 13 | 14 | 15
Раздел 1. Монтажные работы в ЗРУ-6кВ
1 | ТЕРм08-01-085-01 Постановл.Губернат.Хабар.края от 09.10.10 N119 | Шкаф комплектных распределительных устройств с выключателем напряжением 6-10 кВ, на ток до 3200 А (1 шт.) ИНДЕКС К ПОЗИЦИИ(справочно): ТЕРм08-01-085-01 Индекс 2 кв.2013 г. к ТЕРм08-01-085-01 ОЗП=12,51; ЭМ=4,11; ЗПМ=12,51; МАТ=1,88 | 1 | 4243,37 417,87 | 3606,5 318,7 | 219 |  | 4243.37 | 417.87 | 3606,5 318,70 | 219 | 32.8 | 32.8
|  | Накладные расходы от ФОТ Сметная прибыль от ФОТ Всего с НР и СП | 95%*0,85 65%*0,8 |  |  |  |  | 13560,69 8732,58 59246,52
2 | ТЕРм10-01-053-01 Постановл.Губернат.Хабар.края от 09.10.10 N119 | Прокладка кабеля или провода питания на провододержателях сечением: 6 мм2 (100 м кабеля или провода) ИНДЕКС К ПОЗИЦИИ(справочно): ТЕРм10-01-053-01 Индекс 2 кв.2013 г. к ТЕРм10-01-053-01 ОЗП=12,51; ЭМ=5,33; ЗПМ=12,51; МАТ=10,3 | 0.8 | 211,09 156,7 | 50,35 6,25 | 4.04 |  | 168.87 | 125.36 | 40,28 5,00 | 3.23 | 12.3 | 9.84
|  | Накладные расходы от ФОТ Сметная прибыль от ФОТ Всего с НР и СП | 80%*0,85 60%*0,8 |  |  |  |  | 2021,05 1426,62 6730,38
3 | ТСЦ-501-0818 Постановл.Губернат.Хабар.края от 09.10.10 N119 | Кабели контрольные с медными жилами с поливинилхлоридной изоляцией и оболочкой марки: КВВГ, с числом жил - 7 и сечением 2,5 мм2 (1000 м) ИНДЕКС К ПОЗИЦИИ(справочно): ТСЦ-501-0818 Индекс 2 кв.2013 г. к ТСЦ-501-0818 Кабели контрольные с медными жилами с поливинилхлоридной изоляцией и оболочкой марки КВВГ, с числом жил - 7 и сечением 2,5 мм2 МАТ=4,61 | 0.08 | 15749 |  | 15749 |  | 1259.92 |  |  | 1259.92
4 | ТСЦ-509-0109 Постановл.Губернат.Хабар.края от 09.10.10 N119 | Скоба: К-142 (шт.) ИНДЕКС К ПОЗИЦИИ(справочно): ТСЦ-509-0109 Индекс 2 кв.2013 г. к ТСЦ-509-0109 Скоба К-142 МАТ=13,38 | 80 | 0.9 |  | 0.9 |  | 72 |  |  | 72
5 | ТЕРм08-04-742-03 Постановл.Губернат.Хабар.края от 09.10.10 N119 | Присоединение кабеля с изоляцией из вулканизированного полиэтилена, со стороны зоны строгого режима, напряжением: 6 кВ, сечением до 1х240 мм2 (1 присоединение (3 фазы)) ИНДЕКС К ПОЗИЦИИ(справочно): ТЕРм08-04-742-03 Индекс 2 кв.2013 г. к ТЕРм08-04-742-03 ОЗП=12,51; МАТ=2,09 | 1 | 85,73 44,21 |  | 41.52 |  | 85.73 | 44.21 |  | 41.52 | 3.47 | 3.47
|  | Накладные расходы от ФОТ Сметная прибыль от ФОТ Всего с НР и СП | 95%*0,85 65%*0,8 |  |  |  |  | 813,9 524,12 2432,73
6 | ТЕРм08-02-144-01 Постановл.Губернат.Хабар.края от 09.10.10 N119 | Присоединение к зажимам жил проводов или кабелей сечением: до 2,5 мм2 (100 шт.) ИНДЕКС К ПОЗИЦИИ(справочно): ТЕРм08-02-144-01 Индекс 2 кв.2013 г. к ТЕРм08-02-144-01 ОЗП=12,51; МАТ=12,54 | 0.6 | 155,94 152,88 |  | 3.06 |  | 93.56 | 91.73 |  | 1.83 | 12 | 7.2
|  | Накладные расходы от ФОТ Сметная прибыль от ФОТ Всего с НР и СП | 95%*0,85 65%*0,8 |  |  |  |  | 1688,82 1087,54 4890,73
7 | ТЕРм08-02-160-05 Постановл.Губернат.Хабар.края от 09.10.10 N119 | Заделка концевая эпоксидная для 3-4-жильного кабеля напряжением: до 10 кВ, сечение одной жилы до 240 мм2 (1 шт.) ИНДЕКС К ПОЗИЦИИ(справочно): ТЕРм08-02-160-05 Индекс 2 кв.2013 г. к ТЕРм08-02-160-05 ОЗП=12,51; ЭМ=5,84; ЗПМ=12,51; МАТ=7,77 | 3 | 58,63 49,43 | 2,85 0,17 | 6.35 |  | 175.89 | 148.29 | 8,55 0,51 | 19.05 | 3.88 | 11.64
|  | Накладные расходы от ФОТ Сметная прибыль от ФОТ Всего с НР и СП | 95%*0,85 65%*0,8 |  |  |  |  | 2739,51 1764,14 8123,61
8 | ТЕРм08-02-158-12 Постановл.Губернат.Хабар.края от 09.10.10 N119 | Заделка концевая сухая для контрольного кабеля сечением одной жилы: до 6 мм2, количество жил до 7 (1 шт.) ИНДЕКС К ПОЗИЦИИ(справочно): ТЕРм08-02-158-12 Индекс 2 кв.2013 г. к ТЕРм08-02-158-12 ОЗП=12,51; ЭМ=5,84; ЗПМ=12,51; МАТ=2,66 | 60 | 50,92 5,22 | 2,85 0,17 | 42.85 |  | 3055.2 | 313.2 | 171 10,20 | 2571 | 0.41 | 24.6
|  | Накладные расходы от ФОТ Сметная прибыль от ФОТ Всего с НР и СП | 95%*0,85 65%*0,8 |  |  |  |  | 5954,01 3834,16 25587,9
9 | ТСЦ-509-1514 Постановл.Губернат.Хабар.края от 09.10.10 N119 | Наконечники кабельные алюминиевые: ТА 240-20-20 (шт.) ИНДЕКС К ПОЗИЦИИ(справочно): ТСЦ-509-0040 Индекс 2 кв.2012 г. к ТСЦ-509-0040 Наконечники кабельные алюминиевые МАТ=2,28 | 3 | 23.7 |  | 23.7 |  | 71.1 |  |  | 71.1
10 | ТСЦ-509-0041 Постановл.Губернат.Хабар.края от 09.10.10 N119 | Наконечники кабельные: медные для электротехнических установок (шт.) ИНДЕКС К ПОЗИЦИИ(справочно): ТСЦ-509-0041 Индекс 2 кв.2013 г. к ТСЦ-509-0041 Наконечники кабельные медные для электротехнических установок МАТ=2,84 | 60 | 35.88 |  | 35.88 |  | 2152.8 |  |  | 2152.8
11 | ТЕРм08-02-472-02 Постановл.Губернат.Хабар.края от 09.10.10 N119 | Заземлитель горизонтальный из стали: полосовой сечением 160 мм2 (100 м) ИНДЕКС К ПОЗИЦИИ(справочно): ТЕРм08-02-472-02 Индекс 2 кв.2013 г. к ТЕРм08-02-472-02 ОЗП=12,51; ЭМ=5,06; ЗПМ=12,51; МАТ=3,69 | 0.04 | 1503,22 206,67 | 91,68 3,76 | 1204.87 |  | 60.13 | 8.27 | 3,67 0,15 | 48.19 | 16.6 | 0.66
|  | Накладные расходы от ФОТ Сметная прибыль от ФОТ Всего с НР и СП | 95%*0,85 65%*0,8 |  |  |  |  | 154,97 99,79 654,91
12 | ТЕРм08-01-083-01 Постановл.Губернат.Хабар.края от 09.10.10 N119 | Устройство сигнально-блокировочное (1 шт.) ИНДЕКС К ПОЗИЦИИ(справочно): ТЕРм08-01-083-01 Индекс 2 кв.2013 г. к ТЕРм08-01-083-01 ОЗП=12,51; МАТ=3,87 | 1 | 61,28 28,67 |  | 32.61 |  | 61.28 | 28.67 |  | 32.61 | 2.25 | 2.25
|  | Накладные расходы от ФОТ Сметная прибыль от ФОТ Всего с НР и СП | 95%*0,85 65%*0,8 |  |  |  |  | 527,82 339,9 1647,57
13 | ТЕРм08-01-087-03 Постановл.Губернат.Хабар.края от 09.10.10 N119 | Металлические конструкции (1 т) ИНДЕКС К ПОЗИЦИИ(справочно): ТЕРм08-01-087-03 Индекс 2 кв.2013 г. к ТЕРм08-01-087-03 ОЗП=12,51; ЭМ=5,3; ЗПМ=12,51; МАТ=5,52 | 0.16 | 14245,79 792,43 | 635,73 29,75 | 12817.63 |  | 2279.33 | 126.79 | 101,72 4,76 | 2050.82 | 62.2 | 9.95
|  | Накладные расходы от ФОТ Сметная прибыль от ФОТ Всего с НР и СП | 95%*0,85 65%*0,8 |  |  |  |  | 2422,02 1559,69 19175,56
14 | ТЕРм08-03-600-02 Постановл.Губернат.Хабар.края от 09.10.10 N119 | Счетчики, устанавливаемые на готовом основании: трехфазные (1 шт.) ИНДЕКС К ПОЗИЦИИ(справочно): ТЕРм08-03-600-02 Индекс 2 кв.2013 г. к ТЕРм08-03-600-02 ОЗП=12,51; ЭМ=5,84; ЗПМ=12,51; МАТ=8,02 | 1 | 14,71 11,42 | 2,85 0,17 | 0.44 |  | 14.71 | 11.42 | 2,85 0,17 | 0.44 | 0.87 | 0.87
|  | Накладные расходы от ФОТ Сметная прибыль от ФОТ Всего с НР и СП | 95%*0,85 65%*0,8 |  |  |  |  | 213,45 137,46 645,27
ТМ
Итого прямые затраты по разделу в ценах 2001г. | [7 empty] | 13793.89 | 1315.81 | 3934,57 339,49 | 8543.51 |  | 103.28
Итого прямые затраты по разделу с учетом коэффициентов к итогам | [7 empty] | 18112.33 | 2398.07 | 7170,75 618,73 | 8543.51 |  | 188.2
Итого прямые затраты по разделу с учетом индексов, в текущих ценах | [7 empty] | 92580.59 | 29999.86 | 30363,40 7740,32 | 32217.33 |  | 188.2
Накладные расходы | [7 empty] | 30096.25
Сметная прибыль | [7 empty] | 19506.01
Итого по разделу 1 Монтажные работы в ЗРУ-6кВ | [7 empty] | 142182.85 |  |  |  |  | 188.2
Раздел 2. Пусконаладочные работы
24 | ТЕРп01-02-017-02 Постановл.Губернат.Хабар.края от 09.10.10 N119 | Трансформатор тока измерительный выносной напряжением: до 11 кВ, с твердой изоляцией (1 шт.) ИНДЕКС К ПОЗИЦИИ(справочно): ТЕРп01-02-017-02 Индекс 2 кв.2013 г. к ТЕРп01-02-017-02 ОЗП=8,65 | 2 | 80,26 80,26 |  |  |  | 160.52 | 160.52 |  |  | 5 | 10
|  | Накладные расходы от ФОТ Сметная прибыль от ФОТ Всего с НР и СП | 65%*0,85 40%*0,8 |  |  |  |  | 1146,9 664,27 3887
25 | ТЕРп01-02-018-01 Постановл.Губернат.Хабар.края от 09.10.10 N119 | Трансформатор тока измерительный нулевой последовательности: без подмагничивания (1 шт.) ИНДЕКС К ПОЗИЦИИ(справочно): ТЕРп01-02-018-01 Индекс 2 кв.2013 г. к ТЕРп01-02-018-01 ОЗП=8,65 | 1 | 32,1 32,1 |  |  |  | 32.1 | 32.1 |  |  | 2 | 2
|  | Накладные расходы от ФОТ Сметная прибыль от ФОТ Всего с НР и СП | 65%*0,85 40%*0,8 |  |  |  |  | 229,35 132,84 777,3
26 | ТЕРп01-03-002-04 Постановл.Губернат.Хабар.края от 09.10.10 N119 | Выключатель трехполюсный напряжением до 1 кВ с: электромагнитным, тепловым или комбинированным расцепителем, номинальный ток до 50 А (1 шт.) ИНДЕКС К ПОЗИЦИИ(справочно): ТЕРп01-03-002-04 Индекс 2 кв.2013 г. к ТЕРп01-03-002-04 ОЗП=8,65 | 2 | 24,88 24,88 |  |  |  | 49.76 | 49.76 |  |  | 2 | 4
|  | Накладные расходы от ФОТ Сметная прибыль от ФОТ Всего с НР и СП | 65%*0,85 40%*0,8 |  |  |  |  | 355,52 205,91 1204,9
27 | ТЕРп01-03-008-05 Постановл.Губернат.Хабар.края от 09.10.10 N119 | Выключатель: автоматический с электромагнитным дутьем или вакуумный и элегазовый напряжением до 11 кВ (1 шт.) ИНДЕКС К ПОЗИЦИИ(справочно): ТЕРп01-03-008-05 Индекс 2 кв.2013 г. к ТЕРп01-03-008-05 ОЗП=8,65 | 1 | 388,13 388,13 |  |  |  | 388.13 | 388.13 |  |  | 24 | 24
|  | Накладные расходы от ФОТ Сметная прибыль от ФОТ Всего с НР и СП | 65%*0,85 40%*0,8 |  |  |  |  | 2773,14 1606,16 9398,55
28 | ТЕРп01-03-020-03 Постановл.Губернат.Хабар.края от 09.10.10 N119 | Схема вторичной коммутации масляного выключателя с дистанционным управлением с общим электромагнитным, моторным или грузовым приводом, напряжение выключателя: до 11 кВ (1 схема) ИНДЕКС К ПОЗИЦИИ(справочно): ТЕРп01-03-020-03 Индекс 2 кв.2013 г. к ТЕРп01-03-020-03 ОЗП=8,65 | 1 | 369,65 369,65 |  |  |  | 369.65 | 369.65 |  |  | 24 | 24
|  | Накладные расходы от ФОТ Сметная прибыль от ФОТ Всего с НР и СП | 65%*0,85 40%*0,8 |  |  |  |  | 2641,09 1529,68 8951,02
29 | ТЕРп01-04-004-02 Постановл.Губернат.Хабар.края от 09.10.10 N119 | МТЗ на постоянном и переменном оперативном токе с: двумя реле РТ-40, РСТ (1 компл.) ИНДЕКС К ПОЗИЦИИ(справочно): ТЕРп01-04-004-02 Индекс 2 кв.2013 г. к ТЕРп01-04-004-02 ОЗП=8,65 | 1 | 134,4 134,4 |  |  |  | 134.4 | 134.4 |  |  | 8 | 8
|  | Накладные расходы от ФОТ Сметная прибыль от ФОТ Всего с НР и СП | 65%*0,85 40%*0,8 |  |  |  |  | 960,27 556,17 3254,48
30 | ТЕРп01-04-006-03 Постановл.Губернат.Хабар.края от 09.10.10 N119 | Максимальная токовая защита от замыканий на «землю» с работой на сигнал (1 компл.) ИНДЕКС К ПОЗИЦИИ(справочно): ТЕРп01-04-006-03 Индекс 2 кв.2013 г. к ТЕРп01-04-006-03 ОЗП=8,65 | 1 | 50,11 50,11 |  |  |  | 50.11 | 50.11 |  |  | 3 | 3
|  | Накладные расходы от ФОТ Сметная прибыль от ФОТ Всего с НР и СП | 65%*0,85 40%*0,8 |  |  |  |  | 358 207,35 1213,32
31 | ТЕРп01-05-012-02 Постановл.Губернат.Хабар.края от 09.10.10 N119 | Устройство АПВ: с использованием механических систем, встроенных в привод (1 устройство) ИНДЕКС К ПОЗИЦИИ(справочно): ТЕРп01-05-012-02 Индекс 2 кв.2013 г. к ТЕРп01-05-012-02 ОЗП=8,65 | 1 | 235,2 235,2 |  |  |  | 235.2 | 235.2 |  |  | 14 | 14
|  | Накладные расходы от ФОТ Сметная прибыль от ФОТ Всего с НР и СП | 65%*0,85 40%*0,8 |  |  |  |  | 1680,43 973,28 5695,22
32 | ТЕРп01-06-021-01 Постановл.Губернат.Хабар.края от 09.10.10 N119 | Схема разводки трехпроводной системы с количеством панелей (шкафов, ячеек): до 2 (1 схема) ИНДЕКС К ПОЗИЦИИ(справочно): ТЕРп01-06-021-01 Индекс 2 кв.2013 г. к ТЕРп01-06-021-01 ОЗП=8,65 | 12 | 60,7 60,7 |  |  |  | 728.4 | 728.4 |  |  | 4 | 48
|  | Накладные расходы от ФОТ Сметная прибыль от ФОТ Всего с НР и СП | 65%*0,85 40%*0,8 |  |  |  |  | 5204,27 3014,24 17638,01
33 | ТЕРп01-11-026-02 Постановл.Губернат.Хабар.края от 09.10.10 N119 | Снятие, обработка и анализ: векторных диаграмм (1 диаграмма) ИНДЕКС К ПОЗИЦИИ(справочно): ТЕРп01-11-026-02 Индекс 2 кв.2013 г. к ТЕРп01-11-026-02 ОЗП=8,65 | 1 | 33,91 33,91 |  |  |  | 33.91 | 33.91 |  |  | 2 | 2
|  | Накладные расходы от ФОТ Сметная прибыль от ФОТ Всего с НР и СП | 65%*0,85 40%*0,8 |  |  |  |  | 242,25 140,31 821,03
34 | ТЕРп01-11-028-01 Постановл.Губернат.Хабар.края от 09.10.10 N119 | Измерение сопротивления изоляции мегаомметром: кабельных и других линий напряжением до 1 кВ, предназначенных для передачи электроэнергии к распределительным устройствам, щитам, шкафам, коммутационным аппаратам и электропотребителям (1 линия) ИНДЕКС К ПОЗИЦИИ(справочно): ТЕРп01-11-028-01 Индекс 2 кв.2013 г. к ТЕРп01-11-028-01 ОЗП=8,65 | 63 | 6,78 6,78 |  |  |  | 427.14 | 427.14 |  |  | 0.4 | 25.2
|  | Накладные расходы от ФОТ Сметная прибыль от ФОТ Всего с НР и СП | 65%*0,85 40%*0,8 |  |  |  |  | 3051,81 1767,56 10343
35 | ТЕРп01-12-010-02 Постановл.Губернат.Хабар.края от 09.10.10 N119 | Испытание: первичной обмотки трансформатора измерительного (1 испытание) ИНДЕКС К ПОЗИЦИИ(справочно): ТЕРп01-12-010-02 Индекс 2 кв.2013 г. к ТЕРп01-12-010-02 ОЗП=8,65 | 2 | 51,2 51,2 |  |  |  | 102.4 | 102.4 |  |  | 3 | 6
|  | Накладные расходы от ФОТ Сметная прибыль от ФОТ Всего с НР и СП | 65%*0,85 40%*0,8 |  |  |  |  | 731,64 423,75 2479,62
36 | ТЕРп01-12-010-03 Постановл.Губернат.Хабар.края от 09.10.10 N119 | Испытание: вторичной обмотки трансформатора измерительного (1 испытание) ИНДЕКС К ПОЗИЦИИ(справочно): ТЕРп01-12-010-03 Индекс 2 кв.2013 г. к ТЕРп01-12-010-03 ОЗП=8,65 | 2 | 34,14 34,14 |  |  |  | 68.28 | 68.28 |  |  | 2 | 4
|  | Накладные расходы от ФОТ Сметная прибыль от ФОТ Всего с НР и СП | 65%*0,85 40%*0,8 |  |  |  |  | 487,81 282,53 1653,25
37 | ТЕРп01-12-020-01 Постановл.Губернат.Хабар.края от 09.10.10 N119 | Испытание сборных и соединительных шин напряжением: до 11 кВ (1 испытание) ИНДЕКС К ПОЗИЦИИ(справочно): ТЕРп01-12-020-01 Индекс 2 кв.2013 г. к ТЕРп01-12-020-01 ОЗП=8,65 | 3 | 136,58 136,58 |  |  |  | 409.74 | 409.74 |  |  | 9 | 27
|  | Накладные расходы от ФОТ Сметная прибыль от ФОТ Всего с НР и СП | 65%*0,85 40%*0,8 |  |  |  |  | 2927,5 1695,56 9921,7
38 | ТЕРп01-12-021-02 Постановл.Губернат.Хабар.края от 09.10.10 N119 | Испытание аппарата коммутационного напряжением: до 35 кВ (1 испытание) ИНДЕКС К ПОЗИЦИИ(справочно): ТЕРп01-12-021-02 Индекс 2 кв.2013 г. к ТЕРп01-12-021-02 ОЗП=8,65 | 3 | 56,18 56,18 |  |  |  | 168.54 | 168.54 |  |  | 3.5 | 10.5
|  | Накладные расходы от ФОТ Сметная прибыль от ФОТ Всего с НР и СП | 65%*0,85 40%*0,8 |  |  |  |  | 1204,2 697,45 4081,19
39 | ТЕРп01-10-001-01 Постановл.Губернат.Хабар.края от 09.10.10 N119 | Сбор и реализация сигналов информации устройств защиты, автоматики электрических и технологических режимов (1 сигнал) ИНДЕКС К ПОЗИЦИИ(справочно): ТЕРп01-10-001-01 Индекс 2 кв.2013 г. к ТЕРп01-10-001-01 ОЗП=8,65 | 7 | 23,23 23,23 |  |  |  | 162.61 | 162.61 |  |  | 1.5 | 10.5
|  | Накладные расходы от ФОТ Сметная прибыль от ФОТ Всего с НР и СП | 65%*0,85 40%*0,8 |  |  |  |  | 1161,81 672,9 3937,53
40 | ТЕРп01-10-002-01 Постановл.Губернат.Хабар.края от 09.10.10 N119 | Схема образования участка сигнализации (центральной, технологической, местной, аварийной, предупредительной и др.) (1 участок) ИНДЕКС К ПОЗИЦИИ(справочно): ТЕРп01-10-002-01 Индекс 2 кв.2013 г. к ТЕРп01-10-002-01 ОЗП=8,65 | 5 | 449,15 449,15 |  |  |  | 2245.75 | 2245.75 |  |  | 29 | 145
|  | Накладные расходы от ФОТ Сметная прибыль от ФОТ Всего с НР и СП | 65%*0,85 40%*0,8 |  |  |  |  | 16045,43 9293,28 54380,22
42 | ТЕРп01-03-025-01 Постановл.Губернат.Хабар.края от 09.10.10 N119 | Схема электромагнитной блокировки коммутационных аппаратов, количество блокируемых аппаратов: до 2 (1 схема) ИНДЕКС К ПОЗИЦИИ(справочно): ТЕРп01-03-025-01 Индекс 2 кв.2013 г. к ТЕРп01-03-025-01 ОЗП=8,65 | 1 | 154,02 154,02 |  |  |  | 154.02 | 154.02 |  |  | 10 | 10
|  | Накладные расходы от ФОТ Сметная прибыль от ФОТ Всего с НР и СП | 65%*0,85 40%*0,8 |  |  |  |  | 1100,44 637,36 3729,55
43 | ТЕРп01-12-027-01 Постановл.Губернат.Хабар.края от 09.10.10 N119 | Испытание кабеля силового длиной до 500 м напряжением: до 10 кВ (1 испытание) ИНДЕКС К ПОЗИЦИИ(справочно): ТЕРп01-12-027-01 Индекс 2 кв.2013 г. к ТЕРп01-12-027-01 ОЗП=8,65 | 1 | 91,06 91,06 |  |  |  | 91.06 | 91.06 |  |  | 6 | 6
|  | Накладные расходы от ФОТ Сметная прибыль от ФОТ Всего с НР и СП | 65%*0,85 40%*0,8 |  |  |  |  | 650,63 376,84 2205,08
Телемеханика
Итого прямые затраты по разделу в ценах 2001г. | [7 empty] | 6011.72 | 6011.72 |  |  |  | 383.2
Итого прямые затраты по разделу с учетом коэффициентов к итогам | [7 empty] | 8987.52 | 8987.52 |  |  |  | 572.9
Итого прямые затраты по разделу с учетом индексов, в текущих ценах | [7 empty] | 77742.04 | 77742.04 |  |  |  | 572.9
Накладные расходы | [7 empty] | 42952.48
Сметная прибыль | [7 empty] | 24877.45
Итого по разделу 2 Пусконаладочные работы | [7 empty] | 145571.97 |  |  |  |  | 572.9
Раздел 3. Оборудование
45 |  | Ячейка КРУ-2-10 (шт) | 1 | 800000 |  |  | 800000 | 800000
46 |  | счётчик меркурий 230 ART-00 PCSIDN (шт) | 1 | 6300 |  |  | 6300 | 6300
Итого прямые затраты по разделу в текущих ценах | [7 empty] | 806300
Итого по разделу 3 Оборудование | [7 empty] | 806300
ИТОГИ ПО СМЕТЕ:
Итого прямые затраты по смете с учетом индексов, в текущих ценах | [7 empty] | 976622.63 | 107741.9 | 30363,40 7740,32 | 32217.33 |  | 761.1
Накладные расходы | [7 empty] | 73048.73
Сметная прибыль | [7 empty] | 44383.46
Итоги по смете:
Итого Монтажные работы | [7 empty] | 142182.85 |  |  |  |  | 188.2
Итого Оборудование | [7 empty] | 806300
Итого Прочие затраты | [7 empty] | 145571.97 |  |  |  |  | 572.9
Итого | [7 empty] | 1094054.82 |  |  |  |  | 761.1
В том числе:
Материалы | [7 empty] | 32217.33
Машины и механизмы | [7 empty] | 30363.4
ФОТ | [7 empty] | 115482.22
Оборудование | [7 empty] | 806300
Накладные расходы | [7 empty] | 73048.73
Сметная прибыль | [7 empty] | 44383.46
Итого Монтажные работы для расчета лимитированных затрат | [7 empty] | 142182.85
Разработка ПИР | [7 empty] | 50000
Итого | [7 empty] | 192182.85
Итого с оборудованием (806 300,00) и прочими затратами (145 571,97) | [7 empty] | 1144054.82
Непредвиденные затраты 3% | [7 empty] | 34321.64
Итого с непредвиденными | [7 empty] | 1178376.46
НДС 18% | [7 empty] | 212107.76
ВСЕГО по смете | [7 empty] | 1390484.22 |  |  |  |  | 761.1
Составил: ___________________________
(должность, подпись, расшифровка)
Проверил: ___________________________
(должность, подпись, расшифровка)