## Локальная смета
СОГЛАСОВАНО: | [8 empty] | УТВЕРЖДАЮ:
_______________ | [8 empty] | _______________
" _____ " ________________ 2013 г. | [8 empty] | "______ " _______________2013 г.
(наименование стройки)
ЛОКАЛЬНЫЙ СМЕТНЫЙ РАСЧЕТ №
(локальная смета)
на | ЛОТ №7 г.Хабаровск
(наименование работ и затрат, наименование объекта)
Основание:
| Сметная стоимость _______________________________________________________________________________________________ |  | ___________________________743,427 |  | тыс. руб.
| строительных работ _______________________________________________________________________________________________ |  | _______________________________________________________________________________________________510,909 |  | тыс. руб.
| монтажных работ _______________________________________________________________________________________________ |  | _______________________________________________________________________________________________55,455 |  | тыс. руб.
| Средства на оплату труда _______________________________________________________________________________________________ |  | ___________________________48,594 |  | тыс. руб.
| Сметная трудоемкость _______________________________________________________________________________________________ |  | _______________________________________________________________________________________________240,01 |  | чел.час
Составлен(а) в текущих (прогнозных) ценах по состоянию на ______________
№ пп | Шифр и номер позиции норматива | Наименование работ и затрат, единица измерения | Количество | Стоимость единицы, руб. |  | Общая стоимость, руб. |  |  |  | Затраты труда рабочих, чел.-ч, не занятых обслуживанием машин |  | Общая масса обору- дования, т
|  |  |  | всего | эксплуатации машин | Обору- дования | Всего | оплаты труда | эксплуатация машин
|  |  |  | оплаты труда | в т.ч. оплаты труда |  |  |  | в т.ч. оплаты труда | на единицу | всего
1 | 2 | 3 | 4 | 5 | 6 | 7 | 8 | 9 | 10 | 11 | 12 | 13
Раздел 1. Строительно-монтажные работы г. Хабаровск. ул. Житная, 10-Б
1 | ТЕР33-04-016-02 Постановл.Губернат.Хабар.края от 09.10.10 N119 | Развозка конструкций и материалов опор ВЛ 0,38-10 кВ по трассе: одностоечных железобетонных опор (1 опора) ИНДЕКС К ПОЗИЦИИ(справочно): ТЕР33-04-016-02 Индекс 2 кв.2013 г. к ТЕР33-04-016-02 ОЗП=12,51; ЭМ=5,5; ЗПМ=12,51 НР (999,17 руб.): 105%*0,85 от ФОТ СП (537,37 руб.): 60%*0,8 от ФОТ | 6 | 58,52 4,76 | 53,76 8,21 |  | 351.12 | 28.56 | 322,56 49,26 | 0.44 | 2.64
2 | ТЕР33-04-016-05 Постановл.Губернат.Хабар.края от 09.10.10 N119 | Развозка конструкций и материалов опор ВЛ 0,38-10 кВ по трассе: материалов оснастки одностоечных опор (1 опора) ИНДЕКС К ПОЗИЦИИ(справочно): ТЕР33-04-016-05 Индекс 2 кв.2013 г. к ТЕР33-04-016-05 ОЗП=12,51; ЭМ=5,71; ЗПМ=12,51 НР (65,43 руб.): 105%*0,85 от ФОТ СП (35,19 руб.): 60%*0,8 от ФОТ | 1 | 15,78 2,7 | 13,08 2,39 |  | 15.78 | 2.7 | 13,08 2,39 | 0.25 | 0.25
3 | ТЕР33-04-016-06 Постановл.Губернат.Хабар.края от 09.10.10 N119 | Развозка конструкций и материалов опор ВЛ 0,38-10 кВ по трассе: материалов оснастки сложных опор (1 опора) ИНДЕКС К ПОЗИЦИИ(справочно): ТЕР33-04-016-06 Индекс 2 кв.2013 г. к ТЕР33-04-016-06 ОЗП=12,51; ЭМ=5,71; ЗПМ=12,51 НР (153,52 руб.): 105%*0,85 от ФОТ СП (82,56 руб.): 60%*0,8 от ФОТ | 2 | 18,19 3,24 | 14,95 2,74 |  | 36.38 | 6.48 | 29,9 5,48 | 0.3 | 0.6
4 | ТЕР33-04-003-01 Постановл.Губернат.Хабар.края от 09.10.10 N119 | Установка железобетонных опор ВЛ 0,38; 6-10 кВ с траверсами без приставок: одностоечных (1 опора) ИНДЕКС К ПОЗИЦИИ(справочно): ТЕР33-04-003-01 Индекс 2 кв.2013 г. к ТЕР33-04-003-01 ОЗП=12,51; ЭМ=4,64; ЗПМ=12,51; МАТ=4,58 НР (719,37 руб.): 105%*0,85 от ФОТ СП (386,89 руб.): 60%*0,8 от ФОТ | 1 | 263,74 44,57 | 155,59 11,45 |  | 263.74 | 44.57 | 155,59 11,45 | 3.8 | 3.8
5 | ТЕР33-04-003-02 Постановл.Губернат.Хабар.края от 09.10.10 N119 | Установка железобетонных опор ВЛ 0,38; 6-10 кВ с траверсами без приставок: одностоечных с одним подкосом (1 опора) ИНДЕКС К ПОЗИЦИИ(справочно): ТЕР33-04-003-02 Индекс 2 кв.2013 г. к ТЕР33-04-003-02 ОЗП=12,51; ЭМ=4,61; ЗПМ=12,51; МАТ=4,58 НР (1540,46 руб.): 105%*0,85 от ФОТ СП (828,48 руб.): 60%*0,8 от ФОТ | 1 | 521,68 92,67 | 365,43 27,3 |  | 521.68 | 92.67 | 365,43 27,30 | 7.9 | 7.9
6 | ТЕР33-04-003-03 Постановл.Губернат.Хабар.края от 09.10.10 N119 | Установка железобетонных опор ВЛ 0,38; 6-10 кВ с траверсами без приставок: одностоечных с двумя подкосами (1 опора) ИНДЕКС К ПОЗИЦИИ(справочно): ТЕР33-04-003-03 Индекс 2 кв.2013 г. к ТЕР33-04-003-03 ОЗП=12,51; ЭМ=4,6; ЗПМ=12,51; МАТ=4,58 НР (2391,36 руб.): 105%*0,85 от ФОТ СП (1286,11 руб.): 60%*0,8 от ФОТ | 1 | 793,07 142,05 | 587,44 44,19 |  | 793.07 | 142.05 | 587,44 44,19 | 12.11 | 12.11
7 | ТЕРм08-02-150-01 Изм.1. Постановл.Губернатор.Хабар.края от 13.12.11 №121 | Подвеска самонесущих изолированных проводов (СИП-2А) напряжением от 0,4 кВ до 1 кВ (со снятием напряжения) при количестве 29 опор: с использованием автогидроподъемника (1000 м) ИНДЕКС К ПОЗИЦИИ(справочно): ТЕРм08-02-150-01 Индекс 2 кв.2013 г. к ТЕРм08-02-150-01 ОЗП=12,51; ЭМ=4,95; ЗПМ=12,51; МАТ=2,34 НР (1908,44 руб.): 95%*0,85 от ФОТ СП (1228,96 руб.): 65%*0,8 от ФОТ | 0.12 | 12501,57 821,37 | 3630,32 547,66 |  | 1500.19 | 98.56 | 435,64 65,72 | 65.24 | 7.83
8 | ТЕР33-04-015-01 Постановл.Губернат.Хабар.края от 09.10.10 N119 | Устройство заземления опор ВЛ и подстанций (10 м шин заземления) ИНДЕКС К ПОЗИЦИИ(справочно): ТЕР33-04-015-01 Индекс 2 кв.2013 г. к ТЕР33-04-015-01 ОЗП=12,51; ЭМ=5,91; ЗПМ=12,51; МАТ=3,38 НР (207,11 руб.): 105%*0,85 от ФОТ СП (111,39 руб.): 60%*0,8 от ФОТ | 0.8 | 40,73 20,16 | 18.9 |  | 32.58 | 16.13 | 15.12 | 1.8 | 1.44
9 | ТСЦ-101-3735 Постановл.Губернат.Хабар.края от 09.10.10 N119 | Сталь круглая и квадратная, марка: Ст0 размером 5-12 мм, углеродистая кипящая (т) ИНДЕКС К ПОЗИЦИИ(справочно): ТЕР33-04-015-01 Индекс 2 кв.2013 г. к ТЕР33-04-015-01 ОЗП=12,51; ЭМ=5,91; ЗПМ=12,51; МАТ=3,38 | 0.007104 | 11259.47 |  |  | 79.99
10 | ТЕРм08-02-471-01 Постановл.Губернат.Хабар.края от 09.10.10 N119 | Заземлитель вертикальный из угловой стали размером: 50х50х5 мм (10 шт.) ИНДЕКС К ПОЗИЦИИ(справочно): ТЕРм08-02-471-01 Индекс 2 кв.2013 г. к ТЕРм08-02-471-01 ОЗП=12,51; ЭМ=5,27; ЗПМ=12,51; МАТ=4,18 НР (158,59 руб.): 95%*0,85 от ФОТ СП (102,13 руб.): 65%*0,8 от ФОТ | 0.1 | 1028,06 133,22 | 70,36 3,25 |  | 102.81 | 13.32 | 7,04 0,33 | 10.7 | 1.07
11 | СЦП2-1-13 | Погрузочные работы при автомобильных перевозках: Изделия из сборного железобетона, бетона, керамзитобетона массой от 5 до 10 т (т) ИНДЕКС К ПОЗИЦИИ(справочно): 3.3 Погрузо-разгрузочные работы МАТ=4,2 | 4.8 | 29.32 |  |  | 140.74
Материалы
12 | ТСЦ-403-1188 Постановл.Губернат.Хабар.края от 09.10.10 N119 | Стойка опоры: СВ 95-1-а /бетон В25 (М350), объем 0,30 м3, расход ар-ры 31,3 кг/ (серия 3.407.1-143; 3.407.1-136) (шт.) ИНДЕКС К ПОЗИЦИИ(справочно): ТСЦ-403-1171 Индекс 2 кв.2013 г. к ТСЦ-403-1171 Стойка железобетонная МАТ=9,3 | 6 | 1257.83 |  |  | 7546.98
13 | СЦМ-507-9101-61 | Провода самонесущие изолированные для воздушных линий электропередачи марки СИП-2А сечением 3х50+1х54,6 мм2 (1000 м) ИНДЕКС К ПОЗИЦИИ(справочно): 1.33.90.57 Провода самонесущие СИП-2 МАТ=3,32 | 0.1272 | 48982 |  |  | 6230.51
14 |  | Узел крепления подкоса У-3 (шт) | 3 | 838.98 |  |  | 2516.94
15 |  | Плашечный зажим CD 35 (шт) | 2 | 81 |  |  | 162
16 |  | Ремешки Е778 (шт) | 15 | 9 |  |  | 135
Итого прямые затраты по разделу с учетом индексов, в текущих ценах | [6 empty] | 115256.29 | 6402.61 | 10822,91 2965,49 |  | 43.3
Накладные расходы | [6 empty] | 8143.45
Сметная прибыль | [6 empty] | 4599.08
Итого по разделу 1 Строительно-монтажные работы г. Хабаровск. ул. Житная, 10-Б | [6 empty] | 127998.82 |  |  |  | 43.3
Раздел 2. Строительно-монтажные работы г. Хабаровск. ул. Скворечная, 21
17 | ТЕР33-04-016-02 Постановл.Губернат.Хабар.края от 09.10.10 N119 | Развозка конструкций и материалов опор ВЛ 0,38-10 кВ по трассе: одностоечных железобетонных опор (1 опора) ИНДЕКС К ПОЗИЦИИ(справочно): ТЕР33-04-016-02 Индекс 2 кв.2013 г. к ТЕР33-04-016-02 ОЗП=12,51; ЭМ=5,5; ЗПМ=12,51 НР (1332,23 руб.): 105%*0,85 от ФОТ СП (716,49 руб.): 60%*0,8 от ФОТ | 8 | 58,52 4,76 | 53,76 8,21 |  | 468.16 | 38.08 | 430,08 65,68 | 0.44 | 3.52
18 | ТЕР33-04-016-05 Постановл.Губернат.Хабар.края от 09.10.10 N119 | Развозка конструкций и материалов опор ВЛ 0,38-10 кВ по трассе: материалов оснастки одностоечных опор (1 опора) ИНДЕКС К ПОЗИЦИИ(справочно): ТЕР33-04-016-05 Индекс 2 кв.2013 г. к ТЕР33-04-016-05 ОЗП=12,51; ЭМ=5,71; ЗПМ=12,51 НР (392,12 руб.): 105%*0,85 от ФОТ СП (210,89 руб.): 60%*0,8 от ФОТ | 6 | 15,78 2,7 | 13,08 2,39 |  | 94.68 | 16.2 | 78,48 14,34 | 0.25 | 1.5
19 | ТЕР33-04-016-06 Постановл.Губернат.Хабар.края от 09.10.10 N119 | Развозка конструкций и материалов опор ВЛ 0,38-10 кВ по трассе: материалов оснастки сложных опор (1 опора) ИНДЕКС К ПОЗИЦИИ(справочно): ТЕР33-04-016-06 Индекс 2 кв.2013 г. к ТЕР33-04-016-06 ОЗП=12,51; ЭМ=5,71; ЗПМ=12,51 НР (76,82 руб.): 105%*0,85 от ФОТ СП (41,31 руб.): 60%*0,8 от ФОТ | 1 | 18,19 3,24 | 14,95 2,74 |  | 18.19 | 3.24 | 14,95 2,74 | 0.3 | 0.3
20 | ТЕР33-04-003-01 Постановл.Губернат.Хабар.края от 09.10.10 N119 | Установка железобетонных опор ВЛ 0,38; 6-10 кВ с траверсами без приставок: одностоечных (1 опора) ИНДЕКС К ПОЗИЦИИ(справочно): ТЕР33-04-003-01 Индекс 2 кв.2013 г. к ТЕР33-04-003-01 ОЗП=12,51; ЭМ=4,64; ЗПМ=12,51; МАТ=4,58 НР (4315,79 руб.): 105%*0,85 от ФОТ СП (2321,1 руб.): 60%*0,8 от ФОТ | 6 | 263,74 44,57 | 155,59 11,45 |  | 1582.44 | 267.42 | 933,54 68,70 | 3.8 | 22.8
21 | ТЕР33-04-003-02 Постановл.Губернат.Хабар.края от 09.10.10 N119 | Установка железобетонных опор ВЛ 0,38; 6-10 кВ с траверсами без приставок: одностоечных с одним подкосом (1 опора) ИНДЕКС К ПОЗИЦИИ(справочно): ТЕР33-04-003-02 Индекс 2 кв.2013 г. к ТЕР33-04-003-02 ОЗП=12,51; ЭМ=4,61; ЗПМ=12,51; МАТ=4,58 НР (1540,46 руб.): 105%*0,85 от ФОТ СП (828,48 руб.): 60%*0,8 от ФОТ | 1 | 521,68 92,67 | 365,43 27,3 |  | 521.68 | 92.67 | 365,43 27,30 | 7.9 | 7.9
22 | ТЕРм08-02-150-01 Изм.1. Постановл.Губернатор.Хабар.края от 13.12.11 №121 | Подвеска самонесущих изолированных проводов (СИП-2А) напряжением от 0,4 кВ до 1 кВ (со снятием напряжения) при количестве 29 опор: с использованием автогидроподъемника (1000 м) ИНДЕКС К ПОЗИЦИИ(справочно): ТЕРм08-02-150-01 Индекс 2 кв.2013 г. к ТЕРм08-02-150-01 ОЗП=12,51; ЭМ=4,95; ЗПМ=12,51; МАТ=2,34 НР (4453,08 руб.): 95%*0,85 от ФОТ СП (2867,62 руб.): 65%*0,8 от ФОТ | 0.28 | 12501,57 821,37 | 3630,32 547,66 |  | 3500.44 | 229.98 | 1016,49 153,34 | 65.24 | 18.27
23 | ТЕР33-04-015-01 Постановл.Губернат.Хабар.края от 09.10.10 N119 | Устройство заземления опор ВЛ и подстанций (10 м шин заземления) ИНДЕКС К ПОЗИЦИИ(справочно): ТЕР33-04-015-01 Индекс 2 кв.2013 г. к ТЕР33-04-015-01 ОЗП=12,51; ЭМ=5,91; ЗПМ=12,51; МАТ=3,38 НР (621,23 руб.): 105%*0,85 от ФОТ СП (334,11 руб.): 60%*0,8 от ФОТ | 2.4 | 40,73 20,16 | 18.9 |  | 97.75 | 48.38 | 45.36 | 1.8 | 4.32
24 | ТСЦ-101-3735 Постановл.Губернат.Хабар.края от 09.10.10 N119 | Сталь круглая и квадратная, марка: Ст0 размером 5-12 мм, углеродистая кипящая (т) ИНДЕКС К ПОЗИЦИИ(справочно): ТЕР33-04-015-01 Индекс 2 кв.2013 г. к ТЕР33-04-015-01 ОЗП=12,51; ЭМ=5,91; ЗПМ=12,51; МАТ=3,38 | 0.021312 | 11259.47 |  |  | 239.96
25 | ТЕРм08-02-471-01 Постановл.Губернат.Хабар.края от 09.10.10 N119 | Заземлитель вертикальный из угловой стали размером: 50х50х5 мм (10 шт.) ИНДЕКС К ПОЗИЦИИ(справочно): ТЕРм08-02-471-01 Индекс 2 кв.2013 г. к ТЕРм08-02-471-01 ОЗП=12,51; ЭМ=5,27; ЗПМ=12,51; МАТ=4,18 НР (475,8 руб.): 95%*0,85 от ФОТ СП (306,39 руб.): 65%*0,8 от ФОТ | 0.3 | 1028,06 133,22 | 70,36 3,25 |  | 308.42 | 39.97 | 21,11 0,98 | 10.7 | 3.21
26 | СЦП2-1-13 | Погрузочные работы при автомобильных перевозках: Изделия из сборного железобетона, бетона, керамзитобетона массой от 5 до 10 т (т) ИНДЕКС К ПОЗИЦИИ(справочно): 3.3 Погрузо-разгрузочные работы МАТ=4,2 | 6.4 | 29.32 |  |  | 187.65
Материалы
27 | ТСЦ-403-1188 Постановл.Губернат.Хабар.края от 09.10.10 N119 | Стойка опоры: СВ 95-1-а /бетон В25 (М350), объем 0,30 м3, расход ар-ры 31,3 кг/ (серия 3.407.1-143; 3.407.1-136) (шт.) ИНДЕКС К ПОЗИЦИИ(справочно): ТСЦ-403-1171 Индекс 2 кв.2013 г. к ТСЦ-403-1171 Стойка железобетонная МАТ=9,3 | 8 | 1257.83 |  |  | 10062.64
28 | СЦМ-507-9101-64 | Провода самонесущие изолированные для воздушных линий электропередачи марки СИП-2А сечением 3х70+1х54,6 мм2 (1000 м) ИНДЕКС К ПОЗИЦИИ(справочно): 1.33.90.57 Провода самонесущие СИП-2 МАТ=3,32 | 0.2968 | 59392 |  |  | 17627.55
29 |  | Узел крепления подкоса У-3 (шт) | 1 | 838.98 |  |  | 838.98
30 |  | Плашечный зажим CD 35 (шт) | 6 | 81 |  |  | 486
31 |  | Ремешки Е778 (шт) | 25 | 9 |  |  | 225
Итого прямые затраты по разделу с учетом индексов, в текущих ценах | [6 empty] | 190677.98 | 10587.7 | 16474,98 4791,96 |  | 71.11
Накладные расходы | [6 empty] | 13207.52
Сметная прибыль | [6 empty] | 7626.39
Итого по разделу 2 Строительно-монтажные работы г. Хабаровск. ул. Скворечная, 21 | [6 empty] | 211511.89 |  |  |  | 71.11
Раздел 3. Строительно-монтажные работы г. Хабаровск. ул. Прудовая
32 | ТЕР33-04-016-02 Постановл.Губернат.Хабар.края от 09.10.10 N119 | Развозка конструкций и материалов опор ВЛ 0,38-10 кВ по трассе: одностоечных железобетонных опор (1 опора) ИНДЕКС К ПОЗИЦИИ(справочно): ТЕР33-04-016-02 Индекс 2 кв.2013 г. к ТЕР33-04-016-02 ОЗП=12,51; ЭМ=5,5; ЗПМ=12,51 НР (1648,98 руб.): 105%*0,85 от ФОТ СП (886,85 руб.): 60%*0,8 от ФОТ | 9 | 64,38 5,24 | 59,14 9,03 |  | 579.42 | 47.16 | 532,26 81,27 | 0.48 | 4.32
33 | ТЕР33-04-016-05 Постановл.Губернат.Хабар.края от 09.10.10 N119 | Развозка конструкций и материалов опор ВЛ 0,38-10 кВ по трассе: материалов оснастки одностоечных опор (1 опора) ИНДЕКС К ПОЗИЦИИ(справочно): ТЕР33-04-016-05 Индекс 2 кв.2013 г. к ТЕР33-04-016-05 ОЗП=12,51; ЭМ=5,71; ЗПМ=12,51 НР (215,72 руб.): 105%*0,85 от ФОТ СП (116,02 руб.): 60%*0,8 от ФОТ | 3 | 17,36 2,97 | 14,39 2,63 |  | 52.08 | 8.91 | 43,17 7,89 | 0.28 | 0.84
34 | ТЕР33-04-016-06 Постановл.Губернат.Хабар.края от 09.10.10 N119 | Развозка конструкций и материалов опор ВЛ 0,38-10 кВ по трассе: материалов оснастки сложных опор (1 опора) ИНДЕКС К ПОЗИЦИИ(справочно): ТЕР33-04-016-06 Индекс 2 кв.2013 г. к ТЕР33-04-016-06 ОЗП=12,51; ЭМ=5,71; ЗПМ=12,51 НР (253 руб.): 105%*0,85 от ФОТ СП (136,07 руб.): 60%*0,8 от ФОТ | 3 | 20,01 3,56 | 16,45 3,01 |  | 60.03 | 10.68 | 49,35 9,03 | 0.33 | 0.99
35 | ТЕР33-04-003-01 Постановл.Губернат.Хабар.края от 09.10.10 N119 | Установка железобетонных опор ВЛ 0,38; 6-10 кВ с траверсами без приставок: одностоечных (1 опора) ИНДЕКС К ПОЗИЦИИ(справочно): ТЕР33-04-003-01 Индекс 2 кв.2013 г. к ТЕР33-04-003-01 ОЗП=12,51; ЭМ=4,64; ЗПМ=12,51; МАТ=4,58 НР (2373,94 руб.): 105%*0,85 от ФОТ СП (1276,74 руб.): 60%*0,8 от ФОТ | 3 | 283,76 49,03 | 171,15 12,6 |  | 851.28 | 147.09 | 513,45 37,80 | 4.18 | 12.54
36 | ТЕР33-04-003-02 Постановл.Губернат.Хабар.края от 09.10.10 N119 | Установка железобетонных опор ВЛ 0,38; 6-10 кВ с траверсами без приставок: одностоечных с одним подкосом (1 опора) ИНДЕКС К ПОЗИЦИИ(справочно): ТЕР33-04-003-02 Индекс 2 кв.2013 г. к ТЕР33-04-003-02 ОЗП=12,51; ЭМ=4,61; ЗПМ=12,51; МАТ=4,58 НР (5083,39 руб.): 105%*0,85 от ФОТ СП (2733,93 руб.): 60%*0,8 от ФОТ | 3 | 567,49 101,94 | 401,97 30,03 |  | 1702.47 | 305.82 | 1205,91 90,09 | 8.69 | 26.07
37 | ТЕРм08-02-150-01 Изм.1. Постановл.Губернатор.Хабар.края от 13.12.11 №121 | Подвеска самонесущих изолированных проводов (СИП-2А) напряжением от 0,4 кВ до 1 кВ (со снятием напряжения) при количестве 29 опор: с использованием автогидроподъемника (1000 м) ИНДЕКС К ПОЗИЦИИ(справочно): ТЕРм08-02-150-01 Индекс 2 кв.2013 г. к ТЕРм08-02-150-01 ОЗП=12,51; ЭМ=4,95; ЗПМ=12,51; МАТ=2,34 НР (3817,08 руб.): 95%*0,85 от ФОТ СП (2458,06 руб.): 65%*0,8 от ФОТ | 0.24 | 12501,57 821,37 | 3630,32 547,66 |  | 3000.38 | 197.13 | 871,28 131,44 | 65.24 | 15.66
38 | ТЕР33-04-015-01 Постановл.Губернат.Хабар.края от 09.10.10 N119 | Устройство заземления опор ВЛ и подстанций (10 м шин заземления) ИНДЕКС К ПОЗИЦИИ(справочно): ТЕР33-04-015-01 Индекс 2 кв.2013 г. к ТЕР33-04-015-01 ОЗП=12,51; ЭМ=5,91; ЗПМ=12,51; МАТ=3,38 НР (621,23 руб.): 105%*0,85 от ФОТ СП (334,11 руб.): 60%*0,8 от ФОТ | 2.4 | 40,73 20,16 | 18.9 |  | 97.75 | 48.38 | 45.36 | 1.8 | 4.32
39 | ТСЦ-101-3735 Постановл.Губернат.Хабар.края от 09.10.10 N119 | Сталь круглая и квадратная, марка: Ст0 размером 5-12 мм, углеродистая кипящая (т) ИНДЕКС К ПОЗИЦИИ(справочно): ТЕР33-04-015-01 Индекс 2 кв.2013 г. к ТЕР33-04-015-01 ОЗП=12,51; ЭМ=5,91; ЗПМ=12,51; МАТ=3,38 | 0.021312 | 11259.47 |  |  | 239.96
40 | ТЕРм08-02-471-01 Постановл.Губернат.Хабар.края от 09.10.10 N119 | Заземлитель вертикальный из угловой стали размером: 50х50х5 мм (10 шт.) ИНДЕКС К ПОЗИЦИИ(справочно): ТЕРм08-02-471-01 Индекс 2 кв.2013 г. к ТЕРм08-02-471-01 ОЗП=12,51; ЭМ=5,27; ЗПМ=12,51; МАТ=4,18 НР (475,8 руб.): 95%*0,85 от ФОТ СП (306,39 руб.): 65%*0,8 от ФОТ | 0.3 | 1028,06 133,22 | 70,36 3,25 |  | 308.42 | 39.97 | 21,11 0,98 | 10.7 | 3.21
41 | СЦП2-1-13 | Погрузочные работы при автомобильных перевозках: Изделия из сборного железобетона, бетона, керамзитобетона массой от 5 до 10 т (т) ИНДЕКС К ПОЗИЦИИ(справочно): 3.3 Погрузо-разгрузочные работы МАТ=4,2 | 7.2 | 29.32 |  |  | 211.1
42 | ТЕР01-02-119-02 Постановл.Губернат.Хабар.края от 09.10.10 N119 | Расчистка площадей от кустарника и мелколесья вручную: при средней поросли (100 м2) ИНДЕКС К ПОЗИЦИИ(справочно): ТЕР01-02-119-02 Индекс 2 кв.2013 г. к ТЕР01-02-119-02 ОЗП=12,51 НР (3913,9 руб.): 80%*0,85 от ФОТ СП (2072,06 руб.): 45%*0,8 от ФОТ | 8 | 50,01 50,01 |  |  | 400.08 | 400.08 |  | 4.43 | 35.44
43 | ТЕР01-02-099-07 Постановл.Губернат.Хабар.края от 09.10.10 N119 | Валка деревьев твердых пород и лиственницы с корня, диаметр стволов: до 16 см (100 деревьев) ИНДЕКС К ПОЗИЦИИ(справочно): ТЕР01-02-099-07 Индекс 2 кв.2013 г. к ТЕР01-02-099-07 ОЗП=12,51; ЭМ=3,56; ЗПМ=12,51 НР (383,66 руб.): 80%*0,85 от ФОТ СП (203,11 руб.): 45%*0,8 от ФОТ | 0.5 | 91,55 78,44 | 13.11 |  | 45.78 | 39.22 | 6.56 | 6.3 | 3.15
44 | ТЕР01-02-100-01 Постановл.Губернат.Хабар.края от 09.10.10 N119 | Трелевка древесины на расстояние до 300 м тракторами мощностью: 59 кВт (80 л.с.), диаметр стволов до 20 см (100 хлыстов) ИНДЕКС К ПОЗИЦИИ(справочно): ТЕР01-02-100-01 Индекс 2 кв.2013 г. к ТЕР01-02-100-01 ОЗП=12,51; ЭМ=6,02; ЗПМ=12,51 НР (534,57 руб.): 80%*0,85 от ФОТ СП (283,01 руб.): 45%*0,8 от ФОТ | 0.16667 | 1032,77 168,17 | 864,6 159,71 |  | 172.13 | 28.03 | 144,1 26,62 | 16.28 | 2.71
Материалы
45 | ТСЦ-403-1188 Постановл.Губернат.Хабар.края от 09.10.10 N119 | Стойка опоры: СВ 95-1-а /бетон В25 (М350), объем 0,30 м3, расход ар-ры 31,3 кг/ (серия 3.407.1-143; 3.407.1-136) (шт.) ИНДЕКС К ПОЗИЦИИ(справочно): ТСЦ-403-1171 Индекс 2 кв.2013 г. к ТСЦ-403-1171 Стойка железобетонная МАТ=9,3 | 9 | 1257.83 |  |  | 11320.47
46 | СЦМ-507-9101-61 | Провода самонесущие изолированные для воздушных линий электропередачи марки СИП-2А сечением 3х50+1х54,6 мм2 (1000 м) ИНДЕКС К ПОЗИЦИИ(справочно): 1.33.90.57 Провода самонесущие СИП-2 МАТ=3,32 | 0.2544 | 48982 |  |  | 12461.02
47 |  | Узел крепления подкоса У-3 (шт) | 3 | 838.98 |  |  | 2516.94
48 |  | Плашечный зажим CD 35 (шт) | 6 | 81 |  |  | 486
49 |  | Ремешки Е778 (шт) | 25 | 9 |  |  | 225
Итого прямые затраты по разделу с учетом индексов, в текущих ценах | [6 empty] | 196725.75 | 18306.27 | 19527,47 5540,43 |  | 125.65
Накладные расходы | [6 empty] | 19321.26
Сметная прибыль | [6 empty] | 10806.34
Итого по разделу 3 Строительно-монтажные работы г. Хабаровск. ул. Прудовая | [6 empty] | 226853.35 |  |  |  | 125.65
ИТОГИ ПО СМЕТЕ:
Итого прямые затраты по смете с учетом индексов, в текущих ценах | [6 empty] | 502659.86 | 35296.34 | 46825,45 13297,64 |  | 240.01
Накладные расходы | [6 empty] | 40671.81
Сметная прибыль | [6 empty] | 23031.57
Итоги по смете:
Итого Строительные работы | [6 empty] | 510908.5 |  |  |  | 183.38
Итого Монтажные работы | [6 empty] | 55454.74 |  |  |  | 56.63
Итого | [6 empty] | 566363.24 |  |  |  | 240.01
В том числе:
Материалы | [6 empty] | 420538.07
Машины и механизмы | [6 empty] | 46825.45
ФОТ | [6 empty] | 48593.98
Накладные расходы | [6 empty] | 40671.81
Сметная прибыль | [6 empty] | 23031.57
Разработка проектно-сметной документации УСП СО 00.03.03-07 п.2.3 8% | [6 empty] | 45309.06
Итого | [6 empty] | 611672.3
Непредвиденные затраты 3% | [6 empty] | 18350.17
Итого с непредвиденными | [6 empty] | 630022.47
НДС 18% | [6 empty] | 113404.04
ВСЕГО по смете | [6 empty] | 743426.51 |  |  |  | 240.01
Составил: ___________________________
(должность, подпись, расшифровка)
Проверил: ___________________________
(должность, подпись, расшифровка)