## Локальная смета
СОГЛАСОВАНО: | [8 empty] | УТВЕРЖДАЮ:
_______________ | [8 empty] | _______________
" _____ " ________________ 2013 г. | [8 empty] | "______ " _______________2013 г.
(наименование стройки)
ЛОКАЛЬНЫЙ СМЕТНЫЙ РАСЧЕТ №
(локальная смета)
на | с. Виноградовка
(наименование работ и затрат, наименование объекта)
Основание:
| Сметная стоимость _______________________________________________________________________________________________ |  | ___________________________372,083 |  | тыс. руб.
| строительных работ _______________________________________________________________________________________________ |  | _______________________________________________________________________________________________253,057 |  | тыс. руб.
| монтажных работ _______________________________________________________________________________________________ |  | _______________________________________________________________________________________________30,406 |  | тыс. руб.
| Средства на оплату труда _______________________________________________________________________________________________ |  | ___________________________20,833 |  | тыс. руб.
| Сметная трудоемкость _______________________________________________________________________________________________ |  | _______________________________________________________________________________________________96,14 |  | чел.час
Составлен(а) в текущих (прогнозных) ценах по состоянию на ______________
№ пп | Шифр и номер позиции норматива | Наименование работ и затрат, единица измерения | Количество | Стоимость единицы, руб. |  | Общая стоимость, руб. |  |  |  | Затраты труда рабочих, чел.-ч, не занятых обслуживанием машин |  | Общая масса обору- дования, т
|  |  |  | всего | эксплуатации машин | Обору- дования | Всего | оплаты труда | эксплуатация машин
|  |  |  | оплаты труда | в т.ч. оплаты труда |  |  |  | в т.ч. оплаты труда | на единицу | всего
1 | 2 | 3 | 4 | 5 | 6 | 7 | 8 | 9 | 10 | 11 | 12 | 13
Раздел 1. Строительно-монтажные работы ВЛ-0,4кВ
1 | ТЕР33-04-016-02 Постановл.Губернат.Хабар.края от 09.10.10 N119 | Развозка конструкций и материалов опор ВЛ 0,38-10 кВ по трассе: одностоечных железобетонных опор (1 опора) ИНДЕКС К ПОЗИЦИИ(справочно): ТЕР33-04-016-02 Индекс 2 кв.2013 г. к ТЕР33-04-016-02 ОЗП=12,51; ЭМ=5,5; ЗПМ=12,51 НР (1998,45 руб.): 105%*0,85 от ФОТ СП (1074,8 руб.): 60%*0,8 от ФОТ | 12 | 58,52 4,76 | 53,76 8,21 |  | 702.24 | 57.12 | 645,12 98,52 | 0.44 | 5.28
2 | ТЕР33-04-016-05 Постановл.Губернат.Хабар.края от 09.10.10 N119 | Развозка конструкций и материалов опор ВЛ 0,38-10 кВ по трассе: материалов оснастки одностоечных опор (1 опора) ИНДЕКС К ПОЗИЦИИ(справочно): ТЕР33-04-016-05 Индекс 2 кв.2013 г. к ТЕР33-04-016-05 ОЗП=12,51; ЭМ=5,71; ЗПМ=12,51 НР (130,75 руб.): 105%*0,85 от ФОТ СП (70,32 руб.): 60%*0,8 от ФОТ | 2 | 15,78 2,7 | 13,08 2,39 |  | 31.56 | 5.4 | 26,16 4,78 | 0.25 | 0.5
3 | ТЕР33-04-016-06 Постановл.Губернат.Хабар.края от 09.10.10 N119 | Развозка конструкций и материалов опор ВЛ 0,38-10 кВ по трассе: материалов оснастки сложных опор (1 опора) ИНДЕКС К ПОЗИЦИИ(справочно): ТЕР33-04-016-06 Индекс 2 кв.2013 г. к ТЕР33-04-016-06 ОЗП=12,51; ЭМ=5,71; ЗПМ=12,51 НР (153,52 руб.): 105%*0,85 от ФОТ СП (82,56 руб.): 60%*0,8 от ФОТ | 2 | 18,19 3,24 | 14,95 2,74 |  | 36.38 | 6.48 | 29,9 5,48 | 0.3 | 0.6
4 | ТЕР33-04-003-01 Постановл.Губернат.Хабар.края от 09.10.10 N119 | Установка железобетонных опор ВЛ 0,38; 6-10 кВ с траверсами без приставок: одностоечных (1 опора) ИНДЕКС К ПОЗИЦИИ(справочно): ТЕР33-04-003-01 Индекс 2 кв.2013 г. к ТЕР33-04-003-01 ОЗП=12,51; ЭМ=4,64; ЗПМ=12,51; МАТ=4,58 НР (5754,3 руб.): 105%*0,85 от ФОТ СП (3094,75 руб.): 60%*0,8 от ФОТ | 8 | 263,74 44,57 | 155,59 11,45 |  | 2109.92 | 356.56 | 1244,72 91,60 | 3.8 | 30.4
5 | ТЕР33-04-003-02 Постановл.Губернат.Хабар.края от 09.10.10 N119 | Установка железобетонных опор ВЛ 0,38; 6-10 кВ с траверсами без приставок: одностоечных с одним подкосом (1 опора) ИНДЕКС К ПОЗИЦИИ(справочно): ТЕР33-04-003-02 Индекс 2 кв.2013 г. к ТЕР33-04-003-02 ОЗП=12,51; ЭМ=4,61; ЗПМ=12,51; МАТ=4,58 НР (3080,8 руб.): 105%*0,85 от ФОТ СП (1656,9 руб.): 60%*0,8 от ФОТ | 2 | 521,68 92,67 | 365,43 27,3 |  | 1043.36 | 185.34 | 730,86 54,60 | 7.9 | 15.8
6 | ТЕРм08-02-150-01 Изм.1. Постановл.Губернатор.Хабар.края от 13.12.11 №121 | Подвеска самонесущих изолированных проводов (СИП-2А) напряжением от 0,4 кВ до 1 кВ (со снятием напряжения) при количестве 29 опор: с использованием автогидроподъемника (1000 м) ИНДЕКС К ПОЗИЦИИ(справочно): ТЕРм08-02-150-01 Индекс 2 кв.2013 г. к ТЕРм08-02-150-01 ОЗП=12,51; ЭМ=4,95; ЗПМ=12,51; МАТ=2,34 НР (5725,41 руб.): 95%*0,85 от ФОТ СП (3686,95 руб.): 65%*0,8 от ФОТ | 0.36 | 12501,57 821,37 | 3630,32 547,66 |  | 4500.57 | 295.69 | 1306,92 197,16 | 65.24 | 23.49
7 | ТЕР33-04-015-01 Постановл.Губернат.Хабар.края от 09.10.10 N119 | Устройство заземления опор ВЛ и подстанций (10 м шин заземления) ИНДЕКС К ПОЗИЦИИ(справочно): ТЕР33-04-015-01 Индекс 2 кв.2013 г. к ТЕР33-04-015-01 ОЗП=12,51; ЭМ=5,91; ЗПМ=12,51; МАТ=3,38 НР (621,23 руб.): 105%*0,85 от ФОТ СП (334,11 руб.): 60%*0,8 от ФОТ | 2.4 | 40,73 20,16 | 18.9 |  | 97.75 | 48.38 | 45.36 | 1.8 | 4.32
8 | ТСЦ-101-3735 Постановл.Губернат.Хабар.края от 09.10.10 N119 | Сталь круглая и квадратная, марка: Ст0 размером 5-12 мм, углеродистая кипящая (т) ИНДЕКС К ПОЗИЦИИ(справочно): ТЕР33-04-015-01 Индекс 2 кв.2013 г. к ТЕР33-04-015-01 ОЗП=12,51; ЭМ=5,91; ЗПМ=12,51; МАТ=3,38 | 0.021312 | 11259.47 |  |  | 239.96
9 | ТЕРм08-02-471-01 Постановл.Губернат.Хабар.края от 09.10.10 N119 | Заземлитель вертикальный из угловой стали размером: 50х50х5 мм (10 шт.) ИНДЕКС К ПОЗИЦИИ(справочно): ТЕРм08-02-471-01 Индекс 2 кв.2013 г. к ТЕРм08-02-471-01 ОЗП=12,51; ЭМ=5,27; ЗПМ=12,51; МАТ=4,18 НР (475,8 руб.): 95%*0,85 от ФОТ СП (306,39 руб.): 65%*0,8 от ФОТ | 0.3 | 1028,06 133,22 | 70,36 3,25 |  | 308.42 | 39.97 | 21,11 0,98 | 10.7 | 3.21
10 | СЦП2-1-13 | Погрузочные работы при автомобильных перевозках: Изделия из сборного железобетона, бетона, керамзитобетона массой от 5 до 10 т (т) ИНДЕКС К ПОЗИЦИИ(справочно): 3.3 Погрузо-разгрузочные работы МАТ=4,2 | 9.6 | 29.32 |  |  | 281.47
Материалы
11 | ТСЦ-403-1188 Постановл.Губернат.Хабар.края от 09.10.10 N119 | Стойка опоры: СВ 95-1-а /бетон В25 (М350), объем 0,30 м3, расход ар-ры 31,3 кг/ (серия 3.407.1-143; 3.407.1-136) (шт.) ИНДЕКС К ПОЗИЦИИ(справочно): ТСЦ-403-1171 Индекс 2 кв.2013 г. к ТСЦ-403-1171 Стойка железобетонная МАТ=9,3 | 12 | 1257.83 |  |  | 15093.96
12 | СЦМ-507-9101-61 | Провода самонесущие изолированные для воздушных линий электропередачи марки СИП-2А сечением 3х50+1х54,6 мм2 (1000 м) ИНДЕКС К ПОЗИЦИИ(справочно): 1.33.90.57 Провода самонесущие СИП-2 МАТ=3,34 | 0.3816 | 48982 |  |  | 18691.53
13 |  | Узел крепления подкоса У-3 (шт) | 2 | 838.98 |  |  | 1677.96
14 |  | Плашечный зажим CD 35 (шт) | 6 | 81 |  |  | 486
15 |  | Ремешки Е778 (шт) | 40 | 9 |  |  | 360
Итого прямые затраты по разделу с учетом индексов, в текущих ценах | [6 empty] | 255215.96 | 14313.69 | 22840,91 6518,83 |  | 96.14
Накладные расходы | [6 empty] | 17940.26
Сметная прибыль | [6 empty] | 10306.79
Итого по разделу 1 Строительно-монтажные работы ВЛ-0,4кВ | [6 empty] | 283463.01 |  |  |  | 96.14
ИТОГИ ПО СМЕТЕ:
Итого прямые затраты по смете с учетом индексов, в текущих ценах | [6 empty] | 255215.96 | 14313.69 | 22840,91 6518,83 |  | 96.14
Накладные расходы | [6 empty] | 17940.26
Сметная прибыль | [6 empty] | 10306.79
Итоги по смете:
Итого Строительные работы | [6 empty] | 253056.76 |  |  |  | 65.44
Итого Монтажные работы | [6 empty] | 30406.25 |  |  |  | 30.7
Итого | [6 empty] | 283463.01 |  |  |  | 96.14
В том числе:
Материалы | [6 empty] | 218061.36
Машины и механизмы | [6 empty] | 22840.91
ФОТ | [6 empty] | 20832.52
Накладные расходы | [6 empty] | 17940.26
Сметная прибыль | [6 empty] | 10306.79
Разработка проектно-сметной документации УСП СО 00.03.03-07 п.2.3 8% | [6 empty] | 22677.04
Итого | [6 empty] | 306140.05
Непредвиденные затраты 3% | [6 empty] | 9184.2
Итого с непредвиденными | [6 empty] | 315324.25
НДС 18% | [6 empty] | 56758.37
ВСЕГО по смете | [6 empty] | 372082.62 |  |  |  | 96.14
Составил: ___________________________
(должность, подпись, расшифровка)
Проверил: ___________________________
(должность, подпись, расшифровка)