## Локальная смета
СОГЛАСОВАНО: | [8 empty] | УТВЕРЖДАЮ:
_______________ | [8 empty] | _______________
" _____ " ________________ 2013 г. | [8 empty] | "______ " _______________2013 г.
(наименование стройки)
ЛОКАЛЬНЫЙ СМЕТНЫЙ РАСЧЕТ №
(локальная смета)
на | с. Гаровка-1
(наименование работ и затрат, наименование объекта)
Основание:
| Сметная стоимость _______________________________________________________________________________________________ |  | ___________________________156,596 |  | тыс. руб.
| строительных работ _______________________________________________________________________________________________ |  | _______________________________________________________________________________________________110,146 |  | тыс. руб.
| монтажных работ _______________________________________________________________________________________________ |  | _______________________________________________________________________________________________9,153 |  | тыс. руб.
| Средства на оплату труда _______________________________________________________________________________________________ |  | ___________________________8,081 |  | тыс. руб.
| Сметная трудоемкость _______________________________________________________________________________________________ |  | _______________________________________________________________________________________________37,48 |  | чел.час
Составлен(а) в текущих (прогнозных) ценах по состоянию на ______________
№ пп | Шифр и номер позиции норматива | Наименование работ и затрат, единица измерения | Количество | Стоимость единицы, руб. |  | Общая стоимость, руб. |  |  |  | Затраты труда рабочих, чел.-ч, не занятых обслуживанием машин |  | Общая масса обору- дования, т
|  |  |  | всего | эксплуатации машин | Обору- дования | Всего | оплаты труда | эксплуатация машин
|  |  |  | оплаты труда | в т.ч. оплаты труда |  |  |  | в т.ч. оплаты труда | на единицу | всего
1 | 2 | 3 | 4 | 5 | 6 | 7 | 8 | 9 | 10 | 11 | 12 | 13
Раздел 1. Строительно-монтажные работы ВЛ-0,4кВ от опоры №1
1 | ТЕР33-04-016-02 Постановл.Губернат.Хабар.края от 09.10.10 N119 | Развозка конструкций и материалов опор ВЛ 0,38-10 кВ по трассе: одностоечных железобетонных опор (1 опора) ИНДЕКС К ПОЗИЦИИ(справочно): ТЕР33-04-016-02 Индекс 2 кв.2013 г. к ТЕР33-04-016-02 ОЗП=12,51; ЭМ=5,5; ЗПМ=12,51 НР (868,88 руб.): 105%*0,85 от ФОТ СП (467,29 руб.): 60%*0,8 от ФОТ | 6 | 58,52 4,76 | 53,76 8,21 |  | 351.12 | 28.56 | 322,56 49,26 | 0.44 | 2.64
2 | ТЕР33-04-016-05 Постановл.Губернат.Хабар.края от 09.10.10 N119 | Развозка конструкций и материалов опор ВЛ 0,38-10 кВ по трассе: материалов оснастки одностоечных опор (1 опора) ИНДЕКС К ПОЗИЦИИ(справочно): ТЕР33-04-016-05 Индекс 2 кв.2013 г. к ТЕР33-04-016-05 ОЗП=12,51; ЭМ=5,71; ЗПМ=12,51 НР (113,66 руб.): 105%*0,85 от ФОТ СП (61,13 руб.): 60%*0,8 от ФОТ | 2 | 15,78 2,7 | 13,08 2,39 |  | 31.56 | 5.4 | 26,16 4,78 | 0.25 | 0.5
3 | ТЕР33-04-016-06 Постановл.Губернат.Хабар.края от 09.10.10 N119 | Развозка конструкций и материалов опор ВЛ 0,38-10 кВ по трассе: материалов оснастки сложных опор (1 опора) ИНДЕКС К ПОЗИЦИИ(справочно): ТЕР33-04-016-06 Индекс 2 кв.2013 г. к ТЕР33-04-016-06 ОЗП=12,51; ЭМ=5,71; ЗПМ=12,51 НР (133,53 руб.): 105%*0,85 от ФОТ СП (71,81 руб.): 60%*0,8 от ФОТ | 2 | 18,19 3,24 | 14,95 2,74 |  | 36.38 | 6.48 | 29,9 5,48 | 0.3 | 0.6
4 | ТЕР33-04-003-01 Постановл.Губернат.Хабар.края от 09.10.10 N119 | Установка железобетонных опор ВЛ 0,38; 6-10 кВ с траверсами без приставок: одностоечных (1 опора) ИНДЕКС К ПОЗИЦИИ(справочно): ТЕР33-04-003-01 Индекс 2 кв.2013 г. к ТЕР33-04-003-01 ОЗП=12,51; ЭМ=4,64; ЗПМ=12,51; МАТ=4,58 НР (1250,95 руб.): 105%*0,85 от ФОТ СП (672,78 руб.): 60%*0,8 от ФОТ | 2 | 263,74 44,57 | 155,59 11,45 |  | 527.48 | 89.14 | 311,18 22,90 | 3.8 | 7.6
5 | ТЕР33-04-003-02 Постановл.Губернат.Хабар.края от 09.10.10 N119 | Установка железобетонных опор ВЛ 0,38; 6-10 кВ с траверсами без приставок: одностоечных с одним подкосом (1 опора) ИНДЕКС К ПОЗИЦИИ(справочно): ТЕР33-04-003-02 Индекс 2 кв.2013 г. к ТЕР33-04-003-02 ОЗП=12,51; ЭМ=4,61; ЗПМ=12,51; МАТ=4,58 НР (2678,97 руб.): 105%*0,85 от ФОТ СП (1440,79 руб.): 60%*0,8 от ФОТ | 2 | 521,68 92,67 | 365,43 27,3 |  | 1043.36 | 185.34 | 730,86 54,60 | 7.9 | 15.8
6 | ТЕРм08-02-150-01 Изм.1. Постановл.Губернатор.Хабар.края от 13.12.11 №121 | Подвеска самонесущих изолированных проводов (СИП-2А) напряжением от 0,4 кВ до 1 кВ (со снятием напряжения) при количестве 29 опор: с использованием автогидроподъемника (1000 м) ИНДЕКС К ПОЗИЦИИ(справочно): ТЕРм08-02-150-01 Индекс 2 кв.2013 г. к ТЕРм08-02-150-01 ОЗП=12,51; ЭМ=4,95; ЗПМ=12,51; МАТ=2,34 НР (1659,53 руб.): 95%*0,85 от ФОТ СП (1068,68 руб.): 65%*0,8 от ФОТ | 0.12 | 12501,57 821,37 | 3630,32 547,66 |  | 1500.19 | 98.56 | 435,64 65,72 | 65.24 | 7.83
7 | ТЕР33-04-015-01 Постановл.Губернат.Хабар.края от 09.10.10 N119 | Устройство заземления опор ВЛ и подстанций (10 м шин заземления) ИНДЕКС К ПОЗИЦИИ(справочно): ТЕР33-04-015-01 Индекс 2 кв.2013 г. к ТЕР33-04-015-01 ОЗП=12,51; ЭМ=5,91; ЗПМ=12,51; МАТ=3,38 НР (180,1 руб.): 105%*0,85 от ФОТ СП (96,86 руб.): 60%*0,8 от ФОТ | 0.8 | 40,73 20,16 | 18.9 |  | 32.58 | 16.13 | 15.12 | 1.8 | 1.44
8 | ТСЦ-101-3735 Постановл.Губернат.Хабар.края от 09.10.10 N119 | Сталь круглая и квадратная, марка: Ст0 размером 5-12 мм, углеродистая кипящая (т) ИНДЕКС К ПОЗИЦИИ(справочно): ТЕР33-04-015-01 Индекс 2 кв.2013 г. к ТЕР33-04-015-01 ОЗП=12,51; ЭМ=5,91; ЗПМ=12,51; МАТ=3,38 | 0.007104 | 11259.47 |  |  | 79.99
9 | ТЕРм08-02-471-01 Постановл.Губернат.Хабар.края от 09.10.10 N119 | Заземлитель вертикальный из угловой стали размером: 50х50х5 мм (10 шт.) ИНДЕКС К ПОЗИЦИИ(справочно): ТЕРм08-02-471-01 Индекс 2 кв.2013 г. к ТЕРм08-02-471-01 ОЗП=12,51; ЭМ=5,27; ЗПМ=12,51; МАТ=4,18 НР (137,89 руб.): 95%*0,85 от ФОТ СП (88,8 руб.): 65%*0,8 от ФОТ | 0.1 | 1028,06 133,22 | 70,36 3,25 |  | 102.81 | 13.32 | 7,04 0,33 | 10.7 | 1.07
10 | СЦП2-1-13 | Погрузочные работы при автомобильных перевозках: Изделия из сборного железобетона, бетона, керамзитобетона массой от 5 до 10 т (т) ИНДЕКС К ПОЗИЦИИ(справочно): 3.3 Погрузо-разгрузочные работы МАТ=4,2 | 4.8 | 29.32 |  |  | 140.74
Материалы
11 | ТСЦ-403-1188 Постановл.Губернат.Хабар.края от 09.10.10 N119 | Стойка опоры: СВ 95-1-а /бетон В25 (М350), объем 0,30 м3, расход ар-ры 31,3 кг/ (серия 3.407.1-143; 3.407.1-136) (шт.) ИНДЕКС К ПОЗИЦИИ(справочно): ТСЦ-403-1171 Индекс 2 кв.2013 г. к ТСЦ-403-1171 Стойка железобетонная МАТ=9,3 | 6 | 1257.83 |  |  | 7546.98
12 | СЦМ-507-9101-59 | Провода самонесущие изолированные для воздушных линий электропередачи марки СИП-2А сечением 3х35+1х54,6 мм2 (1000 м) ИНДЕКС К ПОЗИЦИИ(справочно): 1.33.90.57 Провода самонесущие СИП-2 МАТ=3,34 | 0.1272 | 39387 |  |  | 5010.03
13 |  | Узел крепления подкоса У-3 (шт) | 2 | 838.98 |  |  | 1677.96
14 |  | Плашечный зажим CD 35 (шт) | 2 | 81 |  |  | 162
15 |  | Ремешки Е778 (шт) | 20 | 9 |  |  | 180
Итого прямые затраты по разделу с учетом индексов, в текущих ценах | [6 empty] | 108307.43 | 5541.05 | 9190,20 2540,41 |  | 37.48
Накладные расходы | [6 empty] | 7023.5
Сметная прибыль | [6 empty] | 3968.13
Итого по разделу 1 Строительно-монтажные работы ВЛ-0,4кВ от опоры №1 | [6 empty] | 119299.06 |  |  |  | 37.48
ИТОГИ ПО СМЕТЕ:
Итого прямые затраты по смете с учетом индексов, в текущих ценах | [6 empty] | 108307.43 | 5541.05 | 9190,20 2540,41 |  | 37.48
Накладные расходы | [6 empty] | 7023.5
Сметная прибыль | [6 empty] | 3968.13
Итоги по смете:
Итого Строительные работы | [6 empty] | 110145.97 |  |  |  | 28.58
Итого Монтажные работы | [6 empty] | 9153.09 |  |  |  | 8.9
Итого | [6 empty] | 119299.06 |  |  |  | 37.48
В том числе:
Материалы | [6 empty] | 93576.18
Машины и механизмы | [6 empty] | 9190.2
ФОТ | [6 empty] | 8081.46
Накладные расходы | [6 empty] | 7023.5
Сметная прибыль | [6 empty] | 3968.13
Разработка проектно-сметной документации УСП СО 00.03.03-07 п.2.3 8% | [6 empty] | 9543.92
Итого | [6 empty] | 128842.98
Непредвиденные затраты 3% | [6 empty] | 3865.29
Итого с непредвиденными | [6 empty] | 132708.27
НДС 18% | [6 empty] | 23887.49
ВСЕГО по смете | [6 empty] | 156595.76 |  |  |  | 37.48
Составил: ___________________________
(должность, подпись, расшифровка)
Проверил: ___________________________
(должность, подпись, расшифровка)