## Локальная смета
СОГЛАСОВАНО: | [8 empty] | УТВЕРЖДАЮ:
_______________ | [8 empty] | _______________
" _____ " ________________ 2013 г. | [8 empty] | "______ " _______________2013 г.
(наименование стройки)
ЛОКАЛЬНЫЙ СМЕТНЫЙ РАСЧЕТ №
(локальная смета)
на | Замена ТТ на ПС 35 6 кВ Ильинка
(наименование работ и затрат, наименование объекта)
Основание:
| Сметная стоимость _______________________________________________________________________________________________ |  | ___________________________89,597 |  | тыс. руб.
| монтажных работ _______________________________________________________________________________________________ |  | _______________________________________________________________________________________________66,509 |  | тыс. руб.
| прочих _______________________________________________________________________________________________ |  | _______________________________________________________________________________________________7,209 |  | тыс. руб.
| Средства на оплату труда _______________________________________________________________________________________________ |  | ___________________________5,989 |  | тыс. руб.
| Сметная трудоемкость _______________________________________________________________________________________________ |  | _______________________________________________________________________________________________39,23 |  | чел.час
Составлен(а) в текущих (прогнозных) ценах по состоянию на ______________
№ пп | Шифр и номер позиции норматива | Наименование работ и затрат, единица измерения | Количество | Стоимость единицы, руб. |  | Общая стоимость, руб. |  |  |  | Затраты труда рабочих, чел.-ч, не занятых обслуживанием машин |  | Общая масса обору- дования, т
|  |  |  | всего | эксплуатации машин | Обору- дования | Всего | оплаты труда | эксплуатация машин
|  |  |  | оплаты труда | в т.ч. оплаты труда |  |  |  | в т.ч. оплаты труда | на единицу | всего
1 | 2 | 3 | 4 | 5 | 6 | 7 | 8 | 9 | 10 | 11 | 12 | 13
Раздел 1. Демонтажные работы
1 | ТЕРм08-01-053-01 Постановл.Губернат.Хабар.края от 09.10.10 N119 | Трансформатор тока напряжением: до 10 кВ (1 шт.) ИНДЕКС К ПОЗИЦИИ(справочно): ТЕРм08-01-053-01 Индекс 3 кв.2013 г. к ТЕРм08-01-053-01 ОЗП=12,58; ЭМ=5,36; ЗПМ=12,58; МАТ=3,35 НР (711 руб.): 95%*0,85 от ФОТ СП (458 руб.): 65%*0,8 от ФОТ | 2 | 31,75 21,67 | 10,08 0,69 |  | 64 | 44 | 20 1 | 1.701 | 3.4
Итого прямые затраты по разделу в ценах 2001г. | [6 empty] | 64 | 44 | 20 1 |  | 3.4
Итого прямые затраты по разделу с учетом коэффициентов к итогам | [6 empty] | 103 | 69 | 34 1 |  | 5.28
Итого прямые затраты по разделу с учетом индексов, в текущих ценах | [6 empty] | 1050 | 868 | 182 13 |  | 5.28
Накладные расходы | [6 empty] | 711
Сметная прибыль | [6 empty] | 458
Итого по разделу 1 Демонтажные работы | [6 empty] | 2219 |  |  |  | 5.28
Раздел 2. Монтажные работы
2 | ТЕРм08-01-053-01 Постановл.Губернат.Хабар.края от 09.10.10 N119 | Трансформатор тока напряжением: до 10 кВ (1 шт.) ИНДЕКС К ПОЗИЦИИ(справочно): ТЕРм08-01-053-01 Индекс 3 кв.2013 г. к ТЕРм08-01-053-01 ОЗП=12,58; ЭМ=5,36; ЗПМ=12,58; МАТ=3,35 НР (1016 руб.): 95%*0,85 от ФОТ СП (654 руб.): 65%*0,8 от ФОТ | 2 | 66,19 30,96 | 14,4 0,98 |  | 132 | 62 | 29 2 | 2.43 | 4.86
3 |  | Трансформатор тока ТПЛМ-10 400/5 (шт) | 2 | 36000 |  |  | 61017
4 | ТЕРп01-11-026-02 Постановл.Губернат.Хабар.края от 09.10.10 N119 | Снятие, обработка и анализ: векторных диаграмм (1 диаграмма) ИНДЕКС К ПОЗИЦИИ(справочно): ТЕРп01-11-026-02 Индекс 3 кв.2013 г. к ТЕРп01-11-026-02 ОЗП=8,69 НР (255 руб.): 65%*0,85 от ФОТ СП (148 руб.): 40%*0,8 от ФОТ | 1 | 33,91 33,91 |  |  | 34 | 34 |  | 2 | 2
5 | ТЕРп01-04-012-04 Постановл.Губернат.Хабар.края от 09.10.10 N119 Применительно | Расчёт уставок и наладка систем РЗА (1 компл.) ИНДЕКС К ПОЗИЦИИ(справочно): ТЕРп01-04-012-04 Индекс 3 кв.2013 г. к ТЕРп01-04-012-04 ОЗП=8,69 НР (1872 руб.): 65%*0,85 от ФОТ СП (1084 руб.): 40%*0,8 от ФОТ | 1 | 250,56 250,56 |  |  | 251 | 251 |  | 15 | 15
Итого прямые затраты по разделу с учетом индексов, в текущих ценах | [6 empty] | 66475 | 5058 | 263 50 |  | 33.95
Накладные расходы | [6 empty] | 3143
Сметная прибыль | [6 empty] | 1886
Итого по разделу 2 Монтажные работы | [6 empty] | 71504 |  |  |  | 33.95
ИТОГИ ПО СМЕТЕ:
Итого прямые затраты по смете с учетом индексов, в текущих ценах | [6 empty] | 67520 | 5926 | 440 63 |  | 39.23
Накладные расходы | [6 empty] | 3854
Сметная прибыль | [6 empty] | 2344
Итоги по смете:
Итого Монтажные работы | [6 empty] | 66509 |  |  |  | 12.83
Итого Прочие затраты | [6 empty] | 7209 |  |  |  | 26.4
Итого | [6 empty] | 73718 |  |  |  | 39.23
В том числе:
Материалы | [6 empty] | 72137
Машины и механизмы | [6 empty] | 440
ФОТ | [6 empty] | 5989
Накладные расходы | [6 empty] | 3854
Сметная прибыль | [6 empty] | 2344
Непредвиденные затраты 3% | [6 empty] | 2212
Итого с непредвиденными | [6 empty] | 75930
НДС 18% | [6 empty] | 13667.4
ВСЕГО по смете | [6 empty] | 89597.4 |  |  |  | 39.23
Составил: ___________________________
(должность, подпись, расшифровка)
Проверил: ___________________________
(должность, подпись, расшифровка)