## Локальная смета
СОГЛАСОВАНО: | [8 empty] | УТВЕРЖДАЮ:
_______________ | [8 empty] | _______________
" _____ " ________________ 2013 г. | [8 empty] | "______ " _______________2013 г.
(наименование стройки)
ЛОКАЛЬНЫЙ СМЕТНЫЙ РАСЧЕТ №
(локальная смета)
на | Реконструкция ТП-3608 Замена трансформатора на ТМГ 400 кВА
(наименование работ и затрат, наименование объекта)
Основание:
| Сметная стоимость _______________________________________________________________________________________________ |  | ___________________________348,936 |  | тыс. руб.
| строительных работ _______________________________________________________________________________________________ |  | _______________________________________________________________________________________________5,848 |  | тыс. руб.
| монтажных работ _______________________________________________________________________________________________ |  | _______________________________________________________________________________________________52,641 |  | тыс. руб.
| прочих _______________________________________________________________________________________________ |  | _______________________________________________________________________________________________3,681 |  | тыс. руб.
| оборудования _______________________________________________________________________________________________ |  | _______________________________________________________________________________________________221,000 |  | тыс. руб.
| Средства на оплату труда _______________________________________________________________________________________________ |  | ___________________________16,262 |  | тыс. руб.
| Сметная трудоемкость _______________________________________________________________________________________________ |  | _______________________________________________________________________________________________83,34 |  | чел.час
Составлен(а) в текущих (прогнозных) ценах по состоянию на ______________
№ пп | Шифр и номер позиции норматива | Наименование работ и затрат, единица измерения | Количество | Стоимость единицы, руб. |  | Общая стоимость, руб. |  |  |  | Затраты труда рабочих, чел.-ч, не занятых обслуживанием машин |  | Общая масса обору- дования, т
|  |  |  | всего | эксплуатации машин | Обору- дования | Всего | оплаты труда | эксплуатация машин
|  |  |  | оплаты труда | в т.ч. оплаты труда |  |  |  | в т.ч. оплаты труда | на единицу | всего
1 | 2 | 3 | 4 | 5 | 6 | 7 | 8 | 9 | 10 | 11 | 12 | 13
Раздел 1. Демонтажные работы
1 | ТЕРм08-01-062-01 Постановл.Губернат.Хабар.края от 09.10.10 N119 | Демонтаж трансформатор силовой, автотрансформатор или масляный реактор, масса: до 1 т (1 шт.) ИНДЕКС К ПОЗИЦИИ(справочно): ТЕРм08-01-062-01 Индекс 3 кв.2013 г. к ТЕРм08-01-062-01 ОЗП=12,58; ЭМ=5,35; ЗПМ=12,58; МАТ=3,27 НР (3701,09 руб.): 95%*0,85 от ФОТ СП (2383,36 руб.): 65%*0,8 от ФОТ | 1 | 640,51 191,74 | 448,77 39,5 |  | 640.51 | 191.74 | 448,77 39,50 | 15.05 | 15.05
Итого прямые затраты по разделу в ценах 2001г. | [6 empty] | 640.51 | 191.74 | 448,77 39,50 |  | 15.05
Итого прямые затраты по разделу с учетом коэффициентов к итогам | [6 empty] | 1054.98 | 297.68 | 757,30 66,66 |  | 23.37
Итого прямые затраты по разделу с учетом индексов, в текущих ценах | [6 empty] | 7796.37 | 3744.81 | 4051,56 838,58 |  | 23.37
Накладные расходы | [6 empty] | 3701.09
Сметная прибыль | [6 empty] | 2383.36
Итого по разделу 1 Демонтажные работы | [6 empty] | 13880.82 |  |  |  | 23.37
Раздел 2. Монтажные работы
2 | ТЕРм08-01-062-02 Постановл.Губернат.Хабар.края от 09.10.10 N119 | Трансформатор силовой, автотрансформатор или масляный реактор, масса: до 3 т (1 шт.) ИНДЕКС К ПОЗИЦИИ(справочно): ТЕРм08-01-062-02 Индекс 3 кв.2013 г. к ТЕРм08-01-062-02 ОЗП=12,58; ЭМ=5,62; ЗПМ=12,58; МАТ=3,3 НР (7747,87 руб.): 95%*0,85 от ФОТ СП (4989,34 руб.): 65%*0,8 от ФОТ | 1 | 3424,64 383,47 | 1374,25 99,18 |  | 3424.64 | 383.47 | 1374,25 99,18 | 30.1 | 30.1
3 | Прайс | Трансформатор ТМГ-400/10/0,4 (шт) | 1 | 221000 |  | 221000 | 221000
4 | ТСЭМ-400001 И1. Постановл.Губернат.Хабар.края от 26.01.12 N2 | Автомобили бортовые, грузоподъемность: до 5 т (маш.-ч) ИНДЕКС К ПОЗИЦИИ(справочно): ТСЭМ-400001 Индекс 3 кв.2013 г. к ТСЭМ-400001 Автомобили бортовые, грузоподъемность: до 5 т ЭМ=6,75 НР (104,82 руб.): 105%*0,85 от ФОТ СП (56,37 руб.): 60%*0,8 от ФОТ | 8 4+4 | 105.32 | 105,32 14,68 |  | 842.56 |  | 842,56 117,44
Итого прямые затраты по разделу с учетом индексов, в текущих ценах | [6 empty] | 252710.5 | 7489.38 | 18720,28 2222,95 |  | 46.74
Накладные расходы | [6 empty] | 7852.69
Сметная прибыль | [6 empty] | 5045.71
Итого по разделу 2 Монтажные работы | [6 empty] | 265608.9 |  |  |  | 46.74
Раздел 3. Пусконаладочные работы
5 | ТЕРп01-02-002-01 Постановл.Губернат.Хабар.края от 09.10.10 N119 | Трансформатор силовой трехфазный масляный двухобмоточный напряжением: до 11 кВ, мощностью до 0,32 МВА (1 шт.) ИНДЕКС К ПОЗИЦИИ(справочно): ТЕРп01-02-002-01 Индекс 3 кв.2013 г. к ТЕРп01-02-002-01 ОЗП=8,69 НР (763,11 руб.): 65%*0,85 от ФОТ СП (441,98 руб.): 40%*0,8 от ФОТ | 1 | 120,18 120,18 |  |  | 120.18 | 120.18 |  | 7 | 7
6 | ТЕРп01-11-024-02 Постановл.Губернат.Хабар.края от 09.10.10 N119 | Фазировка электрической линии или трансформатора с сетью напряжением: свыше 1 кВ (1 фазировка) ИНДЕКС К ПОЗИЦИИ(справочно): ТЕРп01-11-024-02 Индекс 3 кв.2013 г. к ТЕРп01-11-024-02 ОЗП=8,69 НР (215,34 руб.): 65%*0,85 от ФОТ СП (124,72 руб.): 40%*0,8 от ФОТ | 1 | 33,91 33,91 |  |  | 33.91 | 33.91 |  | 2 | 2
7 | ТЕРп01-11-024-01 Постановл.Губернат.Хабар.края от 09.10.10 N119 | Фазировка электрической линии или трансформатора с сетью напряжением: до 1 кВ (1 фазировка) ИНДЕКС К ПОЗИЦИИ(справочно): ТЕРп01-11-024-01 Индекс 3 кв.2013 г. к ТЕРп01-11-024-01 ОЗП=8,69 НР (107,69 руб.): 65%*0,85 от ФОТ СП (62,37 руб.): 40%*0,8 от ФОТ | 1 | 16,96 16,96 |  |  | 16.96 | 16.96 |  | 1 | 1
Итого прямые затраты по разделу в ценах 2001г. | [6 empty] | 171.05 | 171.05 |  |  | 10
Итого прямые затраты по разделу с учетом коэффициентов к итогам | [6 empty] | 226.22 | 226.22 |  |  | 13.23
Итого прямые затраты по разделу с учетом индексов, в текущих ценах | [6 empty] | 1965.86 | 1965.86 |  |  | 13.23
Накладные расходы | [6 empty] | 1086.14
Сметная прибыль | [6 empty] | 629.08
Итого по разделу 3 Пусконаладочные работы | [6 empty] | 3681.08 |  |  |  | 13.23
ИТОГИ ПО СМЕТЕ:
Итого прямые затраты по смете с учетом индексов, в текущих ценах | [6 empty] | 262472.73 | 13200.05 | 22771,84 3061,53 |  | 83.34
Накладные расходы | [6 empty] | 12639.92
Сметная прибыль | [6 empty] | 8058.16
Итоги по смете:
Итого Строительные работы | [6 empty] | 5848.47
Итого Монтажные работы | [6 empty] | 52641.26 |  |  |  | 70.11
Итого Оборудование | [6 empty] | 221000
Итого Прочие затраты | [6 empty] | 3681.08 |  |  |  | 13.23
Итого | [6 empty] | 283170.81 |  |  |  | 83.34
В том числе:
Материалы | [6 empty] | 5500.84
Машины и механизмы | [6 empty] | 22771.84
ФОТ | [6 empty] | 16261.58
Оборудование | [6 empty] | 221000
Накладные расходы | [6 empty] | 12639.92
Сметная прибыль | [6 empty] | 8058.16
Итого СМР для расчета лимитированных затрат | [6 empty] | 58489.73
Производство работ в зимнее время ГЭСН 81-05-02-2007 п 33.1 6,71% | [6 empty] | 3924.66
Итого | [6 empty] | 62414.39
Итого с оборудованием (221 000,00) и прочими затратами (3 681,08) | [6 empty] | 287095.47
Непредвиденные затраты 3% | [6 empty] | 8612.86
Итого с непредвиденными | [6 empty] | 295708.33
НДС 18% | [6 empty] | 53227.5
ВСЕГО по смете | [6 empty] | 348935.83 |  |  |  | 83.34
Составил: ___________________________
(должность, подпись, расшифровка)
Проверил: ___________________________
(должность, подпись, расшифровка)