## ЛСР по форме №4 (hidden)
СОГЛАСОВАНО: | [7 empty] | УТВЕРЖДАЮ:
______________ | [7 empty] | ____________
" _____ " ________________ 2013 г. | [7 empty] | "______ " _______________2013 г.
(наименование стройки)
ЛОКАЛЬНЫЙ СМЕТНЫЙ РАСЧЕТ №
(локальная смета)
на
(наименование работ и затрат, наименование объекта)
Основание:
Сметная стоимость
Средства на оплату труда
Составлен(а) в текущих (прогнозных) ценах по состоянию на
№ пп | Шифр и номер позиции норматива | Наименование работ и затрат, единица измерения | Количество | Стоимость единицы, руб. |  | Общая стоимость, руб. |  |  | Затраты труда рабочих, чел.-ч, не занятых обслуживанием машин
|  |  |  | всего | эксплуата- ции машин | Всего | оплаты труда | эксплуата- ция машин
|  |  |  | оплаты труда | в т.ч. оплаты труда |  |  | в т.ч. оплаты труда | на единицу | всего
1 | 2 | 3 | 4 | 5 | 6 | 7 | 8 | 9 | 10 | 11

## ЛСР по форме №4 с материалами
СОГЛАСОВАНО: | [8 empty] | УТВЕРЖДАЮ:
_______________ | [8 empty] | __________________
" _____ " ________________ 2013 г. | [8 empty] | "______ " _______________2013 г.
(наименование стройки)
ЛОКАЛЬНЫЙ СМЕТНЫЙ РАСЧЕТ №
(локальная смета)
на | ЛСР п. Берёзовка, квартал 25, уч. №24
(наименование работ и затрат, наименование объекта)
Основание:
| Сметная стоимость _______________________________________________________________________________________________ |  | ___________________________74,122 |  | тыс. руб.
| строительных работ _______________________________________________________________________________________________ |  | _______________________________________________________________________________________________45,299 |  | тыс. руб.
| монтажных работ _______________________________________________________________________________________________ |  | _______________________________________________________________________________________________7,619 |  | тыс. руб.
| Средства на оплату труда _______________________________________________________________________________________________ |  | ___________________________3,586 |  | тыс. руб.
| Сметная трудоемкость _______________________________________________________________________________________________ |  | _______________________________________________________________________________________________17,2 |  | чел.час
Составлен(а) в текущих (прогнозных) ценах по состоянию на ______________
№ пп | Шифр и номер позиции норматива | Наименование работ и затрат, единица измерения | Количество | Стоимость единицы, руб. |  |  | Общая стоимость, руб. |  |  |  | Затраты труда рабочих, чел.-ч, не занятых обслуживанием машин
|  |  |  | всего | эксплуата- ции машин | мате- риалы | Всего | оплаты труда | эксплуата- ции машин | мате- риалы
|  |  |  | оплаты труда | в т.ч. оплаты труда |  |  |  | в т.ч. оплаты труда |  | на единицу | всего
1 | 2 | 3 | 4 | 5 | 6 | 7 | 8 | 9 | 10 | 11 | 12 | 13
Раздел 1. Строительно-монтажные работы ВЛ-0,4кВ
5 | ТЕР33-04-003-02 Постановл.Губернат.Хабар.края от 09.10.10 N119 | Установка железобетонных опор ВЛ 0,38; 6-10 кВ с траверсами без приставок: одностоечных с одним подкосом (1 опора) ИНДЕКС К ПОЗИЦИИ(справочно): ТЕР33-04-003-02 Индекс 3 кв.2013 г. к ТЕР33-04-003-02 ОЗП=12,58; ЭМ=4,68; ЗПМ=12,58; МАТ=4,61 НР (1346,98 руб.): 105%*0,85 от ФОТ СП (724,43 руб.): 60%*0,8 от ФОТ | 1 | 521,68 92,67 | 365,43 27,3 | 63.58 | 521.68 | 92.67 | 365,43 27,30 | 63.58 | 7.9 | 7.9
6 | ТЕРм08-02-150-01 Изм.1. Постановл.Губернатор.Хабар.края от 13.12.11 №121 | Подвеска самонесущих изолированных проводов (СИП-2А) напряжением от 0,4 кВ до 1 кВ (со снятием напряжения) при количестве 29 опор: с использованием автогидроподъемника (1000 м) ИНДЕКС К ПОЗИЦИИ(справочно): ТЕРм08-02-150-01 Индекс 3 кв.2013 г. к ТЕРм08-02-150-01 ОЗП=12,58; ЭМ=4,99; ЗПМ=12,58; МАТ=2,34 НР (1112,54 руб.): 95%*0,85 от ФОТ СП (716,44 руб.): 65%*0,8 от ФОТ | 0,08 80/1000 | 12501,57 821,37 | 3630,32 547,66 | 8049.88 | 1000.13 | 65.71 | 290,43 43,81 | 643.99 | 65.24 | 5.22
7 | ТЕРм08-02-144-05 Постановл.Губернат.Хабар.края от 09.10.10 N119 | Присоединение к зажимам жил проводов или кабелей сечением: до 70 мм2 (100 шт.) ИНДЕКС К ПОЗИЦИИ(справочно): ТЕРм08-02-144-05 Индекс 3 кв.2013 г. к ТЕРм08-02-144-05 ОЗП=12,58; МАТ=12,73 НР (97,83 руб.): 95%*0,85 от ФОТ СП (63 руб.): 65%*0,8 от ФОТ | 0.04 | 245,61 240,79 |  | 4.82 | 9.82 | 9.63 |  | 0.19 | 18.9 | 0.76
8 | ТСЦ-111-0138 И1. Постановл.Губернат.Хабар.края от 26.01.12 N2 | Зажим ответвительный с прокалыванием изоляции (СИП) N 640 (шт.) ИНДЕКС К ПОЗИЦИИ(справочно): ТЕРм08-02-150-01 Индекс 3 кв.2013 г. к ТЕРм08-02-150-01 ОЗП=12,58; ЭМ=4,99; ЗПМ=12,58; МАТ=2,34 | 4 | 100.2 |  | 100.2 | 400.8 |  |  | 400.8
9 | ТЕР33-04-015-01 Постановл.Губернат.Хабар.края от 09.10.10 N119 | Устройство заземления опор ВЛ и подстанций (10 м шин заземления) ИНДЕКС К ПОЗИЦИИ(справочно): ТЕР33-04-015-01 Индекс 3 кв.2013 г. к ТЕР33-04-015-01 ОЗП=12,58; ЭМ=5,89; ЗПМ=12,58; МАТ=3,38 НР (181,11 руб.): 105%*0,85 от ФОТ СП (97,4 руб.): 60%*0,8 от ФОТ | 0,8 0,8*1 | 40,73 20,16 | 18.9 | 1.67 | 32.58 | 16.13 | 15.12 | 1.33 | 1.8 | 1.44
10 | ТСЦ-101-3735 Постановл.Губернат.Хабар.края от 09.10.10 N119 | Сталь круглая и квадратная, марка: Ст0 размером 5-12 мм, углеродистая кипящая (т) ИНДЕКС К ПОЗИЦИИ(справочно): ТЕР33-04-015-01 Индекс 3 кв.2013 г. к ТЕР33-04-015-01 ОЗП=12,58; ЭМ=5,89; ЗПМ=12,58; МАТ=3,38 | 0,007104 0,888*8*1/1000 | 11259.47 |  | 11259.47 | 79.99 |  |  | 79.99
11 | ТЕРм08-02-471-01 Постановл.Губернат.Хабар.края от 09.10.10 N119 | Заземлитель вертикальный из угловой стали размером: 50х50х5 мм (10 шт.) ИНДЕКС К ПОЗИЦИИ(справочно): ТЕРм08-02-471-01 Индекс 3 кв.2013 г. к ТЕРм08-02-471-01 ОЗП=12,58; ЭМ=5,27; ЗПМ=12,58; МАТ=4,27 НР (138,66 руб.): 95%*0,85 от ФОТ СП (89,29 руб.): 65%*0,8 от ФОТ | 0.1 | 1028,06 133,22 | 70,36 3,25 | 824.48 | 102.81 | 13.32 | 7,04 0,33 | 82.45 | 10.7 | 1.07
12 | СЦП2-1-13 | Погрузочные работы при автомобильных перевозках: Изделия из сборного железобетона, бетона, керамзитобетона массой от 5 до 10 т (т) ИНДЕКС К ПОЗИЦИИ(справочно): 3.3 Погрузо-разгрузочные работы МАТ=4,2 | 1,6 (2)*0,8 | 29.32 |  | 29.32 | 46.91 |  |  | 46.91
Материалы
13 | ТСЦ-403-1188 Постановл.Губернат.Хабар.края от 09.10.10 N119 | Стойка опоры: СВ 95-1-а /бетон В25 (М350), объем 0,30 м3, расход ар-ры 31,3 кг/ (серия 3.407.1-143; 3.407.1-136) (шт.) ИНДЕКС К ПОЗИЦИИ(справочно): ТСЦ-403-1171 Индекс 3 кв.2013 г. к ТСЦ-403-1171 Стойка железобетонная МАТ=9,3 | 2 | 1257.83 |  | 1257.83 | 2515.66 |  |  | 2515.66
14 | СЦМ-507-9101-61 | Провода самонесущие изолированные для воздушных линий электропередачи марки СИП-2А сечением 3х50+1х54,6 мм2 (1000 м) ИНДЕКС К ПОЗИЦИИ(справочно): 1.33.90.57 Провода самонесущие СИП-2 МАТ=3,34 | 0,0848 80*1,06/1000 | 48982 |  | 48982 | 4153.67 |  |  | 4153.67
15 |  | Узел крепления подкоса У-3 (шт) | 1 | 838.98 |  | 838.98 | 838.98 |  |  | 838.98
16 |  | Плашечный зажим CD 35 (шт) | 1 | 81 |  | 81 | 81 |  |  | 81
17 |  | Ремешки Е778 (шт) | 5 | 9 |  | 9 | 45 |  |  | 45
Итого по разделу 1 Строительно-монтажные работы ВЛ-0,4кВ | [6 empty] | 52135.51 |  |  |  |  | 16.39
Раздел 2. Реконструкция ВЛ-6 кВ
18 | ТЕР33-04-042-01 Постановл.Губернат.Хабар.края от 09.10.10 N119 | Демонтаж опор ВЛ 0,38-10 кВ: без приставок одностоечных (1 опора) ИНДЕКС К ПОЗИЦИИ(справочно): ТЕР33-04-003-01 Индекс 3 кв.2013 г. к ТЕР33-04-003-01 ОЗП=12,58; ЭМ=4,71; ЗПМ=12,58; МАТ=4,61 НР (181,78 руб.): 105%*0,85 от ФОТ СП (97,76 руб.): 60%*0,8 от ФОТ | 1 | 90,42 9,73 | 80,69 6,46 |  | 90.42 | 9.73 | 80,69 6,46 |  | 0.81 | 0.81
Итого по разделу 2 Реконструкция ВЛ-6 кВ | [6 empty] | 781.99 |  |  |  |  | 0.81
ИТОГИ ПО СМЕТЕ:
Итого прямые затраты по смете с учетом индексов, в текущих ценах | [6 empty] | 48070.28 | 2606.46 | 3665,67 979,98 | 41798.15 |  | 17.2
Накладные расходы | [6 empty] | 3058.89
Сметная прибыль | [6 empty] | 1788.32
Итоги по смете:
Итого Строительные работы | [6 empty] | 45298.74 |  |  |  |  | 10.15
Итого Монтажные работы | [6 empty] | 7618.75 |  |  |  |  | 7.05
Итого | [6 empty] | 52917.49 |  |  |  |  | 17.2
В том числе:
Материалы | [6 empty] | 41798.15
Машины и механизмы | [6 empty] | 3665.67
ФОТ | [6 empty] | 3586.44
Накладные расходы | [6 empty] | 3058.89
Сметная прибыль | [6 empty] | 1788.32
Производство работ в зимнее время ГЭСН 81-05-02-2007 п 33.1 6,71% | [6 empty] | 3550.76
Итого | [6 empty] | 56468.25
Разработка проектно-сметной документации УСП СО 00.03.03-07 п.2.3 8% | [6 empty] | 4517.46
Итого | [6 empty] | 60985.71
Непредвиденные затраты 3% | [6 empty] | 1829.57
Итого с непредвиденными | [6 empty] | 62815.28
НДС 18% | [6 empty] | 11306.75
ВСЕГО по смете | [6 empty] | 74122.03 |  |  |  |  | 17.2

## ЛСР по форме №4 с оборудованием (hidden)
СОГЛАСОВАНО: | [8 empty] | УТВЕРЖДАЮ:
_______________ | [8 empty] | _______________
" _____ " ________________ 2013 г. | [8 empty] | "______ " _______________2013 г.
(наименование стройки)
ЛОКАЛЬНЫЙ СМЕТНЫЙ РАСЧЕТ №
(локальная смета)
на
(наименование работ и затрат, наименование объекта)
Основание:
Сметная стоимость
Средства на оплату труда
Составлен(а) в текущих (прогнозных) ценах по состоянию на
№ пп | Шифр и номер позиции норматива | Наименование работ и затрат, единица измерения | Количество | Стоимость единицы, руб. |  | Общая стоимость, руб. |  |  |  | Затраты труда рабочих, чел.-ч, не занятых обслуживанием машин |  | Общая масса обору- дования, т
|  |  |  | всего | эксплуатации машин | Обору- дования | Всего | оплаты труда | эксплуатация машин
|  |  |  | оплаты труда | в т.ч. оплаты труда |  |  |  | в т.ч. оплаты труда | на единицу | всего
1 | 2 | 3 | 4 | 5 | 6 | 7 | 8 | 9 | 10 | 11 | 12 | 13

## ЛСР по форме №4 с мат. и обор. (hidden)
СОГЛАСОВАНО: | [10 empty] | УТВЕРЖДАЮ:
______________ | [10 empty] | ______________
" _____ " ________________ 2013 г. | [10 empty] | "______ " _______________2013 г.
(наименование стройки)
ЛОКАЛЬНЫЙ СМЕТНЫЙ РАСЧЕТ №
(локальная смета)
на
(наименование работ и затрат, наименование объекта)
Основание:
Сметная стоимость
Средства на оплату труда
Составлен(а) в текущих (прогнозных) ценах по состоянию на
№ пп | Шифр и номер позиции норматива | Наименование работ и затрат, единица измерения | Количество | Стоимость единицы, руб. |  |  | Общая стоимость, руб. |  |  |  |  | Затраты труда рабочих, чел.-ч, не занятых обслуживанием машин |  | Общая масса обору-дования, т
|  |  |  | всего | эксплуатации машин | мате-риалы | обору-дования | Всего | оплаты труда | эксплуатации машин | мате-риалы
|  |  |  | оплаты труда | в т.ч. оплаты труда |  |  |  |  | в т.ч. оплаты труда |  | на единицу | всего
1 | 2 | 3 | 4 | 5 | 6 | 7 | 8 | 9 | 10 | 11 | 12 | 13 | 14 | 15