## ЛСР по форме №4 (hidden)
СОГЛАСОВАНО: | [7 empty] | УТВЕРЖДАЮ:
______________ | [7 empty] | ____________
" _____ " ________________ 2013 г. | [7 empty] | "______ " _______________2013 г.
(наименование стройки)
ЛОКАЛЬНЫЙ СМЕТНЫЙ РАСЧЕТ №
(локальная смета)
на
(наименование работ и затрат, наименование объекта)
Основание:
Сметная стоимость
Средства на оплату труда
Составлен(а) в текущих (прогнозных) ценах по состоянию на
№ пп | Шифр и номер позиции норматива | Наименование работ и затрат, единица измерения | Количество | Стоимость единицы, руб. |  | Общая стоимость, руб. |  |  | Затраты труда рабочих, чел.-ч, не занятых обслуживанием машин
|  |  |  | всего | эксплуата- ции машин | Всего | оплаты труда | эксплуата- ция машин
|  |  |  | оплаты труда | в т.ч. оплаты труда |  |  | в т.ч. оплаты труда | на единицу | всего
1 | 2 | 3 | 4 | 5 | 6 | 7 | 8 | 9 | 10 | 11

## ЛСР по форме №4 с материалами
СОГЛАСОВАНО: | [8 empty] | УТВЕРЖДАЮ:
_______________ | [8 empty] | __________________
" _____ " ________________ 2013 г. | [8 empty] | "______ " _______________2013 г.
(наименование стройки)
ЛОКАЛЬНЫЙ СМЕТНЫЙ РАСЧЕТ №
(локальная смета)
на | ЛСР п. Берёзовка, участок №67,68
(наименование работ и затрат, наименование объекта)
Основание:
| Сметная стоимость _______________________________________________________________________________________________ |  | ___________________________1442,710 |  | тыс. руб.
| строительных работ _______________________________________________________________________________________________ |  | _______________________________________________________________________________________________443,923 |  | тыс. руб.
| монтажных работ _______________________________________________________________________________________________ |  | _______________________________________________________________________________________________54,783 |  | тыс. руб.
| прочих _______________________________________________________________________________________________ |  | _______________________________________________________________________________________________20,794 |  | тыс. руб.
| оборудования _______________________________________________________________________________________________ |  | _______________________________________________________________________________________________591,488 |  | тыс. руб.
| Средства на оплату труда _______________________________________________________________________________________________ |  | ___________________________60,830 |  | тыс. руб.
| Сметная трудоемкость _______________________________________________________________________________________________ |  | _______________________________________________________________________________________________334,84 |  | чел.час
Составлен(а) в текущих (прогнозных) ценах по состоянию на ______________
№ пп | Шифр и номер позиции норматива | Наименование работ и затрат, единица измерения | Количество | Стоимость единицы, руб. |  |  | Общая стоимость, руб. |  |  |  | Затраты труда рабочих, чел.-ч, не занятых обслуживанием машин
|  |  |  | всего | эксплуата- ции машин | мате- риалы | Всего | оплаты труда | эксплуата- ции машин | мате- риалы
|  |  |  | оплаты труда | в т.ч. оплаты труда |  |  |  | в т.ч. оплаты труда |  | на единицу | всего
1 | 2 | 3 | 4 | 5 | 6 | 7 | 8 | 9 | 10 | 11 | 12 | 13
Раздел 1. Реконструкция ВЛ-6 кВ
1 | ТЕР33-04-016-02 Постановл.Губернат.Хабар.края от 09.10.10 N119 | Развозка конструкций и материалов опор ВЛ 0,38-10 кВ по трассе: одностоечных железобетонных опор (1 опора) ИНДЕКС К ПОЗИЦИИ(справочно): ТЕР33-04-016-02 Индекс 3 кв.2013 г. к ТЕР33-04-016-02 ОЗП=12,58; ЭМ=5,44; ЗПМ=12,58 НР (873,73 руб.): 105%*0,85 от ФОТ СП (469,91 руб.): 60%*0,8 от ФОТ | 6 2+2*2 | 58,52 4,76 | 53,76 8,21 |  | 351.12 | 28.56 | 322,56 49,26 |  | 0.44 | 2.64
2 | ТЕР33-04-016-05 Постановл.Губернат.Хабар.края от 09.10.10 N119 | Развозка конструкций и материалов опор ВЛ 0,38-10 кВ по трассе: материалов оснастки одностоечных опор (1 опора) ИНДЕКС К ПОЗИЦИИ(справочно): ТЕР33-04-016-05 Индекс 3 кв.2013 г. к ТЕР33-04-016-05 ОЗП=12,58; ЭМ=5,64; ЗПМ=12,58 НР (114,29 руб.): 105%*0,85 от ФОТ СП (61,47 руб.): 60%*0,8 от ФОТ | 2 | 15,78 2,7 | 13,08 2,39 |  | 31.56 | 5.4 | 26,16 4,78 |  | 0.25 | 0.5
3 | ТЕР33-04-016-06 Постановл.Губернат.Хабар.края от 09.10.10 N119 | Развозка конструкций и материалов опор ВЛ 0,38-10 кВ по трассе: материалов оснастки сложных опор (1 опора) ИНДЕКС К ПОЗИЦИИ(справочно): ТЕР33-04-016-06 Индекс 3 кв.2013 г. к ТЕР33-04-016-06 ОЗП=12,58; ЭМ=5,64; ЗПМ=12,58 НР (134,29 руб.): 105%*0,85 от ФОТ СП (72,22 руб.): 60%*0,8 от ФОТ | 2 | 18,19 3,24 | 14,95 2,74 |  | 36.38 | 6.48 | 29,9 5,48 |  | 0.3 | 0.6
4 | ТЕР33-04-003-01 Постановл.Губернат.Хабар.края от 09.10.10 N119 | Установка железобетонных опор ВЛ 0,38; 6-10 кВ с траверсами без приставок: одностоечных (1 опора) ИНДЕКС К ПОЗИЦИИ(справочно): ТЕР33-04-003-01 Индекс 3 кв.2013 г. к ТЕР33-04-003-01 ОЗП=12,58; ЭМ=4,71; ЗПМ=12,58; МАТ=4,61 НР (1572,32 руб.): 105%*0,85 от ФОТ СП (845,62 руб.): 60%*0,8 от ФОТ | 2 | 313,78 55,71 | 194,49 14,31 | 63.58 | 627.56 | 111.42 | 388,98 28,62 | 127.16 | 4.75 | 9.5
5 | ТЕР33-04-003-02 Постановл.Губернат.Хабар.края от 09.10.10 N119 | Установка железобетонных опор ВЛ 0,38; 6-10 кВ с траверсами без приставок: одностоечных с одним подкосом (1 опора) ИНДЕКС К ПОЗИЦИИ(справочно): ТЕР33-04-003-02 Индекс 3 кв.2013 г. к ТЕР33-04-003-02 ОЗП=12,58; ЭМ=4,68; ЗПМ=12,58; МАТ=4,61 НР (3367,62 руб.): 105%*0,85 от ФОТ СП (1811,16 руб.): 60%*0,8 от ФОТ | 2 | 636,21 115,84 | 456,79 34,13 | 63.58 | 1272.42 | 231.68 | 913,58 68,26 | 127.16 | 9.88 | 19.76
6 | ТСЦ-403-1191 Постановл.Губернат.Хабар.края от 09.10.10 N119 | Стойка опоры: СВ 105 /бетон В30 (М400), объем 0,47 м3, расход ар-ры 74,8 кг/ (серия 3.407.1-143; 3.407.1-136) (шт.) ИНДЕКС К ПОЗИЦИИ(справочно): ТСЦ-403-1191 Индекс 3 кв.2013 г. к ТСЦ-403-1191 Стойка опоры СВ 105 /бетон В30 (М400), объем 0,47 м3, расход ар-ры 74,8 кг/ (серия 3.407.1-143; 3.407.1-136) МАТ=5,22 | 4 2+2 | 2240.5 |  | 2240.5 | 8962 |  |  | 8962
7 | ТСЦ-403-1188 Постановл.Губернат.Хабар.края от 09.10.10 N119 | Стойка опоры: СВ 95-1-а /бетон В25 (М350), объем 0,30 м3, расход ар-ры 31,3 кг/ (серия 3.407.1-143; 3.407.1-136) (шт.) ИНДЕКС К ПОЗИЦИИ(справочно): ТСЦ-403-1171 Индекс 3 кв.2013 г. к ТСЦ-403-1171 Стойка железобетонная МАТ=9,3 | 2 | 1257.83 |  | 1257.83 | 2515.66 |  |  | 2515.66
8 | ТЕРм08-02-144-04 Постановл.Губернат.Хабар.края от 09.10.10 N119 | Присоединение к зажимам жил проводов или кабелей сечением: до 35 мм2 (100 шт.) ИНДЕКС К ПОЗИЦИИ(справочно): ТЕРм08-02-144-04 Индекс 3 кв.2013 г. к ТЕРм08-02-144-04 ОЗП=12,58; МАТ=12,73 НР (66,43 руб.): 95%*0,85 от ФОТ СП (42,78 руб.): 65%*0,8 от ФОТ | 0,03 3/100 | 222,21 217,85 |  | 4.36 | 6.67 | 6.54 |  | 0.13 | 17.1 | 0.51
9 | ТСЦ-111-0138 И1. Постановл.Губернат.Хабар.края от 26.01.12 N2 | Зажим ответвительный с прокалыванием изоляции (СИП) N 640 (шт.) ИНДЕКС К ПОЗИЦИИ(справочно): ТЕРм08-02-150-01 Индекс 3 кв.2013 г. к ТЕРм08-02-150-01 ОЗП=12,58; ЭМ=4,99; ЗПМ=12,58; МАТ=2,34 | 3 | 100.2 |  | 100.2 | 300.6 |  |  | 300.6
10 | ТЕР33-04-009-05 Постановл.Губернат.Хабар.края от 09.10.10 N119 | Подвеска проводов ВЛ 6-10 кВ в населенной местности сечением: до 35 мм2 с помощью механизмов (1 км линии (3 провода) при 10 опорах) ИНДЕКС К ПОЗИЦИИ(справочно): ТЕР33-04-009-05 Индекс 3 кв.2013 г. к ТЕР33-04-009-05 ОЗП=12,58; ЭМ=5,55; ЗПМ=12,58; МАТ=2,42 НР (1092 руб.): 105%*0,85 от ФОТ СП (587,29 руб.): 60%*0,8 от ФОТ | 0,1 100/1000 | 3430,41 669,31 | 2109,34 303,34 | 651.76 | 343.04 | 66.93 | 210,93 30,33 | 65.18 | 53.76 | 5.38
11 | ТЕР33-04-009-13 Постановл.Губернат.Хабар.края от 09.10.10 N119 | При увеличении количества опор на 1 км ВЛ добавлять: к расценке 33-04-009-05 (1 опора) ИНДЕКС К ПОЗИЦИИ(справочно): ТЕР33-04-009-13 Индекс 3 кв.2013 г. к ТЕР33-04-009-13 ОЗП=12,58; ЭМ=5,29; ЗПМ=12,58; МАТ=1,77 НР (936,83 руб.): 105%*0,85 от ФОТ СП (503,84 руб.): 60%*0,8 от ФОТ | 2 4-2 | 626,74 27,77 | 104,03 13,95 | 494.94 | 1253.48 | 55.54 | 208,06 27,90 | 989.88 | 2.18 | 4.36
12 | СЦМ-507-9101-77 | Провода самонесущие изолированные для воздушных линий электропередачи марки СИП-3 сечением 1х35 мм2 (1000 м) ИНДЕКС К ПОЗИЦИИ(справочно): 1.33.90.58 Провода самонесущие СИП-3 МАТ=2,81 | 0,3 100*3/1000 | 12200 |  | 12200 | 3660 |  |  | 3660
13 |  | Изолятор подвесной ЛК70-10 (шт) | 12 3+6+3 | 656 |  | 656 | 7872 |  |  | 7872
14 |  | Зажим анкерный SO 235 (шт) | 12 3+6+3 | 1188.98 |  | 1188.98 | 14267.76 |  |  | 14267.76
15 |  | Изолятор ШФ-20Г1 (шт) | 12 3*2*2 | 460 |  | 460 | 5520 |  |  | 5520
16 |  | Колпачёк под изолтор К-7 (шт) | 12 3*2*2 | 10 |  | 10 | 120 |  |  | 120
17 |  | Вязка спиральная ВС (комплект) | 2 12/6 | 811 |  | 811 | 1622 |  |  | 1622
18 |  | Траверса ТМ8 (шт) | 3 1+2 | 2129.8 |  | 2129.8 | 6389.4 |  |  | 6389.4
19 |  | Траверса ТМ1 (шт) | 2 | 2124 |  | 2124 | 4248 |  |  | 4248
22 | ТЕРм08-01-087-03 Постановл.Губернат.Хабар.края от 09.10.10 N119 | Металлические конструкции (1 т) ИНДЕКС К ПОЗИЦИИ(справочно): ТЕРм08-01-087-03 Индекс 3 кв.2013 г. к ТЕРм08-01-087-03 ОЗП=12,58; ЭМ=5,29; ЗПМ=12,58; МАТ=5,49 НР (559,52 руб.): 95%*0,85 от ФОТ СП (360,31 руб.): 65%*0,8 от ФОТ | 0,067 (38+29)/1000 | 14245,79 792,43 | 635,73 29,75 | 12817.63 | 954.47 | 53.09 | 42,59 1,99 | 858.79 | 62.2 | 4.17
23 | ТЕР33-04-030-03 Постановл.Губернат.Хабар.края от 09.10.10 N119 | Установка разъединителей: с помощью механизмов (1 компл.) ИНДЕКС К ПОЗИЦИИ(справочно): ТЕР33-04-030-03 Индекс 3 кв.2013 г. к ТЕР33-04-030-03 ОЗП=12,58; ЭМ=5,47; ЗПМ=12,58; МАТ=3,63 НР (1336,65 руб.): 105%*0,85 от ФОТ СП (718,87 руб.): 60%*0,8 от ФОТ | 1 | 260,17 107,76 | 147,96 11,29 | 4.45 | 260.17 | 107.76 | 147,96 11,29 | 4.45 | 8.09 | 8.09
24 | Прайс ООО Энерго-Импульс | Разъединитель РЛНД-10-400 (шт) | 1 | 10593 |  | 10593 | 10593 |  |  | 10593
25 | ТЕР33-04-015-01 Постановл.Губернат.Хабар.края от 09.10.10 N119 | Устройство заземления опор ВЛ и подстанций (10 м шин заземления) ИНДЕКС К ПОЗИЦИИ(справочно): ТЕР33-04-015-01 Индекс 3 кв.2013 г. к ТЕР33-04-015-01 ОЗП=12,58; ЭМ=5,89; ЗПМ=12,58; МАТ=3,38 НР (362,2 руб.): 105%*0,85 от ФОТ СП (194,8 руб.): 60%*0,8 от ФОТ | 1,6 0,8*2 | 40,73 20,16 | 18.9 | 1.67 | 65.17 | 32.26 | 30.24 | 2.67 | 1.8 | 2.88
26 | ТСЦ-101-3735 Постановл.Губернат.Хабар.края от 09.10.10 N119 | Сталь круглая и квадратная, марка: Ст0 размером 5-12 мм, углеродистая кипящая (т) ИНДЕКС К ПОЗИЦИИ(справочно): ТЕР33-04-015-01 Индекс 3 кв.2013 г. к ТЕР33-04-015-01 ОЗП=12,58; ЭМ=5,89; ЗПМ=12,58; МАТ=3,38 | 0,014208 0,888*16/1000 | 11259.47 |  | 11259.47 | 159.97 |  |  | 159.97
27 | ТЕРм08-02-472-02 Изм.1. Постановл.Губернатор.Хабар.края от 13.12.11 №121 | Заземлитель из стали: полосовой сечением 160 мм2 (заземление РЛНД) (100 м) ИНДЕКС К ПОЗИЦИИ(справочно): ТЕРм08-02-472-02 Индекс 3 кв.2013 г. к ТЕРм08-02-472-02 ОЗП=12,58; ЭМ=5,06; ЗПМ=12,58; МАТ=3,79 НР (85,54 руб.): 95%*0,85 от ФОТ СП (55,08 руб.): 65%*0,8 от ФОТ | 0,04 4/100 | 1503,22 206,67 | 91,68 3,76 | 1204.87 | 60.13 | 8.27 | 3,67 0,15 | 48.19 | 16.6 | 0.66
28 | ТЕРм08-02-471-01 Постановл.Губернат.Хабар.края от 09.10.10 N119 | Заземлитель из угловой стали размером: 50х50х5 мм (заземление РЛНД) (10 шт.) ИНДЕКС К ПОЗИЦИИ(справочно): ТЕРм08-02-471-01 Индекс 3 кв.2013 г. к ТЕРм08-02-471-01 ОЗП=12,58; ЭМ=5,27; ЗПМ=12,58; МАТ=4,27 НР (415,98 руб.): 95%*0,85 от ФОТ СП (267,88 руб.): 65%*0,8 от ФОТ | 0,3 3/10 | 1028,06 133,22 | 70,36 3,25 | 824.48 | 308.42 | 39.97 | 21,11 0,98 | 247.34 | 10.7 | 3.21
29 | ТЕР33-04-015-01 Постановл.Губернат.Хабар.края от 09.10.10 N119 | Устройство заземления опор ВЛ и подстанций (10 м шин заземления) ИНДЕКС К ПОЗИЦИИ(справочно): ТЕР33-04-015-01 Индекс 3 кв.2013 г. к ТЕР33-04-015-01 ОЗП=12,58; ЭМ=5,89; ЗПМ=12,58; МАТ=3,38 НР (362,2 руб.): 105%*0,85 от ФОТ СП (194,8 руб.): 60%*0,8 от ФОТ | 1,6 0,8*2 | 40,73 20,16 | 18.9 | 1.67 | 65.17 | 32.26 | 30.24 | 2.67 | 1.8 | 2.88
30 | ТСЦ-101-3735 Постановл.Губернат.Хабар.края от 09.10.10 N119 | Сталь круглая и квадратная, марка: Ст0 размером 5-12 мм, углеродистая кипящая (т) ИНДЕКС К ПОЗИЦИИ(справочно): ТЕР33-04-015-01 Индекс 3 кв.2013 г. к ТЕР33-04-015-01 ОЗП=12,58; ЭМ=5,89; ЗПМ=12,58; МАТ=3,38 | 0,014208 0,888*16/1000 | 11259.47 |  | 11259.47 | 159.97 |  |  | 159.97
31 | ТЕРм08-02-471-01 Постановл.Губернат.Хабар.края от 09.10.10 N119 | Заземлитель вертикальный из угловой стали размером: 50х50х5 мм (10 шт.) ИНДЕКС К ПОЗИЦИИ(справочно): ТЕРм08-02-471-01 Индекс 3 кв.2013 г. к ТЕРм08-02-471-01 ОЗП=12,58; ЭМ=5,27; ЗПМ=12,58; МАТ=4,27 НР (277,22 руб.): 95%*0,85 от ФОТ СП (178,52 руб.): 65%*0,8 от ФОТ | 0.2 | 1028,06 133,22 | 70,36 3,25 | 824.48 | 205.61 | 26.64 | 14,07 0,65 | 164.9 | 10.7 | 2.14
Итого по разделу 1 Реконструкция ВЛ-6 кВ | [6 empty] | 182845.66 |  |  |  |  | 67.28
Раздел 2. Строительно-монтажные работы ВЛ-0,4кВ
32 | ТЕР33-04-016-02 Постановл.Губернат.Хабар.края от 09.10.10 N119 | Развозка конструкций и материалов опор ВЛ 0,38-10 кВ по трассе: одностоечных железобетонных опор (1 опора) ИНДЕКС К ПОЗИЦИИ(справочно): ТЕР33-04-016-02 Индекс 3 кв.2013 г. к ТЕР33-04-016-02 ОЗП=12,58; ЭМ=5,44; ЗПМ=12,58 НР (1310,61 руб.): 105%*0,85 от ФОТ СП (704,87 руб.): 60%*0,8 от ФОТ | 9 3+3*2 | 58,52 4,76 | 53,76 8,21 |  | 526.68 | 42.84 | 483,84 73,89 |  | 0.44 | 3.96
33 | ТЕР33-04-016-05 Постановл.Губернат.Хабар.края от 09.10.10 N119 | Развозка конструкций и материалов опор ВЛ 0,38-10 кВ по трассе: материалов оснастки одностоечных опор (1 опора) ИНДЕКС К ПОЗИЦИИ(справочно): ТЕР33-04-016-05 Индекс 3 кв.2013 г. к ТЕР33-04-016-05 ОЗП=12,58; ЭМ=5,64; ЗПМ=12,58 НР (171,45 руб.): 105%*0,85 от ФОТ СП (92,21 руб.): 60%*0,8 от ФОТ | 3 | 15,78 2,7 | 13,08 2,39 |  | 47.34 | 8.1 | 39,24 7,17 |  | 0.25 | 0.75
34 | ТЕР33-04-016-06 Постановл.Губернат.Хабар.края от 09.10.10 N119 | Развозка конструкций и материалов опор ВЛ 0,38-10 кВ по трассе: материалов оснастки сложных опор (1 опора) ИНДЕКС К ПОЗИЦИИ(справочно): ТЕР33-04-016-06 Индекс 3 кв.2013 г. к ТЕР33-04-016-06 ОЗП=12,58; ЭМ=5,64; ЗПМ=12,58 НР (201,43 руб.): 105%*0,85 от ФОТ СП (108,33 руб.): 60%*0,8 от ФОТ | 3 | 18,19 3,24 | 14,95 2,74 |  | 54.57 | 9.72 | 44,85 8,22 |  | 0.3 | 0.9
35 | ТЕР33-04-003-01 Постановл.Губернат.Хабар.края от 09.10.10 N119 | Установка железобетонных опор ВЛ 0,38; 6-10 кВ с траверсами без приставок: одностоечных (1 опора) ИНДЕКС К ПОЗИЦИИ(справочно): ТЕР33-04-003-01 Индекс 3 кв.2013 г. к ТЕР33-04-003-01 ОЗП=12,58; ЭМ=4,71; ЗПМ=12,58; МАТ=4,61 НР (1886,91 руб.): 105%*0,85 от ФОТ СП (1014,81 руб.): 60%*0,8 от ФОТ | 3 | 263,74 44,57 | 155,59 11,45 | 63.58 | 791.22 | 133.71 | 466,77 34,35 | 190.74 | 3.8 | 11.4
36 | ТЕР33-04-003-02 Постановл.Губернат.Хабар.края от 09.10.10 N119 | Установка железобетонных опор ВЛ 0,38; 6-10 кВ с траверсами без приставок: одностоечных с одним подкосом (1 опора) ИНДЕКС К ПОЗИЦИИ(справочно): ТЕР33-04-003-02 Индекс 3 кв.2013 г. к ТЕР33-04-003-02 ОЗП=12,58; ЭМ=4,68; ЗПМ=12,58; МАТ=4,61 НР (4040,95 руб.): 105%*0,85 от ФОТ СП (2173,28 руб.): 60%*0,8 от ФОТ | 3 | 521,68 92,67 | 365,43 27,3 | 63.58 | 1565.04 | 278.01 | 1096,29 81,90 | 190.74 | 7.9 | 23.7
37 | ТЕРм08-02-150-01 Изм.1. Постановл.Губернатор.Хабар.края от 13.12.11 №121 | Подвеска самонесущих изолированных проводов (СИП-2А) напряжением от 0,4 кВ до 1 кВ (со снятием напряжения) при количестве 29 опор: с использованием автогидроподъемника (1000 м) ИНДЕКС К ПОЗИЦИИ(справочно): ТЕРм08-02-150-01 Индекс 3 кв.2013 г. к ТЕРм08-02-150-01 ОЗП=12,58; ЭМ=4,99; ЗПМ=12,58; МАТ=2,34 НР (2086,12 руб.): 95%*0,85 от ФОТ СП (1343,38 руб.): 65%*0,8 от ФОТ | 0,15 150/1000 | 12501,57 821,37 | 3630,32 547,66 | 8049.88 | 1875.24 | 123.21 | 544,55 82,15 | 1207.48 | 65.24 | 9.79
38 | ТЕР33-04-015-01 Постановл.Губернат.Хабар.края от 09.10.10 N119 | Устройство заземления опор ВЛ и подстанций (10 м шин заземления) ИНДЕКС К ПОЗИЦИИ(справочно): ТЕР33-04-015-01 Индекс 3 кв.2013 г. к ТЕР33-04-015-01 ОЗП=12,58; ЭМ=5,89; ЗПМ=12,58; МАТ=3,38 НР (362,2 руб.): 105%*0,85 от ФОТ СП (194,8 руб.): 60%*0,8 от ФОТ | 1,6 0,8*2 | 40,73 20,16 | 18.9 | 1.67 | 65.17 | 32.26 | 30.24 | 2.67 | 1.8 | 2.88
39 | ТСЦ-101-3735 Постановл.Губернат.Хабар.края от 09.10.10 N119 | Сталь круглая и квадратная, марка: Ст0 размером 5-12 мм, углеродистая кипящая (т) ИНДЕКС К ПОЗИЦИИ(справочно): ТЕР33-04-015-01 Индекс 3 кв.2013 г. к ТЕР33-04-015-01 ОЗП=12,58; ЭМ=5,89; ЗПМ=12,58; МАТ=3,38 | 0,014208 0,888*8*2/1000 | 11259.47 |  | 11259.47 | 159.97 |  |  | 159.97
40 | ТЕРм08-02-471-01 Постановл.Губернат.Хабар.края от 09.10.10 N119 | Заземлитель вертикальный из угловой стали размером: 50х50х5 мм (10 шт.) ИНДЕКС К ПОЗИЦИИ(справочно): ТЕРм08-02-471-01 Индекс 3 кв.2013 г. к ТЕРм08-02-471-01 ОЗП=12,58; ЭМ=5,27; ЗПМ=12,58; МАТ=4,27 НР (277,22 руб.): 95%*0,85 от ФОТ СП (178,52 руб.): 65%*0,8 от ФОТ | 0.2 | 1028,06 133,22 | 70,36 3,25 | 824.48 | 205.61 | 26.64 | 14,07 0,65 | 164.9 | 10.7 | 2.14
41 | СЦП2-1-13 | Погрузочные работы при автомобильных перевозках: Изделия из сборного железобетона, бетона, керамзитобетона массой от 5 до 10 т (т) ИНДЕКС К ПОЗИЦИИ(справочно): 3.3 Погрузо-разгрузочные работы МАТ=4,2 | 7,2 (3+3*2)*0,8 | 29.32 |  | 29.32 | 211.1 |  |  | 211.1
Материалы
42 | ТСЦ-403-1188 Постановл.Губернат.Хабар.края от 09.10.10 N119 | Стойка опоры: СВ 95-1-а /бетон В25 (М350), объем 0,30 м3, расход ар-ры 31,3 кг/ (серия 3.407.1-143; 3.407.1-136) (шт.) ИНДЕКС К ПОЗИЦИИ(справочно): ТСЦ-403-1171 Индекс 3 кв.2013 г. к ТСЦ-403-1171 Стойка железобетонная МАТ=9,3 | 9 3+3*2 | 1257.83 |  | 1257.83 | 11320.47 |  |  | 11320.47
43 | СЦМ-507-9101-61 | Провода самонесущие изолированные для воздушных линий электропередачи марки СИП-2А сечением 3х50+1х54,6 мм2 (1000 м) ИНДЕКС К ПОЗИЦИИ(справочно): 1.33.90.57 Провода самонесущие СИП-2 МАТ=3,34 | 0,159 150*1,06/1000 | 48982 |  | 48982 | 7788.14 |  |  | 7788.14
44 |  | Узел крепления подкоса У-3 (шт) | 3 | 838.98 |  | 838.98 | 2516.94 |  |  | 2516.94
45 |  | Плашечный зажим CD 35 (шт) | 2 | 81 |  | 81 | 162 |  |  | 162
46 |  | Ремешки Е778 (шт) | 25 | 9 |  | 9 | 225 |  |  | 225
Итого по разделу 2 Строительно-монтажные работы ВЛ-0,4кВ | [6 empty] | 178706.9 |  |  |  |  | 55.52
Раздел 3. Реконструкция ВЛ 6 кВ
47 | ТЕР33-04-003-01 Постановл.Губернат.Хабар.края от 09.10.10 N119 | Установка железобетонных опор ВЛ 0,38; 6-10 кВ с траверсами без приставок: одностоечных (1 опора) ИНДЕКС К ПОЗИЦИИ(справочно): ТЕР33-04-003-01 Индекс 3 кв.2013 г. к ТЕР33-04-003-01 ОЗП=12,58; ЭМ=4,71; ЗПМ=12,58; МАТ=4,61 НР (786,16 руб.): 105%*0,85 от ФОТ СП (422,81 руб.): 60%*0,8 от ФОТ | 1 | 313,78 55,71 | 194,49 14,31 | 63.58 | 313.78 | 55.71 | 194,49 14,31 | 63.58 | 4.75 | 4.75
48 | ТСЦ-403-1188 Постановл.Губернат.Хабар.края от 09.10.10 N119 | Стойка опоры: СВ 95-1-а /бетон В25 (М350), объем 0,30 м3, расход ар-ры 31,3 кг/ (серия 3.407.1-143; 3.407.1-136) (шт.) ИНДЕКС К ПОЗИЦИИ(справочно): ТСЦ-403-1171 Индекс 3 кв.2013 г. к ТСЦ-403-1171 Стойка железобетонная МАТ=9,3 | 1 | 1257.83 |  | 1257.83 | 1257.83 |  |  | 1257.83
Итого по разделу 3 Реконструкция ВЛ 6 кВ | [6 empty] | 14816.77 |  |  |  |  | 4.75
Раздел 4. Монтаж КТПН 250/6/0,4
49 | ТЕР01-02-027-06 Постановл.Губернат.Хабар.края от 09.10.10 N119 | Планировка площадей: ручным способом, группа грунтов 3 (1000 м2 спланированной площади) ИНДЕКС К ПОЗИЦИИ(справочно): ТЕР01-02-027-06 Индекс 3 кв.2013 г. к ТЕР01-02-027-06 ОЗП=12,58 НР (472,29 руб.): 80%*0,85 от ФОТ СП (250,03 руб.): 45%*0,8 от ФОТ | 0,03 30/1000 | 1840,27 1840,27 |  |  | 55.21 | 55.21 |  |  | 163 | 4.89
50 | ТЕР01-02-005-02 Постановл.Губернат.Хабар.края от 09.10.10 N119 | Уплотнение грунта пневматическими трамбовками, группа грунтов: 3-4 (100 м3 уплотненного грунта) ИНДЕКС К ПОЗИЦИИ(справочно): ТЕР01-02-005-02 Индекс 3 кв.2013 г. к ТЕР01-02-005-02 ОЗП=12,58; ЭМ=4,32; ЗПМ=12,58 НР (437,21 руб.): 95%*0,85 от ФОТ СП (216,58 руб.): 50%*0,8 от ФОТ | 0.2 | 601,69 168,9 | 432,79 46,28 |  | 120.34 | 33.78 | 86,56 9,26 |  | 14.96 | 2.99
51 | ТЕР01-02-055-03 Постановл.Губернат.Хабар.края от 09.10.10 N119 | Разработка грунта вручную с креплениями в траншеях шириной до 2 м, глубиной: до 2 м, группа грунтов 3 (100 м3 грунта) ИНДЕКС К ПОЗИЦИИ(справочно): ТЕР01-02-055-03 Индекс 3 кв.2013 г. к ТЕР01-02-055-03 ОЗП=12,58 НР (791,88 руб.): 80%*0,85 от ФОТ СП (419,23 руб.): 45%*0,8 от ФОТ | 0,03 3/100 | 3085,8 3085,8 |  |  | 92.57 | 92.57 |  |  | 278 | 8.34
52 | ТЕРм08-02-472-02 Изм.1. Постановл.Губернатор.Хабар.края от 13.12.11 №121 | Заземлитель горизонтальный из стали: полосовой сечением 160 мм2 (100 м) ИНДЕКС К ПОЗИЦИИ(справочно): ТЕРм08-02-472-02 Индекс 3 кв.2013 г. к ТЕРм08-02-472-02 ОЗП=12,58; ЭМ=5,06; ЗПМ=12,58; МАТ=3,79 НР (641,3 руб.): 95%*0,85 от ФОТ СП (412,97 руб.): 65%*0,8 от ФОТ | 0,3 30/100 | 1503,22 206,67 | 91,68 3,76 | 1204.87 | 450.97 | 62 | 27,5 1,13 | 361.47 | 16.6 | 4.98
53 | ТЕРм08-02-471-01 Постановл.Губернат.Хабар.края от 09.10.10 N119 | Заземлитель вертикальный из угловой стали размером: 50х50х5 мм (10 шт.) ИНДЕКС К ПОЗИЦИИ(справочно): ТЕРм08-02-471-01 Индекс 3 кв.2013 г. к ТЕРм08-02-471-01 ОЗП=12,58; ЭМ=5,27; ЗПМ=12,58; МАТ=4,27 НР (1109,09 руб.): 95%*0,85 от ФОТ СП (714,21 руб.): 65%*0,8 от ФОТ | 0,8 8/10 | 1028,06 133,22 | 70,36 3,25 | 824.48 | 822.45 | 106.58 | 56,29 2,60 | 659.58 | 10.7 | 8.56
54 | ТЕР01-02-061-03 Постановл.Губернат.Хабар.края от 09.10.10 N119 | Засыпка вручную траншей, пазух котлованов и ям, группа грунтов: 3 (100 м3 грунта) ИНДЕКС К ПОЗИЦИИ(справочно): ТЕР01-02-061-03 Индекс 3 кв.2013 г. к ТЕР01-02-061-03 ОЗП=12,58 НР (308,39 руб.): 80%*0,85 от ФОТ СП (163,26 руб.): 45%*0,8 от ФОТ | 0,03 3/100 | 1201,53 1201,53 |  |  | 36.05 | 36.05 |  |  | 121 | 3.63
55 | ТЕР08-01-002-02 Постановл.Губернат.Хабар.края от 09.10.10 N119 | Устройство основания под фундаменты: щебеночного (1 м3 основания) ИНДЕКС К ПОЗИЦИИ(справочно): ТЕР08-01-002-02 Индекс 3 кв.2013 г. к ТЕР08-01-002-02 ОЗП=12,58; ЭМ=4,35; ЗПМ=12,58; МАТ=4,99 НР (6453,59 руб.): 122%*0,85 от ФОТ СП (3982,93 руб.): 80%*0,8 от ФОТ | 15 | 396,84 25,94 | 68,32 7,04 | 302.58 | 5952.6 | 389.1 | 1024,8 105,60 | 4538.7 | 2.4 | 36
56 | ТСЦ-403-0565 Постановл.Губернат.Хабар.края от 09.10.10 N119 | Плиты дорожные: 1П35.18-30 АIV /бетон В30 (М400), объем 0,88 м3, расход ар-ры 66,26 кг, постельная площадь 5,2 м2 / (ГОСТ 21924.2-84) (шт.) ИНДЕКС К ПОЗИЦИИ(справочно): ТСЦ-403-6010 Индекс 1 кв.2013 г. к ТСЦ-403-6010 Плиты железобетонные для покрытий автомобильных дорог МАТ=5,8 | 2 | 2182.64 |  | 2182.64 | 4365.28 |  |  | 4365.28
57 | ТЕРм08-01-025-01 Изм.1. Постановл.Губернатор.Хабар.края от 13.12.11 №121 | Подстанция комплектная трансформаторная напряжением до 10 кВ с трансформатором мощностью: до 400 кВ·А (1 подстанция) ИНДЕКС К ПОЗИЦИИ(справочно): ТЕРм08-01-025-01 Индекс 3 кв.2013 г. к ТЕРм08-01-025-01 ОЗП=12,58; ЭМ=5,17; ЗПМ=12,58; МАТ=3,25 НР (5239,27 руб.): 95%*0,85 от ФОТ СП (3373,9 руб.): 65%*0,8 от ФОТ | 1 | 2009,44 393,67 | 1281,89 122,09 | 333.88 | 2009.44 | 393.67 | 1281,89 122,09 | 333.88 | 30.9 | 30.9
58 | ТЕР33-04-029-06 Постановл.Губернат.Хабар.края от 09.10.10 N119 | Установка оборудования для комплектных трансформаторных подстанций киоскового типа: тупиковых подстанций с воздушными вводами (1 подстанция) ИНДЕКС К ПОЗИЦИИ(справочно): ТЕР33-04-029-06 Индекс 3 кв.2013 г. к ТЕР33-04-029-06 ОЗП=12,58; ЭМ=4,94; ЗПМ=12,58 НР (5475,94 руб.): 105%*0,85 от ФОТ СП (2945,04 руб.): 60%*0,8 от ФОТ | 1 | 1186,06 403,42 | 782,64 84,3 |  | 1186.06 | 403.42 | 782,64 84,30 |  | 31.2 | 31.2
59 | СЦП2-1-43 | Погрузочные работы при автомобильных перевозках: Щебень (т) ИНДЕКС К ПОЗИЦИИ(справочно): ТСЭМ-400004 Индекс 3 кв.2013 г. к ТСЭМ-400004 Автомобили бортовые, грузоподъемность: до 15т ЭМ=7,09 | 24 15*1,6 | 3.41 |  | 3.41 | 81.84 |  |  | 81.84
60 | СЦП2-2-43 | Разгрузочные работы при автомобильных перевозках: Щебень (т) ИНДЕКС К ПОЗИЦИИ(справочно): ТСЭМ-400004 Индекс 3 кв.2013 г. к ТСЭМ-400004 Автомобили бортовые, грузоподъемность: до 15т ЭМ=7,09 | 24 15*1,6 | 2.84 |  | 2.84 | 68.16 |  |  | 68.16
ПНР
61 | ТЕРп01-02-002-02 Постановл.Губернат.Хабар.края от 09.10.10 N119 | Трансформатор силовой трехфазный масляный двухобмоточный напряжением: до 11 кВ, мощностью до 1,6 МВА (1 шт.) ИНДЕКС К ПОЗИЦИИ(справочно): ТЕРп01-02-002-02 Индекс 3 кв.2013 г. к ТЕРп01-02-002-02 ОЗП=8,69 НР (989,15 руб.): 65%*0,85 от ФОТ СП (572,9 руб.): 40%*0,8 от ФОТ | 1 | 206,02 206,02 |  |  | 206.02 | 206.02 |  |  | 12 | 12
62 | ТЕРп01-03-002-06 Постановл.Губернат.Хабар.края от 09.10.10 N119 | Выключатель трехполюсный напряжением до 1 кВ с: электромагнитным, тепловым или комбинированным расцепителем, номинальный ток до 600 А (1 шт.) ИНДЕКС К ПОЗИЦИИ(справочно): ТЕРп01-03-002-06 Индекс 3 кв.2013 г. к ТЕРп01-03-002-06 ОЗП=8,69 НР (238,91 руб.): 65%*0,85 от ФОТ СП (138,37 руб.): 40%*0,8 от ФОТ | 1 | 49,76 49,76 |  |  | 49.76 | 49.76 |  |  | 4 | 4
63 | ТЕРп01-03-002-05 Постановл.Губернат.Хабар.края от 09.10.10 N119 | Выключатель трехполюсный напряжением до 1 кВ с: электромагнитным, тепловым или комбинированным расцепителем, номинальный ток до 200 А (1 шт.) ИНДЕКС К ПОЗИЦИИ(справочно): ТЕРп01-03-002-05 Индекс 3 кв.2013 г. к ТЕРп01-03-002-05 ОЗП=8,69 НР (716,73 руб.): 65%*0,85 от ФОТ СП (415,12 руб.): 40%*0,8 от ФОТ | 4 | 37,32 37,32 |  |  | 149.28 | 149.28 |  |  | 3 | 12
64 | ТЕРп01-11-010-02 Постановл.Губернат.Хабар.края от 09.10.10 N119 | Измерение сопротивления растеканию тока: контура с диагональю до 20 м (1 измерение) ИНДЕКС К ПОЗИЦИИ(справочно): ТЕРп01-11-010-02 Индекс 3 кв.2013 г. к ТЕРп01-11-010-02 ОЗП=8,69 НР (162,81 руб.): 65%*0,85 от ФОТ СП (94,3 руб.): 40%*0,8 от ФОТ | 1 | 33,91 33,91 |  |  | 33.91 | 33.91 |  |  | 2 | 2
65 | ТЕРп01-11-011-01 Постановл.Губернат.Хабар.края от 09.10.10 N119 | Проверка наличия цепи между заземлителями и заземленными элементами (100 точек) ИНДЕКС К ПОЗИЦИИ(справочно): ТЕРп01-11-011-01 Индекс 3 кв.2013 г. к ТЕРп01-11-011-01 ОЗП=8,69 НР (65,11 руб.): 65%*0,85 от ФОТ СП (37,71 руб.): 40%*0,8 от ФОТ | 0.05 | 271,28 271,28 |  |  | 13.56 | 13.56 |  |  | 16 | 0.8
66 | ТЕРп01-11-024-01 Постановл.Губернат.Хабар.края от 09.10.10 N119 | Фазировка электрической линии или трансформатора с сетью напряжением: до 1 кВ (1 фазировка) ИНДЕКС К ПОЗИЦИИ(справочно): ТЕРп01-11-024-01 Индекс 3 кв.2013 г. к ТЕРп01-11-024-01 ОЗП=8,69 НР (325,72 руб.): 65%*0,85 от ФОТ СП (188,65 руб.): 40%*0,8 от ФОТ | 4 | 16,96 16,96 |  |  | 67.84 | 67.84 |  |  | 1 | 4
67 | ТЕРп01-12-020-01 Постановл.Губернат.Хабар.края от 09.10.10 N119 | Испытание сборных и соединительных шин напряжением: до 11 кВ (1 испытание) ИНДЕКС К ПОЗИЦИИ(справочно): ТЕРп01-12-020-01 Индекс 3 кв.2013 г. к ТЕРп01-12-020-01 ОЗП=8,69 НР (655,75 руб.): 65%*0,85 от ФОТ СП (379,8 руб.): 40%*0,8 от ФОТ | 1 | 136,58 136,58 |  |  | 136.58 | 136.58 |  |  | 9 | 9
68 | ТЕРп01-13-001-01 Постановл.Губернат.Хабар.края от 09.10.10 N119 | Присоединение с количеством взаимосвязанных устройств: до 2 шт. (1 присоединение) ИНДЕКС К ПОЗИЦИИ(справочно): ТЕРп01-13-001-01 Индекс 3 кв.2013 г. к ТЕРп01-13-001-01 ОЗП=8,69 НР (2981,22 руб.): 65%*0,85 от ФОТ СП (1726,68 руб.): 40%*0,8 от ФОТ | 1 | 620,93 620,93 |  |  | 620.93 | 620.93 |  |  | 32 | 32
Оборудование
69 О | ЗАО "ДЭТК" | КТПН 250/6/0,4 с трансформатором () | 1 | 591488.09 |  |  | 591488.09
Итого по разделу 4 Монтаж КТПН 250/6/0,4 | [6 empty] | 734618.88 |  |  |  |  | 207.29
ИТОГИ ПО СМЕТЕ:
Итого прямые затраты по смете с учетом индексов, в текущих ценах | [6 empty] | 1032614.78 | 50044.64 | 42127,02 10784,95 | 348955.03 |  | 334.84
Накладные расходы | [6 empty] | 49744.22
Сметная прибыль | [6 empty] | 28629.23
Итоги по смете:
Итого Строительные работы | [6 empty] | 443923.15 |  |  |  |  | 191.98
Итого Монтажные работы | [6 empty] | 54783.3 |  |  |  |  | 67.06
Итого Оборудование | [6 empty] | 591488.09
Итого Прочие затраты | [6 empty] | 20793.69 |  |  |  |  | 75.8
Итого | [6 empty] | 1110988.23 |  |  |  |  | 334.84
В том числе:
Материалы | [6 empty] | 348955.03
Машины и механизмы | [6 empty] | 42127.02
ФОТ | [6 empty] | 60829.59
Оборудование | [6 empty] | 591488.09
Накладные расходы | [6 empty] | 49744.22
Сметная прибыль | [6 empty] | 28629.23
Итого СМР для расчета лимитированных затрат | [6 empty] | 498706.45
Производство работ в зимнее время ГЭСН 81-05-02-2007 п 33.1 6,71% | [6 empty] | 33463.2
Итого | [6 empty] | 532169.65
Разработка проектно-сметной документации УСП СО 00.03.03-07 п.2.3 8% | [6 empty] | 42573.57
Итого | [6 empty] | 574743.22
Итого с оборудованием (591 488,09) и прочими затратами (20 793,69) | [6 empty] | 1187025
Непредвиденные затраты 3% | [6 empty] | 35610.75
Итого с непредвиденными | [6 empty] | 1222635.75
НДС 18% | [6 empty] | 220074.44
ВСЕГО по смете | [6 empty] | 1442710.19 |  |  |  |  | 334.84

## ЛСР по форме №4 с оборудованием (hidden)
СОГЛАСОВАНО: | [8 empty] | УТВЕРЖДАЮ:
_______________ | [8 empty] | _______________
" _____ " ________________ 2013 г. | [8 empty] | "______ " _______________2013 г.
(наименование стройки)
ЛОКАЛЬНЫЙ СМЕТНЫЙ РАСЧЕТ №
(локальная смета)
на
(наименование работ и затрат, наименование объекта)
Основание:
Сметная стоимость
Средства на оплату труда
Составлен(а) в текущих (прогнозных) ценах по состоянию на
№ пп | Шифр и номер позиции норматива | Наименование работ и затрат, единица измерения | Количество | Стоимость единицы, руб. |  | Общая стоимость, руб. |  |  |  | Затраты труда рабочих, чел.-ч, не занятых обслуживанием машин |  | Общая масса обору- дования, т
|  |  |  | всего | эксплуатации машин | Обору- дования | Всего | оплаты труда | эксплуатация машин
|  |  |  | оплаты труда | в т.ч. оплаты труда |  |  |  | в т.ч. оплаты труда | на единицу | всего
1 | 2 | 3 | 4 | 5 | 6 | 7 | 8 | 9 | 10 | 11 | 12 | 13

## ЛСР по форме №4 с мат. и обор. (hidden)
СОГЛАСОВАНО: | [10 empty] | УТВЕРЖДАЮ:
______________ | [10 empty] | ______________
" _____ " ________________ 2013 г. | [10 empty] | "______ " _______________2013 г.
(наименование стройки)
ЛОКАЛЬНЫЙ СМЕТНЫЙ РАСЧЕТ №
(локальная смета)
на
(наименование работ и затрат, наименование объекта)
Основание:
Сметная стоимость
Средства на оплату труда
Составлен(а) в текущих (прогнозных) ценах по состоянию на
№ пп | Шифр и номер позиции норматива | Наименование работ и затрат, единица измерения | Количество | Стоимость единицы, руб. |  |  | Общая стоимость, руб. |  |  |  |  | Затраты труда рабочих, чел.-ч, не занятых обслуживанием машин |  | Общая масса обору-дования, т
|  |  |  | всего | эксплуатации машин | мате-риалы | обору-дования | Всего | оплаты труда | эксплуатации машин | мате-риалы
|  |  |  | оплаты труда | в т.ч. оплаты труда |  |  |  |  | в т.ч. оплаты труда |  | на единицу | всего
1 | 2 | 3 | 4 | 5 | 6 | 7 | 8 | 9 | 10 | 11 | 12 | 13 | 14 | 15