## Ресурсная смета
СОГЛАСОВАНО: | [7 empty] | УТВЕРЖДАЮ:
Главный инженер СП ПЦЭС | [8 empty] | Первый зам. директора по производству-
главный инженер
|  | А.В. Бердников | [5 empty] | _____________ | С.Н. Корчемагин
"____" ___________ 2014 г. | [7 empty] | "______ " _______________2014 г.
ЛОКАЛЬНЫЙ РЕСУРСНЫЙ СМЕТНЫЙ РАСЧЕТ №
(локальная смета)
| на | Ремонт подкрановых путей
(наименование работ и затрат, наименование объекта)
Основание:
|  | Сметная стоимость строительных работ _______________________________________________________________________________________________ |  | ___________________________1200,862 |  | тыс. руб.
|  | Средства на оплату труда _______________________________________________________________________________________________ |  | ___________________________267,028 |  | тыс. руб.
|  | Сметная трудоемкость _______________________________________________________________________________________________ |  | _______________________________________________________________________________________________1587,17 |  | чел.час
Составлен(а) в текущих (прогнозных) ценах по состоянию на 2 кв. 2014г.
№ пп | Обоснование | Наименование | Ед. изм. | Кол. |  | Сметная стоимость, руб.
[6 empty] | в базисных ценах |  | в текущих (прогнозных) ценах
|  |  |  | на ед. | всего | на единицу измерения | общая | на единицу измерения | общая
1 | 2 | 3 | 4 | 5 | 6 | 7 | 8 | 9 | 10
Раздел 1. Ремонт подъездного пути башенного крана
1 | ГЭСН01-02-062-04 В ред. пр. № 253 Минрегиона РФ | Разработка грунта вручную в траншеях под путями (МДС 81-35.2004г п.4.7 ОЗП=1,15; ЭМ=1,25; ЗПМ=1,25) | 100 м3 грунта |  | 0.2 |  |  | 198889.38 | 39778
|  | Затраты труда рабочих-строителей (ср 2,5) | чел.час | 1220 | 244 |  |  | 136.86 | 33393.84
| 1. 400001 | Автомобили бортовые, грузоподъемность до 5 т | маш.-ч | 0.39 | 0.08 |  |  | 634.51 | 50.76
| 2. 101-1805 | Гвозди строительные | т | 0.004 | 0.0008 |  |  | 39001 | 31.2
| 3. 102-0008 | Лесоматериалы круглые хвойных пород для строительства диаметром 14-24 см, длиной 3-6,5 м | м3 | 0.8 | 0.16 |  |  | 2959 | 473.44
| 4. 102-0082 | Доски необрезные хвойных пород длиной 4-6,5 м, все ширины, толщиной 44 мм и более, IV сорта | м3 | 1.51 | 0.302 |  |  | 2677 | 808.45
| 5. 408-9190 | Балласт песчаный | м3 | 3.86 | 0.772
2 | ГЭСН28-01-022-02 В ред. пр. № 253 Минрегиона РФ | Разборка пути поэлементно на деревянных шпалах (частичная разборка ПЗ=0,5 (ОЗП=0,5; ЭМ=0,5 к расх.; ЗПМ=0,5; МАТ=0,5 к расх.; ТЗ=0,5; ТЗМ=0,5) (1-й уровень); МДС 81-35.2004г п.4.7 ОЗП=1,15; ЭМ=1,25; ЗПМ=1,25 (1-й уровень)) | 1 км пути |  | 0.138 |  |  | 169054.85 | 23330
|  | Затраты труда рабочих-строителей (ср 2,1) | чел.час | 868.5 | 119.85 |  |  | 131.89 | 15807.02
|  | Затраты труда машинистов | чел.час | 24.28 | 3.35
| 1. 021312 | Краны на железнодорожном ходу 16 т | маш.-ч | 12.14 | 1.68 |  |  | 1106.23 | 1858.47
| 2. 132501 | Вагоны широкой колеи 20 т | маш.-ч | 49.91 | 6.89
3 | ГЭСН28-01-001-03 В ред. пр. № 253 Минрегиона РФ | Сборка звеньев на деревянных шпалах (МДС 81-35.2004г п.4.7 ОЗП=1,15; ЭМ=1,25; ЗПМ=1,25) | 1 км пути |  | 0.138 |  |  | 498478.37 | 68790
|  | Затраты труда рабочих-строителей (ср 3) | чел.час | 464 | 64.03 |  |  | 142.8 | 9143.48
|  | Затраты труда машинистов | чел.час | 50.02 | 6.9
| 1. 021312 | Краны на железнодорожном ходу 16 т | маш.-ч | 15.35 | 2.12 |  |  | 1106.23 | 2345.21
| 2. 130601 | Краны козловые двухконсольные для работы на звеносборочных базах, 10 т | маш.-ч | 10.78 | 1.49
| 3. 131800 | Платформы широкой колеи с роликовым транспортером | маш.-ч | 4.27 | 0.59
| 4. 132701 | Тепловозы широкой колеи 294 кВт (400 л.с.) | маш.-ч | 4.27 | 0.59 |  |  | 1428,22 390 | 842,65 230,10
| 5. 133951 | Станок сверлильно-шлифовальный (сверлошлифовалка) | маш.-ч | 30.3 | 4.18
| 6. 134001 | Станок рельсосверлильный | маш.-ч | 0.25 | 0.03
| 7. 134011 | Станок рельсорезный | маш.-ч | 0.25 | 0.03
| 8. 134021 | Костылезабивщик | маш.-ч | 65.45 | 9.03 |  |  | 420 | 3792.6
| 9. 101-0588 | Масла каменноугольные для пропитки древесины | т | 0.073 | 0.0101 |  |  | 14820 | 149.68
| 10. 105-0029 | Костыли для железных дорог широкой колеи сечением, размером 16х16 мм, длинной 165 мм | т | 6.15 | 0.8487 |  |  | 46830 | 39744.62
| 11. 105-0140 | Рельсы железнодорожные типа Р-50 категории Т1 | т | 103.34 | 14.26
| 12. 105-0141 | Накладка Р50 | т | 3 | 0.414
| 13. 105-0142 | Подкладка Д-50 | т | 25.2 | 3.478
| 14. 105-0147 | Прокладка под подкладку Д-50 из смеси РП101-710 | шт. | 4000 | 552
| 15. 105-0516 | Скоба S-образная для укрепления концов шпал от растрескивания | 1000 шт. | 4 | 0.552 |  |  | 11023 | 6084.7
| 16. 105-1201 | Шпалы деревянные пропитанные, тип I | шт. | 2000 | 276
| 17. 105-1321 | Болты для рельсовых стыков железнодорожного пути в комплекте с гайками М24х150-160 | т | 0.36 | 0.0497 |  |  | 66099 | 3285.12
| 18. 105-1351 | Шайбы пружинные путевые 24 | т | 0.03 | 0.0041 |  |  | 69871 | 286.47
4 | ГЭСН28-01-011-01 В ред. пр. № 253 Минрегиона РФ | Укладка пути отдельными элементами на деревянных шпалах (частичкая сборка ПЗ=0,5 (ОЗП=0,5; ЭМ=0,5 к расх.; ЗПМ=0,5; МАТ=0,5 к расх.; ТЗ=0,5; ТЗМ=0,5) (1-й уровень); МДС 81-35.2004г п.4.7 ОЗП=1,15; ЭМ=1,25; ЗПМ=1,25 (1-й уровень)) | 1 км пути |  | 0.138 |  |  | 1205081.56 | 166301
|  | Затраты труда рабочих-строителей (ср 3) | чел.час | 535 | 73.83 |  |  | 142.8 | 10542.92
|  | Затраты труда машинистов | чел.час | 47.03 | 6.49
| 1. 021312 | Краны на железнодорожном ходу 16 т | маш.-ч | 14.815 | 2.04 |  |  | 1106.23 | 2256.71
| 2. 030202 | Домкраты гидравлические грузоподъемностью до 25 т | маш.-ч | 13.09 | 1.81 |  |  | 3.3 | 5.97
| 3. 131800 | Платформы широкой колеи с роликовым транспортером | маш.-ч | 40.37 | 5.57
| 4. 132501 | Вагоны широкой колеи 20 т | маш.-ч | 9.135 | 1.26
| 5. 132803 | Тепловозы широкой колеи маневровые 883 кВт (1200 л.с.) | маш.-ч | 8.7 | 1.2 |  |  | 2735,06 390 | 3282,07 468,00
| 6. 133951 | Станок сверлильно-шлифовальный (сверлошлифовалка) | маш.-ч | 17.4 | 2.4
| 7. 134001 | Станок рельсосверлильный | маш.-ч | 0.125 | 0.02
| 8. 134011 | Станок рельсорезный | маш.-ч | 0.125 | 0.02
| 9. 134021 | Костылезабивщик | маш.-ч | 14.385 | 1.99 |  |  | 420 | 835.8
| 10. 134031 | Ключ путевой универсальный | маш.-ч | 4.93 | 0.68
| 11. 101-0588 | Масла каменноугольные для пропитки древесины | т | 0.0365 | 0.005 |  |  | 14820 | 74.1
| 12. 105-0029 | Костыли для железных дорог широкой колеи сечением, размером 16х16 мм, длинной 165 мм | т | 3.075 | 0.4244 |  |  | 46830 | 19874.65
| 13. 105-0516 | Скоба S-образная для укрепления концов шпал от растрескивания | 1000 шт. | 2 | 0.276 |  |  | 11023 | 3042.35
| 14. 105-1001 | Рельсы железнодорожные типа Р-65 категории Т1 | м | 1000 | 138
| 15. 105-1201 | Шпалы деревянные пропитанные, тип I | шт. | 1000 | 138
| 16. 105-1322 | Болты для рельсовых стыков железнодорожного пути в комплекте с гайками М27х160-180 | т | 0.165 | 0.0228 |  |  | 60479 | 1378.92
| 17. 105-1352 | Шайбы пружинные путевые 27 | т | 0.015 | 0.0021 |  |  | 66192 | 139
| 18. 105-1411 | Накладка 2Р65 | шт. | 80 | 11.04 |  |  | 925 | 10212
| 19. 105-1419 | Подкладка Д-65 | шт. | 2000 | 276 |  |  | 349 | 96324
| 20. 105-1483 | Прокладка под подкладку Д65 и СД-65, ЦП67 из смеси РП101-710 | шт. | 2000 | 276 |  |  | 43.4 | 11978.4
5 |  | Шпалы деревянные (МДС 81-35.2004г п.4.7 ОЗП=1,15; ЭМ=1,25; ЗПМ=1,25) | шт |  | 55 |  |  | 700 | 38500
6 | ГЭСН28-01-032-01 В ред. пр. № 253 Минрегиона РФ | Балластировка пути на деревянных шпалах, балласт щебеночный (МДС 81-35.2004г п.4.7 ОЗП=1,15; ЭМ=1,25; ЗПМ=1,25) | 1000 м3 балласта в призме |  | 0,015 15/1000 |  |  | 283715.15 | 4256
|  | Затраты труда рабочих-строителей (ср 2,7) | чел.час | 1195 | 17.93 |  |  | 139.2 | 2495.86
|  | Затраты труда машинистов | чел.час | 88.8 | 1.33
| 1. 030202 | Домкраты гидравлические грузоподъемностью до 25 т | маш.-ч | 201.34 | 3.02 |  |  | 3.3 | 9.97
| 2. 130901 | Машины для балластировки железнодорожного пути | маш.-ч | 4.12 | 0.06
| 3. 131100 | Машины для подбивки шпал с пневматическими подбойками | маш.-ч | 23.66 | 0.35
| 4. 131400 | Машины путерихтовочные | маш.-ч | 20.88 | 0.31
| 5. 131421 | Рихтовщик гидравлический | маш.-ч | 4.15 | 0.06
| 6. 132501 | Вагоны широкой колеи 20 т | маш.-ч | 17.95 | 0.27
| 7. 132803 | Тепловозы широкой колеи маневровые 883 кВт (1200 л.с.) | маш.-ч | 4.12 | 0.06 |  |  | 2735,06 390 | 164,10 23,40
| 8. 134101 | Шпалоподбойка | маш.-ч | 115.47 | 1.73 |  |  | 536.96 | 928.94
| 9. 408-9200 | Балласт щебеночный | м3 | 1170 | 17.55
7 |  | Щебень (МДС 81-35.2004г п.4.7 ОЗП=1,15; ЭМ=1,25; ЗПМ=1,25) | м3 |  | 17.55 |  |  | 1750 | 30713
8 | ГЭСН28-01-035-01 В ред. пр. № 253 Минрегиона РФ | Выправка пути на деревянных шпалах перед сдачей в эксплуатацию (Выполнение выправки каждой нитки отдельно ПЗ=2 (ОЗП=2; ЭМ=2 к расх.; ЗПМ=2; МАТ=2 к расх.; ТЗ=2; ТЗМ=2) (1-й уровень); МДС 81-35.2004г п.4.7 ОЗП=1,15; ЭМ=1,25; ЗПМ=1,25 (1-й уровень)) | 1 км пути |  | 0.138 |  |  | 513864.75 | 70913
|  | Затраты труда рабочих-строителей (ср 3,1) | чел.час | 2040 | 281.52 |  |  | 144.59 | 40704.98
| 1. 030202 | Домкраты гидравлические грузоподъемностью до 25 т | маш.-ч | 323.76 | 44.68 |  |  | 3.3 | 147.44
| 2. 132501 | Вагоны широкой колеи 20 т | маш.-ч | 32.94 | 4.55
| 3. 134101 | Шпалоподбойка | маш.-ч | 323.76 | 44.68 |  |  | 536.96 | 23991.37
| 4. 134305 | Разгонщик гидравлический | маш.-ч | 21.88 | 3.02
Раздел 2. Ремонт подкранового пути козлового крана ККС-10, протяженностью 85 м
9 | ГЭСН28-01-022-02 В ред. пр. № 253 Минрегиона РФ | Разборка пути поэлементно на деревянных шпалах, тип рельсов: Р50, (частичная разборка ПЗ=0,5 (ОЗП=0,5; ЭМ=0,5 к расх.; ЗПМ=0,5; МАТ=0,5 к расх.; ТЗ=0,5; ТЗМ=0,5) (1-й уровень); МДС 81-35.2004г п.4.7 ОЗП=1,15; ЭМ=1,25; ЗПМ=1,25 (1-й уровень)) | 1 км пути |  | 0.085 |  |  | 169054.85 | 14370
|  | Затраты труда рабочих-строителей (ср 2,1) | чел.час | 868.5 | 73.82 |  |  | 131.89 | 9736.12
|  | Затраты труда машинистов | чел.час | 24.28 | 2.06
| 1. 021312 | Краны на железнодорожном ходу 16 т | маш.-ч | 12.14 | 1.03 |  |  | 1106.23 | 1139.42
| 2. 132501 | Вагоны широкой колеи 20 т | маш.-ч | 49.91 | 4.24
10 | ГЭСН28-01-001-03 В ред. пр. № 253 Минрегиона РФ | Сборка звеньев на деревянных шпалах при нераздельном костыльном скреплении и (МДС 81-35.2004г п.4.7 ОЗП=1,15; ЭМ=1,25; ЗПМ=1,25) | 1 км пути |  | 0.085 |  |  | 498478.37 | 42371
|  | Затраты труда рабочих-строителей (ср 3) | чел.час | 464 | 39.44 |  |  | 142.8 | 5632.03
|  | Затраты труда машинистов | чел.час | 50.02 | 4.25
| 1. 021312 | Краны на железнодорожном ходу 16 т | маш.-ч | 15.35 | 1.3 |  |  | 1106.23 | 1438.1
| 2. 130601 | Краны козловые двухконсольные для работы на звеносборочных базах, 10 т | маш.-ч | 10.78 | 0.92
| 3. 131800 | Платформы широкой колеи с роликовым транспортером | маш.-ч | 4.27 | 0.36
| 4. 132701 | Тепловозы широкой колеи 294 кВт (400 л.с.) | маш.-ч | 4.27 | 0.36 |  |  | 1428,22 390 | 514,16 140,40
| 5. 133951 | Станок сверлильно-шлифовальный (сверлошлифовалка) | маш.-ч | 30.3 | 2.58
| 6. 134001 | Станок рельсосверлильный | маш.-ч | 0.25 | 0.02
| 7. 134011 | Станок рельсорезный | маш.-ч | 0.25 | 0.02
| 8. 134021 | Костылезабивщик | маш.-ч | 65.45 | 5.56 |  |  | 420 | 2335.2
| 9. 101-0588 | Масла каменноугольные для пропитки древесины | т | 0.073 | 0.0062 |  |  | 14820 | 91.88
| 10. 105-0029 | Костыли для железных дорог широкой колеи сечением, размером 16х16 мм, длинной 165 мм | т | 6.15 | 0.5228 |  |  | 46830 | 24482.72
| 11. 105-0140 | Рельсы железнодорожные типа Р-50 категории Т1 | т | 103.34 | 8.784
| 12. 105-0141 | Накладка Р50 | т | 3 | 0.255
| 13. 105-0142 | Подкладка Д-50 | т | 25.2 | 2.142
| 14. 105-0147 | Прокладка под подкладку Д-50 из смеси РП101-710 | шт. | 4000 | 340
| 15. 105-0516 | Скоба S-образная для укрепления концов шпал от растрескивания | 1000 шт. | 4 | 0.34 |  |  | 11023 | 3747.82
| 16. 105-1201 | Шпалы деревянные пропитанные, тип I | шт. | 2000 | 170
| 17. 105-1321 | Болты для рельсовых стыков железнодорожного пути в комплекте с гайками М24х150-160 | т | 0.36 | 0.0306 |  |  | 66099 | 2022.63
| 18. 105-1351 | Шайбы пружинные путевые 24 | т | 0.03 | 0.0026 |  |  | 69871 | 181.66
11 | ГЭСН28-01-011-03 В ред. пр. № 253 Минрегиона РФ | Укладка пути отдельными элементами на деревянных шпалах при нераздельном костыльном скреплении (частичная укладка ПЗ=0,5 (ОЗП=0,5; ЭМ=0,5 к расх.; ЗПМ=0,5; МАТ=0,5 к расх.; ТЗ=0,5; ТЗМ=0,5) (1-й уровень); МДС 81-35.2004г п.4.7 ОЗП=1,15; ЭМ=1,25; ЗПМ=1,25 (1-й уровень)) | 1 км пути |  | 0.085 |  |  | 346073.16 | 29416
|  | Затраты труда рабочих-строителей (ср 3) | чел.час | 522.5 | 44.41 |  |  | 142.8 | 6341.75
|  | Затраты труда машинистов | чел.час | 47.2 | 4.01
| 1. 021312 | Краны на железнодорожном ходу 16 т | маш.-ч | 14.9 | 1.27 |  |  | 1106.23 | 1404.91
| 2. 030202 | Домкраты гидравлические грузоподъемностью до 25 т | маш.-ч | 12.5 | 1.06 |  |  | 3.3 | 3.5
| 3. 131800 | Платформы широкой колеи с роликовым транспортером | маш.-ч | 40.35 | 3.43
| 4. 132501 | Вагоны широкой колеи 20 т | маш.-ч | 9.135 | 0.78
| 5. 132803 | Тепловозы широкой колеи маневровые 883 кВт (1200 л.с.) | маш.-ч | 8.7 | 0.74 |  |  | 2735,06 390 | 2023,94 288,60
| 6. 133951 | Станок сверлильно-шлифовальный (сверлошлифовалка) | маш.-ч | 17.4 | 1.48
| 7. 134001 | Станок рельсосверлильный | маш.-ч | 0.125 | 0.01
| 8. 134011 | Станок рельсорезный | маш.-ч | 0.125 | 0.01
| 9. 134021 | Костылезабивщик | маш.-ч | 14.385 | 1.22 |  |  | 420 | 512.4
| 10. 134031 | Ключ путевой универсальный | маш.-ч | 4.9 | 0.42
| 11. 101-0588 | Масла каменноугольные для пропитки древесины | т | 0.0365 | 0.0031 |  |  | 14820 | 45.94
| 12. 105-0029 | Костыли для железных дорог широкой колеи сечением, размером 16х16 мм, длинной 165 мм | т | 3.075 | 0.2614 |  |  | 46830 | 12241.36
| 13. 105-0140 | Рельсы железнодорожные типа Р-50 категории Т1 | т | 51.67 | 4.392
| 14. 105-0141 | Накладка Р50 | т | 1.5 | 0.1275
| 15. 105-0142 | Подкладка Д-50 | т | 12.65 | 1.075
| 16. 105-0147 | Прокладка под подкладку Д-50 из смеси РП101-710 | шт. | 2000 | 170
| 17. 105-0516 | Скоба S-образная для укрепления концов шпал от растрескивания | 1000 шт. | 2 | 0.17 |  |  | 11023 | 1873.91
| 18. 105-1201 | Шпалы деревянные пропитанные, тип I | шт. | 1000 | 85
| 19. 105-1321 | Болты для рельсовых стыков железнодорожного пути в комплекте с гайками М24х150-160 | т | 0.18 | 0.0153 |  |  | 66099 | 1011.31
| 20. 105-1351 | Шайбы пружинные путевые 24 | т | 0.015 | 0.0013 |  |  | 69871 | 90.83
12 |  | Шпалы деревянные (МДС 81-35.2004г п.4.7 ОЗП=1,15; ЭМ=1,25; ЗПМ=1,25) | шт |  | 16 |  |  | 700 | 11200
13 | ГЭСН46-01-015-01 | Рихтовка (МДС 81-35.2004г п.4.7 ОЗП=1,15; ЭМ=1,25; ЗПМ=1,25) | 1 узел |  | 4 |  |  | 15570.82 | 62283
|  | Затраты труда рабочих (ср 3,6) | чел.час | 61.98 | 247.92 |  |  | 153.84 | 38140.01
|  | Затраты труда машинистов | чел.час | 3.2 | 12.8
| 1. 021141 | Краны на автомобильном ходу при работе на других видах строительства (кроме магистральных трубопроводов) 10 т | маш.-ч | 2.64 | 10.56 |  |  | 753,6 195 | 7958,02 2059,20
| 2. 030203 | Домкраты гидравлические грузоподъемностью 63 т | маш.-ч | 0.44 | 1.76 |  |  | 5.63 | 9.91
| 3. 030301 | Лебедки ручные и рычажные, тяговым усилием до 9,81 (1) кН (т) | маш.-ч | 4.26 | 17.04 |  |  | 2.58 | 43.96
| 4. 040502 | Установки для сварки ручной дуговой (постоянного тока) | маш.-ч | 8.29 | 33.16 |  |  | 34.28 | 1136.72
| 5. 040504 | Аппараты для газовой сварки и резки | маш.-ч | 1.91 | 7.64 |  |  | 2.69 | 20.55
| 6. 400001 | Автомобили бортовые грузоподъемностью до 5 т | маш.-ч | 0.56 | 2.24 |  |  | 634.51 | 1421.3
| 7. 101-0324 | Кислород технический газообразный | м3 | 0.24 | 0.96 |  |  | 53.2 | 51.07
| 8. 101-1529 | Электроды диаметром 6 мм Э42 | т | 0.009 | 0.036 |  |  | 57024 | 2052.86
| 9. 101-1602 | Ацетилен газообразный технический | м3 | 0.03 | 0.12 |  |  | 449 | 53.88
| 10. 101-1805 | Гвозди строительные | т | 0.002 | 0.008 |  |  | 39001 | 312.01
| 11. 102-0076 | Пиломатериалы хвойных пород. Доски необрезные длиной 4-6,5 м, все ширины, толщиной 32-40 мм, II сорта | м3 | 0.07 | 0.28 |  |  | 4814 | 1347.92
| 12. 102-0080 | Пиломатериалы хвойных пород. Доски необрезные длиной 4-6,5 м, все ширины, толщиной 44 мм и более, II сорта | м3 | 0.08 | 0.32 |  |  | 4270 | 1366.4
| 13. 201-9002 | Конструкции стальные | т | 0.13 | 0.52
14 | ГЭСН28-01-035-01 В ред. пр. № 253 Минрегиона РФ | Выправка пути на деревянных шпалах перед сдачей в эксплуатацию (Выполнение выправки каждой нитки отдельно ПЗ=2 (ОЗП=2; ЭМ=2 к расх.; ЗПМ=2; МАТ=2 к расх.; ТЗ=2; ТЗМ=2) (1-й уровень); МДС 81-35.2004г п.4.7 ОЗП=1,15; ЭМ=1,25; ЗПМ=1,25 (1-й уровень)) | 1 км пути |  | 0.085 |  |  | 513864.75 | 43679
|  | Затраты труда рабочих-строителей (ср 3,1) | чел.час | 2040 | 173.4 |  |  | 144.59 | 25071.91
| 1. 030202 | Домкраты гидравлические грузоподъемностью до 25 т | маш.-ч | 323.76 | 27.52 |  |  | 3.3 | 90.82
| 2. 132501 | Вагоны широкой колеи 20 т | маш.-ч | 32.94 | 2.8
| 3. 134101 | Шпалоподбойка | маш.-ч | 323.76 | 27.52 |  |  | 536.96 | 14777.14
| 4. 134305 | Разгонщик гидравлический | маш.-ч | 21.88 | 1.86
Итого прямые затраты по смете в текущих ценах | [8 empty] | 645900
Итого прямые затраты по смете с учетом коэффициентов к итогам | [8 empty] | 693996
Накладные расходы | [8 empty] | 229521
Сметная прибыль | [8 empty] | 102452
Итоги по смете:
Итого | [8 empty] | 1025969
В том числе:
Материалы | [8 empty] | 325260
Машины и механизмы | [8 empty] | 106541
ФОТ | [8 empty] | 267028
Накладные расходы | [8 empty] | 229521
Сметная прибыль | [8 empty] | 102452
Командировочные 3*21*400 | [8 empty] | 25200
Итого | [8 empty] | 1137862
Проживание в гостинице 3*21*1000 | [8 empty] | 63000
Возмещение затрат по уплате НДС (письмо №НЗ-6292/10 от 06.10.2003) (МАТ+(ЭМ-ЗПМ)+0,1712*НР+0,15*СП)*0,18 | [8 empty] | 86693
ВСЕГО по смете | [8 empty] | 1200862