## Ресурсная смета
СОГЛАСОВАНО: | [9 empty] | УТВЕРЖДАЮ:
Главный инженер СП ПЦЭС | [12 empty] | Первый зам. директора по производству-
главный инженер филиала ОАО "ДРСК" ПЭС
|  | А.В. Бердников | [10 empty] | С.Н. Корчемагин
"______ " _______________2014 г.
ЛОКАЛЬНЫЙ РЕСУРСНЫЙ СМЕТНЫЙ РАСЧЕТ
|  | на | устройство дренажной системы
|  | Сметная стоимость строительных работ |  |  | ___________________________299,857 |  | тыс.руб.
Составлен(а) в текущих (прогнозных) ценах по состоянию на 2 квартал 2014 г.
№ пп | Обоснование | Наименование | Ед. изм. | Кол. |  | Сметная стоимость в текущих (прогнозных) ценах, руб. | [5 empty] | Т/з осн. раб. | Т/з мех.
|  |  |  | на ед. | всего | на ед. | общая | В том числе
[8 empty] | Осн.З/п | Эк.Маш. | З/пМех | Мат
1 | 2 | 3 | 4 | 5 | 6 | 7 | 8 | 9 | 10 | 11 | 12 | 13 | 14
1 | ГЭСН01-02-062-03 | Разработка грунта в траншеях под дренаж, группа грунтов: 3 | 100 м3 грунта |  | 0,25 100*0,5*0,5/100 | 143856.26 | 35964 | 35902 | 62 |  |  | 265 | 0.1
|  | Затраты труда рабочих (ср 2,4) | чел.час | 1060 | 265 | 135.48 | 35902.2 | 35902.2
| 1. 400001 | Автомобили бортовые грузоподъемностью до 5 т | маш.-ч | 0.39 | 0.1 | 634.51 | 61.87 |  | 61.87
2 | ГЭСН01-02-033-01 | Засыпка траншеи дренирующим щебнем | 10 м3 |  | 2,5 100*0,5*0,5/10 | 2068.81 | 5172 | 4043 | 1129 | 424 |  | 33.58 | 2.33
|  | Затраты труда рабочих (ср 1) | чел.час | 13.43 | 33.58 | 120.42 | 4043.1 | 4043.1
| 1. 050102 | Компрессоры передвижные с двигателем внутреннего сгорания давлением до 686 кПа (7 ат) 5 м3/мин | маш.-ч | 0.72 | 1.8 | 397.95 | 716.3 |  | 716.3 | 304.75
| 2. 070149 | Бульдозеры при работе на других видах строительства 79 кВт (108 л.с.) | маш.-ч | 0.21 | 0.53 | 785.96 | 412.63 |  | 412.63 | 119.28
3 |  | Щебень из природного камня для строительных работ марка: 400, фракция 40-70 мм | м3 |  | 25 | 691 | 17275 |  |  |  | 17275
4 | ГЭСН01-02-061-03 | Засыпка вручную траншей, пазух котлованов и ям, группа грунтов: 3 | 100 м3 грунта |  | 0.13 | 15189.13 | 1975 | 1975 |  |  |  | 15.73
|  | Затраты труда рабочих (ср 1,5) | чел.час | 121 | 15.73 | 125.53 | 1974.59 | 1974.59
5 | ГЭСНр51-06-01 | Погрузка грунта вручную в автомобили-самосвалы с выгрузкой | 100 м3 грунта |  | 0.12 | 43446.21 | 5214 | 1220 | 3994 |  |  | 9.96 | 5.04
|  | Затраты труда рабочих (ср 1,2) | чел.час | 83 | 9.96 | 122.49 | 1220 | 1220
| 1. 400051 | Автомобили-самосвалы грузоподъемностью до 7 т | маш.-ч | 42 | 5.04 | 792.37 | 3993.54 |  | 3993.54
Итого прямые затраты по смете в текущих ценах | [6 empty] | 65600 | 43140 | 5185 | 424 | 17275 | 324.27 | 7.47
Итого прямые затраты по смете с учетом коэффициентов к итогам | [6 empty] | 162250 | 129420 | 15555 | 1272 | 17275 | 972.81 | 22.41
Накладные расходы | [6 empty] | 83392
В том числе, справочно:
75%*(0,85*0,94) ФОТ (от 3660) (Поз. 5) | [6 empty] | 2193
80%*(0,85*0,94) ФОТ (от 127032) (Поз. 1, 4, 14-16, 2-3, 13) | [6 empty] | 81199
Сметная прибыль | [6 empty] | 35993
В том числе, справочно:
45%*(0,8*0,9*0,85) ФОТ (от 130692) (Поз. 1, 4, 14-16, 2-3, 13, 5) | [6 empty] | 35993
Итого | [6 empty] | 281635 |  |  |  |  | 972.81 | 22.41
В том числе:
Материалы | [6 empty] | 17275
Машины и механизмы | [6 empty] | 15555
ФОТ | [6 empty] | 130692
Накладные расходы | [6 empty] | 83392
Сметная прибыль | [6 empty] | 35993
Возмещение затрат по уплате НДС (письмо №НЗ-6292/10 от 06.10.2003) (МАТ+(ЭМ-ЗПМ)+0,1712*НР+0,15*СП)*0,18 | [6 empty] | 9222
доставка щебня | [6 empty] | 9000
ВСЕГО по смете | [6 empty] | 299857 |  |  |  |  | 972.81 | 22.41
Проверил: ___________________________ Маленкова Д.А.