## материалы
| на | Теплые стоянки стройка 2014 под 5500
5 | прайс-лист ЗАО "ВКПП" | Перемычки брусковые 2ПБ 13-1п | шт. | 2
6 | прайс-лист ЗАО "ВКПП" | Перемычки брусковые 2ПБ 16-2п | шт. | 2
12 | ФССЦ-201-9002 | Конструкции стальные | т | 1.518
14 | ФССЦ-201-9002 | Конструкции стальные | т | 5.309
28 |  | Дверь стальная уличного исполнения утепленная с доводчиком 1000*2100 типа Optimum | шт | 2
31 | Цена поставки | Ворота самоподъемные 4000*3000 DoorHan цепной привод с монтажем | компл | 1
42 | ФССЦ-201-9002 | Конструкции стальные | т | 0.828
44 | ФССЦ-201-9002 | Конструкции стальные | т | 2.6545
57 | Цена поставки | Ворота самоподъемные 4000*3000 DoorHan цепной привод с монтажем | компл | 1
72 | ТСЦ-101-1689 | Доски подоконные ПВХ | м | 5
91 | ФССЦ-101-9411 | Скобяные изделия | компл. | 2
92 |  | Полотно дверное 800*2000 Престиж 51 Ясень | шт | 2
93 |  | Наличник ясень 80мм | компл | 2
94 |  | Коробка дверная 80мм ясень | компл | 2
111 | ТСЦ-101-1689 | Доски подоконные ПВХ | м | 7.2
121 | ФССЦ-101-9411 | Скобяные изделия | компл. | 4
122 |  | Полотно дверное 800*2000 Престиж 51 Ясень | шт | 4
123 |  | Наличник ясень 80мм | компл | 4
124 |  | Коробка дверная 80мм ясень | компл | 4
141 | ТСЦ-101-1689 | Доски подоконные ПВХ | м | 14.6
160 | прайс-лист ООО "Северстрой" | Дверь ПМД 2013+доводчик | шт | 1

## объемы
Теплые стоянки стройка 2014 под 5500
№ пп | Обнаруженные дефекты | Ед. изм. | Кол. | Наименование работ и затрат
1 | Реконструкия бокса и лаборатории (общестроительные работы) | 1 т конструкций | 2.5 | Монтаж каркасов ворот большепролетных зданий, ангаров и др. без механизмов открывания
2 |  | 1 т конструкций | 0.428 | Монорельсы, балки и другие аналогичные конструкции промышленных зданий, сборка с помощью: лебедок ручных (с установкой и снятием их в процессе работы) или вручную (мелких деталей)
3 |  | 100 м3 кладки | 0.086 | Кладка отдельных участков из кирпича: наружных простых стен
4 |  | 100 шт. сборных конструкций | 0.04 | Укладка перемычек при наибольшей массе монтажных элементов в здании: до 5 т, масса перемычки до 0,7 т
7 |  | 100 отверстий | 0.11 | Пробивка в бетонных стенах и полах толщиной 100 мм отверстий площадью: до 500 см2
8 |  | 100 ям | 0.11 | Рытье ям для установки стоек и столбов глубиной: 0,7 м
9 |  | 100 м3 бетона, бутобетона и железобетона в деле | 0.035 | Устройство бетонных фундаментов общего назначения под колонны объемом: до 3 м3
10 |  | 1 т | 0.2 | Установка закладных деталей весом: до 20 кг
11 |  | 1 т конструкций | 1.518 | Монтаж колонн одноэтажных и многоэтажных зданий и крановых эстакад высотой: до 25 м цельного сечения массой до 1,0 т
13 |  | 1 т конструкций | 5.309 | Монтаж балок, ригелей перекрытия, покрытия и под установку оборудования многоэтажных зданий при высоте здания: до 25 м
15 |  | 100 м2 покрытия | 1.357 | Монтаж кровельного покрытия: из профилированного листа при высоте здания до 25 м
16 |  | 1 м реза | 23.3 | Резка стального профилированного настила
17 |  | 100 м2 окрашиваемой поверхности | 1.3 | Огрунтовка металлических поверхностей за один раз: грунтовкой ЭП-0199
18 |  | 100 м3 в деле | 0.19 | Устройство перекрытий по стальным балкам и монолитных участков при сборном железобетонном перекрытии площадью: более 5 м2 приведенной толщиной до 150 мм
19 |  | 100 м2 окрашиваемой поверхности | 1.293 | Окраска металлических огрунтованных поверхностей: пастой огнезащитной ВПМ-2
20 |  | 100 м2 покрытия | 1.37 | Разборка покрытий полов: из керамических плиток
21 |  | 100 м2 оконных переплетов | 0.14 | Снятие оконных переплетов: остекленных
24 |  | 100 м2 проемов | 0.1221 | Установка в жилых и общественных зданиях оконных блоков из ПВХ профилей: поворотных (откидных, поворотно-откидных) с площадью проема более 2 м2 трехстворчатых, в том числе при наличии створок глухого остекления
27 |  | 1 т конструкций | 0.75 | Монтаж каркасов ворот большепролетных зданий, ангаров и др. без механизмов открывания
29 |  | 100 коробок | 0.01 | Демонтаж дверных коробок: в каменных стенах с отбивкой штукатурки в откосах
30 |  | 100 м2 дверных полотен | 0.024 | Снятие дверных полотен
33 |  | 1 м3 кладки | 7 | Кладка стен из легкобетонных камней без облицовки: при высоте этажа до 4 м
34 | Реконструкция Мойки | 1 т конструкций | 1.25 | Монтаж каркасов ворот большепролетных зданий, ангаров и др. без механизмов открывания
35 |  | 1 т конструкций | 0.214 | Монорельсы, балки и другие аналогичные конструкции промышленных зданий, сборка с помощью: лебедок ручных (с установкой и снятием их в процессе работы) или вручную (мелких деталей)
36 |  | 100 отверстий | 0.06 | Пробивка в бетонных стенах и полах толщиной 100 мм отверстий площадью: до 500 см2
37 |  | 100 ям | 0.06 | Рытье ям для установки стоек и столбов глубиной: 0,7 м
38 |  | 100 м3 кладки | 0.016 | Кладка отдельных участков из кирпича: наружных простых стен
39 |  | 100 м3 бетона, бутобетона и железобетона в деле | 0.019 | Устройство бетонных фундаментов общего назначения под колонны объемом: до 3 м3
40 |  | 1 т | 0.11 | Установка закладных деталей весом: до 20 кг
41 |  | 1 т конструкций | 0.828 | Монтаж колонн одноэтажных и многоэтажных зданий и крановых эстакад высотой: до 25 м цельного сечения массой до 1,0 т
43 |  | 1 т конструкций | 2.6545 | Монтаж балок, ригелей перекрытия, покрытия и под установку оборудования многоэтажных зданий при высоте здания: до 25 м
44 |  |  |  | Конструкции стальные
45 |  | 100 м2 покрытия | 0.6785 | Монтаж кровельного покрытия: из профилированного листа при высоте здания до 25 м
46 |  | 1 м реза | 11.65 | Резка стального профилированного настила
47 |  | 100 м3 в деле | 0.095 | Устройство перекрытий по стальным балкам и монолитных участков при сборном железобетонном перекрытии площадью: более 5 м2 приведенной толщиной до 150 мм
48 |  | 100 м2 окрашиваемой поверхности | 0.7 | Огрунтовка металлических поверхностей за один раз: грунтовкой ЭП-0199
49 |  | 100 м2 окрашиваемой поверхности | 0.7 | Окраска металлических огрунтованных поверхностей: пастой огнезащитной ВПМ-2
56 |  | 1 т конструкций | 0.05 | Сборка с помощью лебедок ручных (с установкой и снятием их в процессе работы) или вручную (мелких деталей): стремянки, связи, кронштейны, тормозные конструкции и пр.
58 | Ремонт помещений лаборатории | 100 м2 расчищенной поверхности | 0.482 | Очистка вручную поверхности фасадов от перхлорвиниловых и масляных красок: с земли и лесов
59 |  | 100 м2 поверхности | 0.81 | Сплошное выравнивание штукатурки внутри здания (однослойная штукатурка) сухой растворной смесью (типа «Ветонит») толщиной до 10 мм для последующей окраски или оклейки обоями: стен
60 |  | 100 м2 покрытия | 0.81 | Покрытие поверхностей грунтовкой глубокого проникновения: за 2 раза стен
61 |  | 100 м2 окрашиваемой поверхности | 0.81 | Третья шпатлевка при высококачественной окраске по штукатурке и сборным конструкциям: стен, подготовленных под окраску
62 |  | 100 м2 окрашиваемой поверхности | 0.405 | Окраска поливинилацетатными водоэмульсионными составами улучшенная: по штукатурке стен
63 |  | 100 м2 окрашиваемой поверхности | 0.405 | Улучшенная окраска масляными составами по штукатурке: стен
64 |  | 1 м3 изоляции | 6.6 | Изоляция изделиями из пенопласта насухо холодных поверхностей покрытий и перекрытий
65 |  | 100 м2 стяжки | 0.66 | Устройство стяжек: цементных толщиной 20 мм
66 |  | 100 м2 стяжки | 0.66 | Устройство стяжек: на каждые 5 мм изменения толщины стяжки добавлять или исключать к расценке 11-01-011-01
67 |  | 100 м2 покрытия | 0.66 | Устройство покрытий из плиток поливинилхлоридных: на клее КН-2
68 |  | 100 м плинтуса | 0.36 | Устройство плинтусов поливинилхлоридных: на клее КН-2
69 |  | 100 м2 поверхности облицовки | 0.66 | Устройство: подвесных потолков типа <Армстронг> по каркасу из оцинкованного профиля
70 |  | 100 м2 облицовки | 0.05 | Облицовка оконных и дверных откосов декоративным бумажно-слоистым пластиком или листами из синтетических материалов на клее
71 |  | 100 п.м | 0.05 | Установка подоконных досок из ПВХ: в каменных стенах толщиной до 0,51 м
73 |  | 100 м плинтуса | 0.16 | Устройство плинтусов поливинилхлоридных: на клее КН-2
74 |  | 100 м2 стен (за вычетом проемов) | 0.18 | Облицовка стен по системе "КНАУФ" по одинарному металлическому каркасу из потолочного профиля гипсоволокнистыми листами (С 663): двумя слоями с оконным проемом
87 | Кабинеты над мойкой (отделочные работы) | 1 т | 0.313 | Установка закладных деталей весом: до 20 кг
88 |  | 1 т конструкций | 0.313 | Сборка с помощью лебедок ручных (с установкой и снятием их в процессе работы) или вручную (мелких деталей): листовые конструкции массой до 0,5 т (бачки, течки, воронки, желоба, лотки и пр.)
89 |  | 1 м3 | 5.2 | Пробивка проемов в конструкциях: из кирпича
90 |  | 100 м2 проемов | 0.034 | Заполнение наружных и внутренних дверных проемов отдельными элементами в деревянных рубленых стенах, площадь проема: до 2 м2
95 |  | 100 м2 расчищенной поверхности | 1.05 | Очистка вручную поверхности фасадов от перхлорвиниловых и масляных красок: с земли и лесов
96 |  | 100 м2 поверхности | 1.05 | Сплошное выравнивание штукатурки внутри здания (однослойная штукатурка) сухой растворной смесью (типа «Ветонит») толщиной до 10 мм для последующей окраски или оклейки обоями: стен
97 |  | 100 м2 покрытия | 1.4 | Покрытие поверхностей грунтовкой глубокого проникновения: за 2 раза стен
98 |  | 100 м2 окрашиваемой поверхности | 1.4 | Третья шпатлевка при высококачественной окраске по штукатурке и сборным конструкциям: стен, подготовленных под окраску
99 |  | 100 м2 оклеиваемой и обиваемой поверхности | 1.4 | Оклейка обоями стен по монолитной штукатурке и бетону: тиснеными и плотными
100 |  | 100 м2 окрашиваемой поверхности | 1.4 | Окраска поливинилацетатными водоэмульсионными составами улучшенная: по штукатурке стен
101 |  | 100 м2 стяжки | 0.66 | Устройство стяжек: цементных толщиной 20 мм
102 |  | 100 м2 стяжки | 0.66 | Устройство стяжек: на каждые 5 мм изменения толщины стяжки добавлять или исключать к расценке 11-01-011-01
103 |  | 100 м2 покрытия | 0.595 | Устройство покрытий: из линолеума на клее "Бустилат"
104 |  | 100 м плинтуса | 0.44 | Устройство плинтусов поливинилхлоридных: на клее КН-2
105 |  | 100 м2 покрытия | 0.1 | Устройство покрытий на растворе из сухой смеси с приготовлением раствора в построечных условиях из плиток: гладких неглазурованных керамических для полов одноцветных
106 |  | 100 м плинтуса | 0.14 | Устройство плинтусов: из плиток керамических
107 |  | 100 м2 поверхности облицовки | 0.645 | Устройство: подвесных потолков типа <Армстронг> по каркасу из оцинкованного профиля
108 |  | 100 м2 проемов | 0.052 | Установка в жилых и общественных зданиях оконных блоков из ПВХ профилей: поворотных (откидных, поворотно-откидных) с площадью проема более 2 м2 трехстворчатых, в том числе при наличии створок глухого остекления
109 |  | 100 м2 облицовки | 0.1182 | Облицовка оконных и дверных откосов декоративным бумажно-слоистым пластиком или листами из синтетических материалов на клее
110 |  | 100 п.м | 0.072 | Установка подоконных досок из ПВХ: в каменных стенах толщиной до 0,51 м
112 |  | 100 м плинтуса | 0.249 | Устройство плинтусов поливинилхлоридных: на клее КН-2
113 |  | 100 м2 перегородок (за вычетом проемов) | 0.354 | Устройство перегородок из гипсоволокнистых листов (ГВЛ) по системе "КНАУФ" с одинарным металлическим каркасом и однослойной обшивкой с обеих сторон (С 361): с одним дверным проемом
114 |  | 100 м2 изолируемой поверхности | 0.354 | Устройство тепло- и звукоизоляции сплошной из плит: или матов минераловатных или стекловолокнистых
115 |  | 1 м3 изоляции | 7 | Изоляция покрытий и перекрытий изделиями из волокнистых и зернистых материалов насухо
116 |  | 100 м2 изолируемой поверхности | 0.7 | Устройство пароизоляции: прокладочной в один слой
117 | Кабинеты над лабораторией и боксом (отделочные работы) | 1 т | 0.48 | Установка закладных деталей весом: до 20 кг
118 |  | 1 т конструкций | 0.48 | Сборка с помощью лебедок ручных (с установкой и снятием их в процессе работы) или вручную (мелких деталей): листовые конструкции массой до 0,5 т (бачки, течки, воронки, желоба, лотки и пр.)
119 |  | 1 м3 | 6.37 | Пробивка проемов в конструкциях: из кирпича
120 |  | 100 м2 проемов | 0.068 | Заполнение наружных и внутренних дверных проемов отдельными элементами в деревянных рубленых стенах, площадь проема: до 2 м2
125 |  | 100 м2 расчищенной поверхности | 1.455 | Очистка вручную поверхности фасадов от перхлорвиниловых и масляных красок: с земли и лесов
126 |  | 100 м2 поверхности | 1.455 | Сплошное выравнивание штукатурки внутри здания (однослойная штукатурка) сухой растворной смесью (типа «Ветонит») толщиной до 10 мм для последующей окраски или оклейки обоями: стен
127 |  | 100 м2 покрытия | 2.55 | Покрытие поверхностей грунтовкой глубокого проникновения: за 2 раза стен
128 |  | 100 м2 окрашиваемой поверхности | 2.55 | Третья шпатлевка при высококачественной окраске по штукатурке и сборным конструкциям: стен, подготовленных под окраску
129 |  | 100 м2 оклеиваемой и обиваемой поверхности | 2.55 | Оклейка обоями стен по монолитной штукатурке и бетону: тиснеными и плотными
130 |  | 100 м2 окрашиваемой поверхности | 2.55 | Окраска поливинилацетатными водоэмульсионными составами улучшенная: по штукатурке стен
131 |  | 100 м2 стяжки | 1.37 | Устройство стяжек: цементных толщиной 20 мм
132 |  | 100 м2 стяжки | 1.37 | Устройство стяжек: на каждые 5 мм изменения толщины стяжки добавлять или исключать к расценке 11-01-011-01
133 |  | 100 м2 покрытия | 1.13 | Устройство покрытий: из линолеума на клее "Бустилат"
134 |  | 100 м плинтуса | 0.875 | Устройство плинтусов поливинилхлоридных: на клее КН-2
135 |  | 100 м2 покрытия | 0.2 | Устройство покрытий на растворе из сухой смеси с приготовлением раствора в построечных условиях из плиток: гладких неглазурованных керамических для полов одноцветных
136 |  | 100 м плинтуса | 0.2 | Устройство плинтусов: из плиток керамических
137 |  | 100 м2 поверхности облицовки | 1.32 | Устройство: подвесных потолков типа <Армстронг> по каркасу из оцинкованного профиля
138 |  | 100 м2 проемов | 0.16 | Установка в жилых и общественных зданиях оконных блоков из ПВХ профилей: поворотных (откидных, поворотно-откидных) с площадью проема более 2 м2 трехстворчатых, в том числе при наличии створок глухого остекления
139 |  | 100 м2 облицовки | 0.105 | Облицовка оконных и дверных откосов декоративным бумажно-слоистым пластиком или листами из синтетических материалов на клее
140 |  | 100 п.м | 0.146 | Установка подоконных досок из ПВХ: в каменных стенах толщиной до 0,51 м
142 |  | 100 м плинтуса | 0.5 | Устройство плинтусов поливинилхлоридных: на клее КН-2
143 |  | 100 м2 перегородок (за вычетом проемов) | 1.1 | Устройство перегородок из гипсоволокнистых листов (ГВЛ) по системе "КНАУФ" с одинарным металлическим каркасом и однослойной обшивкой с обеих сторон (С 361): с одним дверным проемом
144 |  | 100 м2 изолируемой поверхности | 1.1 | Устройство тепло- и звукоизоляции сплошной из плит: или матов минераловатных или стекловолокнистых
145 |  | 1 м3 изоляции | 14.35 | Изоляция покрытий и перекрытий изделиями из волокнистых и зернистых материалов насухо
146 |  | 100 м2 изолируемой поверхности | 1.435 | Устройство пароизоляции: прокладочной в один слой
147 | Подвал | 100 м2 расчищенной поверхности | 5,5 4,133+1,367 | Очистка вручную поверхности фасадов от перхлорвиниловых и масляных красок: с земли и лесов
148 |  | 100 м2 поверхности | 4.133 | Сплошное выравнивание штукатурки внутри здания (однослойная штукатурка) сухой растворной смесью (типа «Ветонит») толщиной до 10 мм для последующей окраски или оклейки обоями: стен
159 |  | 1 т конструкций | 0.3 | Монтаж каркасов ворот большепролетных зданий, ангаров и др. без механизмов открывания
№ | Наименование материалов | Ед. изм. | Кол. | Примечание
| Перемычки брусковые 2ПБ 13-1п | шт. | 2
| Перемычки брусковые 2ПБ 16-2п | шт. | 2
| Конструкции стальные | т | 10.3059
| Дверь ПМД 2013+доводчик | шт | 1
| Доски подоконные ПВХ | м | 26.8
| Скобяные изделия | компл. | 6
| Полотно дверное 800*2000 Престиж 51 Ясень | шт | 6
| Наличник ясень 80мм | компл | 6
| Коробка дверная 80мм ясень | компл | 6
| Дверь стальная уличного исполнения утепленная с доводчиком 1000*2100 типа Optimum | шт | 2
| Ворота самоподъемные 4000*3000 DoorHan цепной привод с монтажем | компл | 2

## Локальная смета
СОГЛАСОВАНО: | [11 empty] | УТВЕРЖДАЮ:
Директор СП ПЮЭС | [13 empty] | и.о. главного инженера
филиала ОАО "ДРСК" ПЭС
___________ |  | Е.В. Беспалов | [9 empty] | ___________ |  | В.А. Гниломедов
"____" _____________ 2013 г. | [11 empty] | "____" _______________2014 г.
Ремонт зданий на ул. Командорская
(наименование стройки)
ЛОКАЛЬНЫЙ СМЕТНЫЙ РАСЧЕТ №
| на | строительные работы по АБК - 2
Основание:
|  | Сметная стоимость _______________________________________________________________________________________________ |  |  | ___________________________4521,161 |  | тыс. руб.
|  | строительных работ _______________________________________________________________________________________________ |  |  | _______________________________________________________________________________________________4028,654 |  | тыс. руб.
|  | монтажных работ _______________________________________________________________________________________________ |  |  | _______________________________________________________________________________________________273,815 |  | тыс. руб.
|  | Средства на оплату труда _______________________________________________________________________________________________ |  |  | ___________________________733,867 |  | тыс. руб.
|  | Сметная трудоемкость _______________________________________________________________________________________________ |  |  | _______________________________________________________________________________________________4549,67 |  | чел.час
Составлен(а) в текущих (прогнозных) ценах по состоянию на 2 кв. 2014г.
№ пп | Обосно- вание | Наименование работ и затрат | Ед. изм. | Кол. | Стоимость единицы, руб. |  |  | Обоснова-ние, индекс | Общая стоимость, руб. |  |  |  | Затр.тр.раб-х не занятых обслуж.машин
[5 empty] | Всего | Экспл. маш. | Мат-ы |  | Всего | в т.ч. оплата труда | Экспл. маш. | Мат-ы | Обслуж-х машины
[5 empty] | оплата труда | в т.ч. оплата труда |  |  |  |  | в т.ч. оплата труда |  | на ед-цу | всего
1 | 2 | 3 | 4 | 5 | 6 | 7 | 8 | 9 | 10 | 11 | 12 | 13 | 14 | 15
Раздел 1. Реконструкия бокса и лаборатории (общестроительные работы)
1 | ТЕР09-04-011-01 | Монтаж каркасов ворот большепролетных зданий, ангаров и др. без механизмов открывания | 1 т конструкций | 2.5 | 2214.23 | 1818.23 |  | ТЕР09-04-011-01 ТЕР09-04-011-01 ОЗП=13,81; ЭМ=3,95; ЗПМ=13,81; МАТ=5,15 | 5536 | 990 | 4546 |  | 32.459 | 81.15
[5 empty] | 396 | 100.07 |  |  |  |  | 250 |  | 6.076 | 15.19
2 | ТЕРм38-01-002-04 | Монорельсы, балки и другие аналогичные конструкции промышленных зданий, сборка с помощью: лебедок ручных (с установкой и снятием их в процессе работы) или вручную (мелких деталей) | 1 т конструкций | 0.428 | 6794.89 | 201.14 | 6231.98 | ТЕРм38-01-002-04 ТЕРм38-01-002-04 ОЗП=13,81; ЭМ=5,78; ЗПМ=13,81; МАТ=5,64 | 2908 | 155 | 86 | 2667 | 31 | 13.27
[5 empty] | 361.77 | 7.06 |  |  |  |  | 3 |  | 0.5 | 0.21
3 | ТЕРр53-20-1 | Кладка отдельных участков из кирпича: наружных простых стен | 100 м3 кладки | 0.086 | 92666.83 | 3513.9 | 83427.22 | ТЕРр53-20-1 ТЕРр53-20-1 ОЗП=13,81; ЭМ=6,62; ЗПМ=13,81; МАТ=6,74 | 7969 | 492 | 302 | 7175 | 563 | 48.42
[5 empty] | 5725.71 | 550.68 |  |  |  |  | 47 |  | 39 | 3.35
4 | ТЕР07-01-021-01 | Укладка перемычек при наибольшей массе монтажных элементов в здании: до 5 т, масса перемычки до 0,7 т | 100 шт. сборных конструкций | 0.04 | 4372.95 | 3229.18 | 118.22 | ТЕР07-01-021-01 ТЕР07-01-021-01 ОЗП=13,81; ЭМ=6,62; ЗПМ=13,81; МАТ=6,17 | 175 | 41 | 129 | 5 | 96.75 | 3.87
[5 empty] | 1025.55 | 506.06 |  |  |  |  | 20 |  | 35.84 | 1.43
5 | прайс-лист ЗАО "ВКПП" | Перемычки брусковые 2ПБ 13-1п | шт. | 2 | 398.84 |  | 398.84 | материал | 798 |  |  | 798
6 | прайс-лист ЗАО "ВКПП" | Перемычки брусковые 2ПБ 16-2п | шт. | 2 | 438.96 |  | 438.96 | материал | 878 |  |  | 878
7 | ТЕР46-03-010-03 | Пробивка в бетонных стенах и полах толщиной 100 мм отверстий площадью: до 500 см2 | 100 отверстий | 0.11 | 4262.26 | 2985.47 |  | ТЕР46-03-010-03 ТЕР46-03-010-03 ОЗП=13,81; ЭМ=4,11; ЗПМ=13,81 | 469 | 140 | 329 |  | 110.64 | 12.17
[5 empty] | 1276.79 | 374.79 |  |  |  |  | 41 |  | 30.57 | 3.36
8 | ТЕРр51-4-2 | Рытье ям для установки стоек и столбов глубиной: 0,7 м | 100 ям | 0.11 | 5299.3 |  |  | ТЕРр51-4-2 ТЕРр51-4-2 ОЗП=13,81; ЗПМ=13,81 | 583 | 583 |  |  | 554.9 | 61.04
5299.3
9 | ТЕР06-01-001-02 | Устройство бетонных фундаментов общего назначения под колонны объемом: до 3 м3 | 100 м3 бетона, бутобетона и железобетона в деле | 0.035 | 73699.42 | 2680.56 | 65481.79 | ТЕР06-01-001-02 ТЕР06-01-001-02 ОЗП=13,81; ЭМ=6,56; ЗПМ=13,81; МАТ=6,26 | 2579 | 194 | 94 | 2291 | 535.5 | 18.74
[5 empty] | 5537.07 | 401.71 |  |  |  |  | 14 |  | 28.49 | 1
10 | ТЕР06-01-015-08 | Установка закладных деталей весом: до 20 кг | 1 т | 0.2 | 7912.16 | 35.74 | 7181 | ТЕР06-01-015-08 ТЕР06-01-015-08 ОЗП=13,81; ЭМ=6,89; ЗПМ=13,81; МАТ=6,2 | 1582 | 139 | 7 | 1436 | 63.22 | 12.64
[5 empty] | 695.42 | 2.12 | [6 empty] | 0.15 | 0.03
11 | ТЕР09-03-002-01 | Монтаж колонн одноэтажных и многоэтажных зданий и крановых эстакад высотой: до 25 м цельного сечения массой до 1,0 т | 1 т конструкций | 1.518 | 486.26 | 323.81 | 45.81 | ТЕР09-03-002-01 ТЕР09-03-002-01 ОЗП=13,81; ЭМ=7,24; ЗПМ=13,81; МАТ=5,21 | 738 | 177 | 492 | 69 | 10.47 | 15.89
[5 empty] | 116.64 | 31.08 |  |  |  |  | 47 |  | 1.91 | 2.9
12 | ФССЦ-201-9002 | Конструкции стальные | т | 1.518 | 10337.55 |  | 10337.55 | ТЕР09-03-002-01 ТЕР09-03-002-01 ОЗП=13,81; ЭМ=7,24; ЗПМ=13,81; МАТ=5,21 | 15692 |  |  | 15692
13 | ТЕР09-03-002-12 | Монтаж балок, ригелей перекрытия, покрытия и под установку оборудования многоэтажных зданий при высоте здания: до 25 м | 1 т конструкций | 5.309 | 901.51 | 542.1 | 133.47 | ТЕР09-03-002-12 ТЕР09-03-002-12 ОЗП=13,81; ЭМ=5,11; ЗПМ=13,81; МАТ=4,74 | 4786 | 1200 | 2878 | 708 | 18.25 | 96.89
[5 empty] | 225.94 | 45.26 |  |  |  |  | 240 |  | 2.57 | 13.64
14 | ФССЦ-201-9002 | Конструкции стальные | т | 5.309 | 10337.55 |  | 10337.55 | ТЕР09-03-002-12 ТЕР09-03-002-12 ОЗП=13,81; ЭМ=5,11; ЗПМ=13,81; МАТ=4,74 | 54882 |  |  | 54882
15 | ТЕР09-04-002-01 | Монтаж кровельного покрытия: из профилированного листа при высоте здания до 25 м | 100 м2 покрытия | 1.357 | 13285.97 | 509.34 | 12400.33 | ТЕР09-04-002-01 ТЕР09-04-002-01 ОЗП=13,81; ЭМ=6,32; ЗПМ=13,81; МАТ=5 | 18029 | 511 | 691 | 16827 | 35.5 | 48.17
|  | 13 285,97 = 1 064,93 + 1,04 x 11 751,00 |  |  | 376.3 | 45.15 |  |  |  |  | 61 |  | 2.61 | 3.54
16 | ТЕР09-05-006-01 | Резка стального профилированного настила | 1 м реза | 23.3 | 4.3 | 0.6 |  | ТЕР09-05-006-01 ТЕР09-05-006-01 ОЗП=13,81; ЭМ=2,6; ЗПМ=13,81 | 100 | 86 | 14 |  | 0.34 | 7.92
3.7
17 | ТЕР13-03-002-13 | Огрунтовка металлических поверхностей за один раз: грунтовкой ЭП-0199 | 100 м2 окрашиваемой поверхности | 1.3 | 930.06 | 10.24 | 858.25 | ТЕР13-03-002-13 ТЕР13-03-002-13 ОЗП=13,81; ЭМ=2,59; ЗПМ=13,81; МАТ=2,14 | 1209 | 80 | 13 | 1116 | 4.64 | 6.03
[5 empty] | 61.57 | 0.12 | [6 empty] | 0.01 | 0.01
18 | ТЕР06-01-041-11 | Устройство перекрытий по стальным балкам и монолитных участков при сборном железобетонном перекрытии площадью: более 5 м2 приведенной толщиной до 150 мм | 100 м3 в деле | 0.19 | 143115.99 | 5342.45 | 127370.97 | ТЕР06-01-041-11 ТЕР06-01-041-11 ОЗП=13,81; ЭМ=6; ЗПМ=13,81; МАТ=5,7 | 27192 | 1976 | 1015 | 24201 | 993.56 | 188.78
[5 empty] | 10402.57 | 605.74 |  |  |  |  | 115 |  | 42.93 | 8.16
19 | ТЕР13-03-004-24 | Окраска металлических огрунтованных поверхностей: пастой огнезащитной ВПМ-2 | 100 м2 окрашиваемой поверхности | 1.293 | 25518.54 | 251.94 | 24098.4 | ТЕР13-03-004-24 ТЕР13-03-004-24 ОЗП=13,81; ЭМ=6,3; ЗПМ=13,81; МАТ=1,51 | 32995 | 1510 | 326 | 31159 | 106.2 | 137.32
[5 empty] | 1168.2 | 11.16 |  |  |  |  | 14 |  | 0.91 | 1.18
20 | ТЕРр57-2-3 | Разборка покрытий полов: из керамических плиток | 100 м2 покрытия | 1.37 | 767.94 | 45.48 |  | ТЕРр57-2-3 ТЕРр57-2-3 ОЗП=13,81; ЭМ=6,73; ЗПМ=13,81 | 1052 | 990 | 62 |  | 69.87 | 95.72
[5 empty] | 722.46 | 15.64 |  |  |  |  | 21 |  | 1.44 | 1.97
21 | ТЕРр56-2-2 | Снятие оконных переплетов: остекленных | 100 м2 оконных переплетов | 0.14 | 477.56 | 29.37 |  | ТЕРр56-2-2 ТЕРр56-2-2 ОЗП=13,81; ЭМ=6,73; ЗПМ=13,81 | 67 | 63 | 4 |  | 46.11 | 6.46
[5 empty] | 448.19 | 10.1 |  |  |  |  | 1 |  | 0.93 | 0.13
24 | ТЕР10-01-034-08 | Установка в жилых и общественных зданиях оконных блоков из ПВХ профилей: поворотных (откидных, поворотно-откидных) с площадью проема более 2 м2 трехстворчатых, в том числе при наличии створок глухого остекления | 100 м2 проемов | 0.1221 | 285994.01 | 410.84 | 284002.07 | ТЕР10-01-034-08 ТЕР10-01-034-08 ОЗП=13,81; ЭМ=6,43; ЗПМ=13,81; МАТ=1,15 | 34920 | 193 | 50 | 34677 | 149.16 | 18.21
[5 empty] | 1581.1 | 7.17 |  |  |  |  | 1 |  | 0.66 | 0.08
27 | ТЕР09-04-011-01 | Монтаж каркасов ворот большепролетных зданий, ангаров и др. без механизмов открывания | 1 т конструкций | 0.75 | 3665.34 | 2597.48 | 502.15 | ТЕР09-04-011-01 ТЕР09-04-011-01 ОЗП=13,81; ЭМ=3,95; ЗПМ=13,81; МАТ=5,15 | 2749 | 424 | 1948 | 377 | 46.37 | 34.78
[5 empty] | 565.71 | 142.96 |  |  |  |  | 107 |  | 8.68 | 6.51
28 |  | Дверь стальная уличного исполнения утепленная с доводчиком 1000*2100 типа Optimum | шт | 2 | 10351 |  | 10351 | ТЕР09-04-011-01 ТЕР09-04-011-01 ОЗП=13,81; ЭМ=3,95; ЗПМ=13,81; МАТ=5,15 | 20702 |  |  | 20702
29 | ТЕРр56-9-1 | Демонтаж дверных коробок: в каменных стенах с отбивкой штукатурки в откосах | 100 коробок | 0.01 | 2128.91 | 386.11 |  | ТЕРр56-9-1 ТЕРр56-9-1 ОЗП=13,81; ЭМ=4,09; ЗПМ=13,81 | 21 | 17 | 4 |  | 179.3 | 1.79
[5 empty] | 1742.8 | 48.67 | [6 empty] | 3.97 | 0.04
30 | ТЕРр56-10-1 | Снятие дверных полотен | 100 м2 дверных полотен | 0.024 | 349.74 |  |  | ТЕРр56-10-1 ТЕРр56-10-1 ОЗП=13,81; ЗПМ=13,81 | 8 | 8 |  |  | 36.28 | 0.87
349.74
31 | Цена поставки | Ворота самоподъемные 4000*3000 DoorHan цепной привод с монтажем | компл | 1 | 79500 |  | 79500 | материал | 79500 |  |  | 79500
33 | ТЕР08-03-002-01 | Кладка стен из легкобетонных камней без облицовки: при высоте этажа до 4 м | 1 м3 кладки | 7 | 782.15 | 39.64 | 696.13 | ТЕР08-03-002-01 ТЕР08-03-002-01 ОЗП=13,81; ЭМ=6,62; ЗПМ=13,81; МАТ=6,04 | 5475 | 325 | 277 | 4873 | 4.43 | 31.01
[5 empty] | 46.38 | 6.21 |  |  |  |  | 43 |  | 0.44 | 3.08
Раздел 2. Реконструкция Мойки
34 | ТЕР09-04-011-01 | Монтаж каркасов ворот большепролетных зданий, ангаров и др. без механизмов открывания | 1 т конструкций | 1.25 | 2214.23 | 1818.23 |  | ТЕР09-04-011-01 ТЕР09-04-011-01 ОЗП=13,81; ЭМ=3,95; ЗПМ=13,81; МАТ=5,15 | 2768 | 495 | 2273 |  | 32.459 | 40.57
[5 empty] | 396 | 100.07 |  |  |  |  | 125 |  | 6.076 | 7.6
35 | ТЕРм38-01-002-04 | Монорельсы, балки и другие аналогичные конструкции промышленных зданий, сборка с помощью: лебедок ручных (с установкой и снятием их в процессе работы) или вручную (мелких деталей) | 1 т конструкций | 0.214 | 6794.89 | 201.14 | 6231.98 | ТЕРм38-01-002-04 ТЕРм38-01-002-04 ОЗП=13,81; ЭМ=5,78; ЗПМ=13,81; МАТ=5,64 | 1454 | 77 | 43 | 1334 | 31 | 6.63
[5 empty] | 361.77 | 7.06 |  |  |  |  | 2 |  | 0.5 | 0.11
36 | ТЕР46-03-010-03 | Пробивка в бетонных стенах и полах толщиной 100 мм отверстий площадью: до 500 см2 | 100 отверстий | 0.06 | 4262.26 | 2985.47 |  | ТЕР46-03-010-03 ТЕР46-03-010-03 ОЗП=13,81; ЭМ=4,11; ЗПМ=13,81 | 256 | 77 | 179 |  | 110.64 | 6.64
[5 empty] | 1276.79 | 374.79 |  |  |  |  | 22 |  | 30.57 | 1.83
37 | ТЕРр51-4-2 | Рытье ям для установки стоек и столбов глубиной: 0,7 м | 100 ям | 0.06 | 5299.3 |  |  | ТЕРр51-4-2 ТЕРр51-4-2 ОЗП=13,81; ЗПМ=13,81 | 318 | 318 |  |  | 554.9 | 33.29
5299.3
38 | ТЕРр53-20-1 | Кладка отдельных участков из кирпича: наружных простых стен | 100 м3 кладки | 0.016 | 92666.83 | 3513.9 | 83427.22 | ТЕРр53-20-1 ТЕРр53-20-1 ОЗП=13,81; ЭМ=6,62; ЗПМ=13,81; МАТ=6,74 | 1483 | 92 | 56 | 1335 | 563 | 9.01
[5 empty] | 5725.71 | 550.68 |  |  |  |  | 9 |  | 39 | 0.62
39 | ТЕР06-01-001-02 | Устройство бетонных фундаментов общего назначения под колонны объемом: до 3 м3 | 100 м3 бетона, бутобетона и железобетона в деле | 0.019 | 73699.42 | 2680.56 | 65481.79 | ТЕР06-01-001-02 ТЕР06-01-001-02 ОЗП=13,81; ЭМ=6,56; ЗПМ=13,81; МАТ=6,26 | 1400 | 105 | 51 | 1244 | 535.5 | 10.17
[5 empty] | 5537.07 | 401.71 |  |  |  |  | 8 |  | 28.49 | 0.54
40 | ТЕР06-01-015-08 | Установка закладных деталей весом: до 20 кг | 1 т | 0.11 | 7912.16 | 35.74 | 7181 | ТЕР06-01-015-08 ТЕР06-01-015-08 ОЗП=13,81; ЭМ=6,89; ЗПМ=13,81; МАТ=6,2 | 870 | 76 | 4 | 790 | 63.22 | 6.95
[5 empty] | 695.42 | 2.12 | [6 empty] | 0.15 | 0.02
41 | ТЕР09-03-002-01 | Монтаж колонн одноэтажных и многоэтажных зданий и крановых эстакад высотой: до 25 м цельного сечения массой до 1,0 т | 1 т конструкций | 0.828 | 486.26 | 323.81 | 45.81 | ТЕР09-03-002-01 ТЕР09-03-002-01 ОЗП=13,81; ЭМ=7,24; ЗПМ=13,81; МАТ=5,21 | 403 | 97 | 268 | 38 | 10.47 | 8.67
[5 empty] | 116.64 | 31.08 |  |  |  |  | 26 |  | 1.91 | 1.58
42 | ФССЦ-201-9002 | Конструкции стальные | т | 0.828 | 10337.55 |  | 10337.55 | ТЕР09-03-002-01 ТЕР09-03-002-01 ОЗП=13,81; ЭМ=7,24; ЗПМ=13,81; МАТ=5,21 | 8559 |  |  | 8559
43 | ТЕР09-03-002-12 | Монтаж балок, ригелей перекрытия, покрытия и под установку оборудования многоэтажных зданий при высоте здания: до 25 м | 1 т конструкций | 2.6545 | 901.51 | 542.1 | 133.47 | ТЕР09-03-002-12 ТЕР09-03-002-12 ОЗП=13,81; ЭМ=5,11; ЗПМ=13,81; МАТ=4,74 | 2393 | 600 | 1439 | 354 | 18.25 | 48.44
[5 empty] | 225.94 | 45.26 |  |  |  |  | 120 |  | 2.57 | 6.82
44 | ФССЦ-201-9002 | Конструкции стальные | т | 2.6545 | 10337.55 |  | 10337.55 | ТЕР09-03-002-12 ТЕР09-03-002-12 ОЗП=13,81; ЭМ=5,11; ЗПМ=13,81; МАТ=4,74 | 27441 |  |  | 27441
45 | ТЕР09-04-002-01 | Монтаж кровельного покрытия: из профилированного листа при высоте здания до 25 м | 100 м2 покрытия | 0.6785 | 13285.97 | 509.34 | 12400.33 | ТЕР09-04-002-01 ТЕР09-04-002-01 ОЗП=13,81; ЭМ=6,32; ЗПМ=13,81; МАТ=5 | 9015 | 255 | 346 | 8414 | 35.5 | 24.09
|  | 13 285,97 = 1 064,93 + 1,04 x 11 751,00 |  |  | 376.3 | 45.15 |  |  |  |  | 31 |  | 2.61 | 1.77
46 | ТЕР09-05-006-01 | Резка стального профилированного настила | 1 м реза | 11.65 | 4.3 | 0.6 |  | ТЕР09-05-006-01 ТЕР09-05-006-01 ОЗП=13,81; ЭМ=2,6; ЗПМ=13,81 | 50 | 43 | 7 |  | 0.34 | 3.96
3.7
47 | ТЕР06-01-041-11 | Устройство перекрытий по стальным балкам и монолитных участков при сборном железобетонном перекрытии площадью: более 5 м2 приведенной толщиной до 150 мм | 100 м3 в деле | 0.095 | 143115.99 | 5342.45 | 127370.97 | ТЕР06-01-041-11 ТЕР06-01-041-11 ОЗП=13,81; ЭМ=6; ЗПМ=13,81; МАТ=5,7 | 13596 | 988 | 508 | 12100 | 993.56 | 94.39
[5 empty] | 10402.57 | 605.74 |  |  |  |  | 58 |  | 42.93 | 4.08
48 | ТЕР13-03-002-13 | Огрунтовка металлических поверхностей за один раз: грунтовкой ЭП-0199 | 100 м2 окрашиваемой поверхности | 0.7 | 930.06 | 10.24 | 858.25 | ТЕР13-03-002-13 ТЕР13-03-002-13 ОЗП=13,81; ЭМ=2,59; ЗПМ=13,81; МАТ=2,14 | 651 | 43 | 7 | 601 | 4.64 | 3.25
[5 empty] | 61.57 | 0.12 | [6 empty] | 0.01 | 0.01
49 | ТЕР13-03-004-24 | Окраска металлических огрунтованных поверхностей: пастой огнезащитной ВПМ-2 | 100 м2 окрашиваемой поверхности | 0.7 | 25518.54 | 251.94 | 24098.4 | ТЕР13-03-004-24 ТЕР13-03-004-24 ОЗП=13,81; ЭМ=6,3; ЗПМ=13,81; МАТ=1,51 | 17863 | 818 | 176 | 16869 | 106.2 | 74.34
[5 empty] | 1168.2 | 11.16 |  |  |  |  | 8 |  | 0.91 | 0.64
56 | ТЕРм38-01-006-08 | Сборка с помощью лебедок ручных (с установкой и снятием их в процессе работы) или вручную (мелких деталей): стремянки, связи, кронштейны, тормозные конструкции и пр. | 1 т конструкций | 0.05 | 10791.83 | 2090.48 | 7218.05 | ТЕРм38-01-006-08 ТЕРм38-01-006-08 ОЗП=13,81; ЭМ=6; ЗПМ=13,81; МАТ=4,16 | 540 | 74 | 105 | 361 | 130 | 6.5
[5 empty] | 1483.3 | 16.87 |  |  |  |  | 1 |  | 1.3 | 0.07
57 | Цена поставки | Ворота самоподъемные 4000*3000 DoorHan цепной привод с монтажем | компл | 1 | 79500 |  | 79500 | материал | 79500 |  |  | 79500
Раздел 3. Ремонт помещений лаборатории
58 | ТЕРр62-41-1 | Очистка вручную поверхности фасадов от перхлорвиниловых и масляных красок: с земли и лесов | 100 м2 расчищенной поверхности | 0.482 | 196.77 |  |  | ТЕРр62-41-1 ТЕРр62-41-1 ОЗП=13,81; ЗПМ=13,81 | 95 | 95 |  |  | 20.8 | 10.03
196.77
59 | ТЕРр61-1-9 | Сплошное выравнивание штукатурки внутри здания (однослойная штукатурка) сухой растворной смесью (типа «Ветонит») толщиной до 10 мм для последующей окраски или оклейки обоями: стен | 100 м2 поверхности | 0.81 | 16437.2 | 63.72 | 14625.9 | ТЕРр61-1-9 ТЕРр61-1-9 ОЗП=13,81; ЭМ=10,22; ЗПМ=13,81; МАТ=2,22 | 13314 | 1416 | 52 | 11846 | 147.6 | 119.56
[5 empty] | 1747.58 | 41.26 |  |  |  |  | 33 |  | 3.8 | 3.08
60 | ТЕР15-04-006-04 | Покрытие поверхностей грунтовкой глубокого проникновения: за 2 раза стен | 100 м2 покрытия | 0.81 | 193.57 | 2.08 | 1.04 | ТЕР15-04-006-04 ТЕР15-04-006-04 ОЗП=13,81; ЭМ=7,13; ЗПМ=13,81; МАТ=9,03 | 157 | 154 | 2 | 1 | 16.32 | 13.22
[5 empty] | 190.45 | 0.11 | [6 empty] | 0.01 | 0.01
61 | ТЕР15-04-027-05 | Третья шпатлевка при высококачественной окраске по штукатурке и сборным конструкциям: стен, подготовленных под окраску | 100 м2 окрашиваемой поверхности | 0.81 | 485.8 | 2.97 | 344.47 | ТЕР15-04-027-05 ТЕР15-04-027-05 ОЗП=13,81; ЭМ=7,12; ЗПМ=13,81; МАТ=3,11 | 393 | 112 | 2 | 279 | 11.99 | 9.71
[5 empty] | 138.36 | 0.11 | [6 empty] | 0.01 | 0.01
62 | ТЕР15-04-005-03 | Окраска поливинилацетатными водоэмульсионными составами улучшенная: по штукатурке стен | 100 м2 окрашиваемой поверхности | 0.405 | 1751.44 | 13.89 | 1271.23 | ТЕР15-04-005-03 ТЕР15-04-005-03 ОЗП=13,81; ЭМ=7,16; ЗПМ=13,81; МАТ=3,77 | 709 | 189 | 6 | 514 | 42.9 | 17.37
[5 empty] | 466.32 | 0.22 | [6 empty] | 0.02 | 0.01
63 | ТЕР15-04-025-08 | Улучшенная окраска масляными составами по штукатурке: стен | 100 м2 окрашиваемой поверхности | 0.405 | 1576.3 | 10.04 | 1005.15 | ТЕР15-04-025-08 ТЕР15-04-025-08 ОЗП=13,81; ЭМ=7,16; ЗПМ=13,81; МАТ=3,44 | 638 | 227 | 4 | 407 | 51.01 | 20.66
[5 empty] | 561.11 | 0.11 | [6 empty] | 0.01
64 | ТЕР26-01-041-05 | Изоляция изделиями из пенопласта насухо холодных поверхностей покрытий и перекрытий | 1 м3 изоляции | 6.6 | 1209.46 | 30.41 | 1071 | ТЕР26-01-041-05 ТЕР26-01-041-05 ОЗП=13,81; ЭМ=6,72; ЗПМ=13,81; МАТ=3,42 | 7982 | 713 | 201 | 7068 | 9.47 | 62.5
108.05
65 | ТЕР11-01-011-01 | Устройство стяжек: цементных толщиной 20 мм | 100 м2 стяжки | 0.66 | 1703.69 | 45 | 1277.81 | ТЕР11-01-011-01 ТЕР11-01-011-01 ОЗП=13,81; ЭМ=6,48; ЗПМ=13,81; МАТ=6,39 | 1124 | 251 | 30 | 843 | 39.51 | 26.08
[5 empty] | 380.88 | 13.79 |  |  |  |  | 9 |  | 1.27 | 0.84
66 | ТЕР11-01-011-02 | Устройство стяжек: на каждые 5 мм изменения толщины стяжки добавлять или исключать к расценке 11-01-011-01 | 100 м2 стяжки | 0.66 | 3299.2 | 78.8 | 3172.2 | ТЕР11-01-011-02 ТЕР11-01-011-02 ОЗП=13,81; ЭМ=6,37; ЗПМ=13,81; МАТ=6,39 | 2177 | 32 | 52 | 2093 | 5 | 3.3
[5 empty] | 48.2 | 22.8 |  |  |  |  | 15 |  | 2.1 | 1.39
67 | ТЕР11-01-038-02 | Устройство покрытий из плиток поливинилхлоридных: на клее КН-2 | 100 м2 покрытия | 0.66 | 12251.09 | 22.47 | 11593.77 | ТЕР11-01-038-02 ТЕР11-01-038-02 ОЗП=13,81; ЭМ=6,09; ЗПМ=13,81; МАТ=3,92 | 8086 | 419 | 15 | 7652 | 51.28 | 33.84
[5 empty] | 634.85 | 0.33 | [6 empty] | 0.03 | 0.02
68 | ТЕР11-01-040-01 | Устройство плинтусов поливинилхлоридных: на клее КН-2 | 100 м плинтуса | 0.36 | 1425.26 | 2.65 | 1316.17 | ТЕР11-01-040-01 ТЕР11-01-040-01 ОЗП=13,81; ЭМ=7,18; ЗПМ=13,81; МАТ=1,68 | 513 | 38 | 1 | 474 | 8.99 | 3.24
106.44
69 | ТЕР15-01-047-15 | Устройство: подвесных потолков типа <Армстронг> по каркасу из оцинкованного профиля | 100 м2 поверхности облицовки | 0.66 | 7830.04 | 439.77 | 6221.2 | ТЕР15-01-047-15 ТЕР15-01-047-15 ОЗП=13,81; ЭМ=7,04; ЗПМ=13,81; МАТ=4,04 | 5168 | 772 | 290 | 4106 | 102.46 | 67.62
[5 empty] | 1169.07 | 8.25 |  |  |  |  | 5 |  | 0.76 | 0.5
70 | ТЕР15-01-050-04 | Облицовка оконных и дверных откосов декоративным бумажно-слоистым пластиком или листами из синтетических материалов на клее | 100 м2 облицовки | 0.05 | 16559.66 | 47 | 14658.18 | ТЕР15-01-050-04 ТЕР15-01-050-04 ОЗП=13,81; ЭМ=7,13; ЗПМ=13,81; МАТ=2,05 | 828 | 93 | 2 | 733 | 166.47 | 8.32
|  | 16 559,66 = 11 991,11 - 0,105 x 90 720,00 + 105 x 134,23 |  |  | 1854.48 | 0.87 | [6 empty] | 0.08
71 | ТЕР10-01-035-01 | Установка подоконных досок из ПВХ: в каменных стенах толщиной до 0,51 м | 100 п.м | 0.05 | 4848.43 | 14.53 | 4614.8 | ТЕР10-01-035-01 ТЕР10-01-035-01 ОЗП=13,81; ЭМ=7,14; ЗПМ=13,81; МАТ=3,48 | 242 | 11 | 1 | 230 | 21.19 | 1.06
[5 empty] | 219.1 | 0.43 | [6 empty] | 0.04
72 | ТСЦ-101-1689 | Доски подоконные ПВХ | м | 5 | 60.4 |  | 60.4 | ТСЦ-101-1689 Доски подоконные ПВХ МАТ=2,88 | 302 |  |  | 302
73 | ТЕР11-01-040-01 | Устройство плинтусов поливинилхлоридных: на клее КН-2 | 100 м плинтуса | 0.16 | 2863.5 | 2.65 | 2754.41 | ТЕР11-01-040-01 ТЕР11-01-040-01 ОЗП=13,81; ЭМ=7,18; ЗПМ=13,81; МАТ=1,68 | 458 | 17 |  | 441 | 8.99 | 1.44
|  | 2 863,50 = 1 425,26 + 101 x 14,24 |  |  | 106.44
74 | ТЕР10-06-037-02 | Облицовка стен по системе "КНАУФ" по одинарному металлическому каркасу из потолочного профиля гипсоволокнистыми листами (С 663): двумя слоями с оконным проемом | 100 м2 стен (за вычетом проемов) | 0.18 | 11458.36 | 9.41 | 10128.95 | ТЕР10-06-037-02 ТЕР10-06-037-02 ОЗП=13,81; ЭМ=3,87; ЗПМ=13,81; МАТ=4,42 | 2063 | 238 | 2 | 1823 | 120 | 21.6
1320
Раздел 4. Бокс отделочные работы
Раздел 5. Кабинеты над мойкой (отделочные работы)
87 | ТЕР06-01-015-08 | Установка закладных деталей весом: до 20 кг | 1 т | 0.313 | 7912.16 | 35.74 | 7181 | ТЕР06-01-015-08 ТЕР06-01-015-08 ОЗП=13,81; ЭМ=6,89; ЗПМ=13,81; МАТ=6,2 | 2477 | 218 | 11 | 2248 | 63.22 | 19.79
[5 empty] | 695.42 | 2.12 |  |  |  |  | 1 |  | 0.15 | 0.05
88 | ТЕРм38-01-006-07 | Сборка с помощью лебедок ручных (с установкой и снятием их в процессе работы) или вручную (мелких деталей): листовые конструкции массой до 0,5 т (бачки, течки, воронки, желоба, лотки и пр.) | 1 т конструкций | 0.313 | 13995.29 | 3425.53 | 8356.22 | ТЕРм38-01-006-07 ТЕРм38-01-006-07 ОЗП=13,81; ЭМ=5,76; ЗПМ=13,81; МАТ=4,17 | 4381 | 693 | 1072 | 2616 | 194 | 60.72
[5 empty] | 2213.54 | 43.86 |  |  |  |  | 14 |  | 3.5 | 1.1
89 | ТЕР46-03-007-03 | Пробивка проемов в конструкциях: из кирпича | 1 м3 | 5.2 | 381.76 | 248.06 |  | ТЕР46-03-007-03 ТЕР46-03-007-03 ОЗП=13,81; ЭМ=4,11; ЗПМ=13,81 | 1985 | 695 | 1290 |  | 12.3 | 63.96
[5 empty] | 133.7 | 31.14 |  |  |  |  | 162 |  | 2.54 | 13.21
90 | ТЕР10-01-040-01 | Заполнение наружных и внутренних дверных проемов отдельными элементами в деревянных рубленых стенах, площадь проема: до 2 м2 | 100 м2 проемов | 0.034 | 42658.37 | 395.24 | 37029.85 | ТЕР10-01-040-01 ТЕР10-01-040-01 ОЗП=13,81; ЭМ=7,18; ЗПМ=13,81; МАТ=5,15 | 1450 | 178 | 13 | 1259 | 442 | 15.03
5233.28
91 | ФССЦ-101-9411 | Скобяные изделия | компл. | 2 | 750 |  | 750 | ТЕР10-01-040-01 ТЕР10-01-040-01 ОЗП=13,81; ЭМ=7,18; ЗПМ=13,81; МАТ=5,15 | 1500 |  |  | 1500
92 |  | Полотно дверное 800*2000 Престиж 51 Ясень | шт | 2 | 820.16 |  | 820.16 | ТЕР10-01-040-01 ТЕР10-01-040-01 ОЗП=13,81; ЭМ=7,18; ЗПМ=13,81; МАТ=5,15 | 1640 |  |  | 1640
93 |  | Наличник ясень 80мм | компл | 2 | 152.17 |  | 152.17 | ТЕР10-01-040-01 ТЕР10-01-040-01 ОЗП=13,81; ЭМ=7,18; ЗПМ=13,81; МАТ=5,15 | 304 |  |  | 304
94 |  | Коробка дверная 80мм ясень | компл | 2 | 276.68 |  | 276.68 | ТЕР10-01-040-01 ТЕР10-01-040-01 ОЗП=13,81; ЭМ=7,18; ЗПМ=13,81; МАТ=5,15 | 553 |  |  | 553
95 | ТЕРр62-41-1 | Очистка вручную поверхности фасадов от перхлорвиниловых и масляных красок: с земли и лесов | 100 м2 расчищенной поверхности | 1.05 | 196.77 |  |  | ТЕРр62-41-1 ТЕРр62-41-1 ОЗП=13,81; ЗПМ=13,81 | 207 | 207 |  |  | 20.8 | 21.84
196.77
96 | ТЕРр61-1-9 | Сплошное выравнивание штукатурки внутри здания (однослойная штукатурка) сухой растворной смесью (типа «Ветонит») толщиной до 10 мм для последующей окраски или оклейки обоями: стен | 100 м2 поверхности | 1.05 | 16437.2 | 63.72 | 14625.9 | ТЕРр61-1-9 ТЕРр61-1-9 ОЗП=13,81; ЭМ=10,22; ЗПМ=13,81; МАТ=2,22 | 17259 | 1835 | 67 | 15357 | 147.6 | 154.98
[5 empty] | 1747.58 | 41.26 |  |  |  |  | 43 |  | 3.8 | 3.99
97 | ТЕР15-04-006-04 | Покрытие поверхностей грунтовкой глубокого проникновения: за 2 раза стен | 100 м2 покрытия | 1.4 | 193.57 | 2.08 | 1.04 | ТЕР15-04-006-04 ТЕР15-04-006-04 ОЗП=13,81; ЭМ=7,13; ЗПМ=13,81; МАТ=9,03 | 271 | 267 | 3 | 1 | 16.32 | 22.85
[5 empty] | 190.45 | 0.11 | [6 empty] | 0.01 | 0.01
98 | ТЕР15-04-027-05 | Третья шпатлевка при высококачественной окраске по штукатурке и сборным конструкциям: стен, подготовленных под окраску | 100 м2 окрашиваемой поверхности | 1.4 | 485.8 | 2.97 | 344.47 | ТЕР15-04-027-05 ТЕР15-04-027-05 ОЗП=13,81; ЭМ=7,12; ЗПМ=13,81; МАТ=3,11 | 680 | 194 | 4 | 482 | 11.99 | 16.79
[5 empty] | 138.36 | 0.11 | [6 empty] | 0.01 | 0.01
99 | ТЕР15-06-001-02 | Оклейка обоями стен по монолитной штукатурке и бетону: тиснеными и плотными | 100 м2 оклеиваемой и обиваемой поверхности | 1.4 | 4373.08 | 1.2 | 3855.43 | ТЕР15-06-001-02 ТЕР15-06-001-02 ОЗП=13,81; ЭМ=7,06; ЗПМ=13,81; МАТ=2,7 | 6122 | 723 | 2 | 5397 | 46.95 | 65.73
|  | 4 373,08 = 3 585,33 - 1,15 x 2 530,00 + 115 x 32,15 |  |  | 516.45 | 0.11 | [6 empty] | 0.01 | 0.01
100 | ТЕР15-04-005-03 | Окраска поливинилацетатными водоэмульсионными составами улучшенная: по штукатурке стен | 100 м2 окрашиваемой поверхности | 1.4 | 1751.44 | 13.89 | 1271.23 | ТЕР15-04-005-03 ТЕР15-04-005-03 ОЗП=13,81; ЭМ=7,16; ЗПМ=13,81; МАТ=3,77 | 2452 | 653 | 19 | 1780 | 42.9 | 60.06
[5 empty] | 466.32 | 0.22 | [6 empty] | 0.02 | 0.03
101 | ТЕР11-01-011-01 | Устройство стяжек: цементных толщиной 20 мм | 100 м2 стяжки | 0.66 | 1703.69 | 45 | 1277.81 | ТЕР11-01-011-01 ТЕР11-01-011-01 ОЗП=13,81; ЭМ=6,48; ЗПМ=13,81; МАТ=6,39 | 1124 | 251 | 30 | 843 | 39.51 | 26.08
[5 empty] | 380.88 | 13.79 |  |  |  |  | 9 |  | 1.27 | 0.84
102 | ТЕР11-01-011-02 | Устройство стяжек: на каждые 5 мм изменения толщины стяжки добавлять или исключать к расценке 11-01-011-01 | 100 м2 стяжки | 0.66 | 1979.52 | 47.28 | 1903.32 | ТЕР11-01-011-02 ТЕР11-01-011-02 ОЗП=13,81; ЭМ=6,37; ЗПМ=13,81; МАТ=6,39 | 1306 | 19 | 31 | 1256 | 3 | 1.98
[5 empty] | 28.92 | 13.68 |  |  |  |  | 9 |  | 1.26 | 0.83
103 | ТЕР11-01-036-01 | Устройство покрытий: из линолеума на клее "Бустилат" | 100 м2 покрытия | 0.595 | 27893.5 | 55.26 | 27410.85 | ТЕР11-01-036-01 ТЕР11-01-036-01 ОЗП=13,81; ЭМ=7,09; ЗПМ=13,81; МАТ=3,22 | 16597 | 254 | 33 | 16310 | 42.4 | 25.23
|  | 27 893,50 = 10 490,26 - 102 x 92,00 + 102 x 262,62 |  |  | 427.39 | 3.8 |  |  |  |  | 2 |  | 0.35 | 0.21
104 | ТЕР11-01-040-01 | Устройство плинтусов поливинилхлоридных: на клее КН-2 | 100 м плинтуса | 0.44 | 1425.26 | 2.65 | 1316.17 | ТЕР11-01-040-01 ТЕР11-01-040-01 ОЗП=13,81; ЭМ=7,18; ЗПМ=13,81; МАТ=1,68 | 627 | 47 | 1 | 579 | 8.99 | 3.96
106.44
105 | ТЕР11-01-027-06 | Устройство покрытий на растворе из сухой смеси с приготовлением раствора в построечных условиях из плиток: гладких неглазурованных керамических для полов одноцветных | 100 м2 покрытия | 0.1 | 21132.98 | 149.55 | 19713.76 | ТЕР11-01-027-06 ТЕР11-01-027-06 ОЗП=13,81; ЭМ=7,24; ЗПМ=13,81; МАТ=5,01 | 2113 | 127 | 15 | 1971 | 119.78 | 11.98
|  | 21 132,98 = 10 058,84 - 102 x 75,10 + 102 x 183,67 |  |  | 1269.67 | 46.34 |  |  |  |  | 5 |  | 4.22 | 0.42
106 | ТЕР11-01-039-04 | Устройство плинтусов: из плиток керамических | 100 м плинтуса | 0.14 | 2877.95 | 5.31 | 2600.3 | ТЕР11-01-039-04 ТЕР11-01-039-04 ОЗП=13,81; ЭМ=7,17; ЗПМ=13,81; МАТ=3,57 | 403 | 38 | 1 | 364 | 23.6 | 3.3
272.34
107 | ТЕР15-01-047-15 | Устройство: подвесных потолков типа <Армстронг> по каркасу из оцинкованного профиля | 100 м2 поверхности облицовки | 0.645 | 7830.04 | 439.77 | 6221.2 | ТЕР15-01-047-15 ТЕР15-01-047-15 ОЗП=13,81; ЭМ=7,04; ЗПМ=13,81; МАТ=4,04 | 5050 | 754 | 284 | 4012 | 102.46 | 66.09
[5 empty] | 1169.07 | 8.25 |  |  |  |  | 5 |  | 0.76 | 0.49
108 | ТЕР10-01-034-08 | Установка в жилых и общественных зданиях оконных блоков из ПВХ профилей: поворотных (откидных, поворотно-откидных) с площадью проема более 2 м2 трехстворчатых, в том числе при наличии створок глухого остекления | 100 м2 проемов | 0.052 | 286333.89 | 513.55 | 284002.07 | ТЕР10-01-034-08 ТЕР10-01-034-08 ОЗП=13,81; ЭМ=6,43; ЗПМ=13,81; МАТ=1,15 | 14889 | 95 | 27 | 14767 | 171.534 | 8.92
[5 empty] | 1818.27 | 8.96 | [6 empty] | 0.825 | 0.04
109 | ТЕР15-01-050-04 | Облицовка оконных и дверных откосов декоративным бумажно-слоистым пластиком или листами из синтетических материалов на клее | 100 м2 облицовки | 0.1182 | 16559.66 | 47 | 14658.18 | ТЕР15-01-050-04 ТЕР15-01-050-04 ОЗП=13,81; ЭМ=7,13; ЗПМ=13,81; МАТ=2,05 | 1957 | 219 | 6 | 1732 | 166.47 | 19.68
|  | 16 559,66 = 11 991,11 - 0,105 x 90 720,00 + 105 x 134,23 |  |  | 1854.48 | 0.87 | [6 empty] | 0.08 | 0.01
110 | ТЕР10-01-035-01 | Установка подоконных досок из ПВХ: в каменных стенах толщиной до 0,51 м | 100 п.м | 0.072 | 4848.43 | 14.53 | 4614.8 | ТЕР10-01-035-01 ТЕР10-01-035-01 ОЗП=13,81; ЭМ=7,14; ЗПМ=13,81; МАТ=3,48 | 349 | 16 | 1 | 332 | 21.19 | 1.53
[5 empty] | 219.1 | 0.43 | [6 empty] | 0.04
111 | ТСЦ-101-1689 | Доски подоконные ПВХ | м | 7.2 | 60.4 |  | 60.4 | ТСЦ-101-1689 Доски подоконные ПВХ МАТ=2,88 | 435 |  |  | 435
112 | ТЕР11-01-040-01 | Устройство плинтусов поливинилхлоридных: на клее КН-2 | 100 м плинтуса | 0.249 | 2863.5 | 2.65 | 2754.41 | ТЕР11-01-040-01 ТЕР11-01-040-01 ОЗП=13,81; ЭМ=7,18; ЗПМ=13,81; МАТ=1,68 | 713 | 27 | 1 | 685 | 8.99 | 2.24
|  | 2 863,50 = 1 425,26 + 101 x 14,24 |  |  | 106.44
113 | ТЕР10-06-031-02 | Устройство перегородок из гипсоволокнистых листов (ГВЛ) по системе "КНАУФ" с одинарным металлическим каркасом и однослойной обшивкой с обеих сторон (С 361): с одним дверным проемом | 100 м2 перегородок (за вычетом проемов) | 0.354 | 14843.11 | 11.35 | 13643.76 | ТЕР10-06-031-02 ТЕР10-06-031-02 ОЗП=13,81; ЭМ=4,05; ЗПМ=13,81; МАТ=4,19 | 5254 | 421 | 4 | 4829 | 108 | 38.23
1188
114 | ТЕР11-01-009-01 | Устройство тепло- и звукоизоляции сплошной из плит: или матов минераловатных или стекловолокнистых | 100 м2 изолируемой поверхности | 0.354 | 2716.27 | 92.34 | 2315.44 | ТЕР11-01-009-01 ТЕР11-01-009-01 ОЗП=13,81; ЭМ=7,15; ЗПМ=13,81; МАТ=3,69 | 962 | 109 | 33 | 820 | 28.38 | 10.05
[5 empty] | 308.49 | 1.95 |  |  |  |  | 1 |  | 0.18 | 0.06
115 | ТЕР26-01-039-01 | Изоляция покрытий и перекрытий изделиями из волокнистых и зернистых материалов насухо | 1 м3 изоляции | 7 | 1806.23 | 58.05 | 1628.94 | ТЕР26-01-039-01 ТЕР26-01-039-01 ОЗП=13,81; ЭМ=6,78; ЗПМ=13,81; МАТ=3,7 | 12644 | 835 | 406 | 11403 | 10.58 | 74.06
119.24
116 | ТЕР12-01-015-03 | Устройство пароизоляции: прокладочной в один слой | 100 м2 изолируемой поверхности | 0.7 | 1926.53 | 26.28 | 1817.15 | ТЕР12-01-015-03 ТЕР12-01-015-03 ОЗП=13,81; ЭМ=6,84; ЗПМ=13,81; МАТ=4,6 | 1349 | 58 | 18 | 1273 | 7.84 | 5.49
|  | 1 926,53 = 1 167,53 - 110 x 7,85 + 110 x 14,75 |  |  | 83.1 | 1.84 |  |  |  |  | 1 |  | 0.13 | 0.09
Раздел 6. Кабинеты над лабораторией и боксом (отделочные работы)
117 | ТЕР06-01-015-08 | Установка закладных деталей весом: до 20 кг | 1 т | 0.48 | 7912.16 | 35.74 | 7181 | ТЕР06-01-015-08 ТЕР06-01-015-08 ОЗП=13,81; ЭМ=6,89; ЗПМ=13,81; МАТ=6,2 | 3798 | 334 | 17 | 3447 | 63.22 | 30.35
[5 empty] | 695.42 | 2.12 |  |  |  |  | 1 |  | 0.15 | 0.07
118 | ТЕРм38-01-006-07 | Сборка с помощью лебедок ручных (с установкой и снятием их в процессе работы) или вручную (мелких деталей): листовые конструкции массой до 0,5 т (бачки, течки, воронки, желоба, лотки и пр.) | 1 т конструкций | 0.48 | 13995.29 | 3425.53 | 8356.22 | ТЕРм38-01-006-07 ТЕРм38-01-006-07 ОЗП=13,81; ЭМ=5,76; ЗПМ=13,81; МАТ=4,17 | 6718 | 1062 | 1644 | 4012 | 194 | 93.12
[5 empty] | 2213.54 | 43.86 |  |  |  |  | 21 |  | 3.5 | 1.68
119 | ТЕР46-03-007-03 | Пробивка проемов в конструкциях: из кирпича | 1 м3 | 6.37 | 381.76 | 248.06 |  | ТЕР46-03-007-03 ТЕР46-03-007-03 ОЗП=13,81; ЭМ=4,11; ЗПМ=13,81 | 2432 | 852 | 1580 |  | 12.3 | 78.35
[5 empty] | 133.7 | 31.14 |  |  |  |  | 198 |  | 2.54 | 16.18
120 | ТЕР10-01-040-01 | Заполнение наружных и внутренних дверных проемов отдельными элементами в деревянных рубленых стенах, площадь проема: до 2 м2 | 100 м2 проемов | 0.068 | 42658.37 | 395.24 | 37029.85 | ТЕР10-01-040-01 ТЕР10-01-040-01 ОЗП=13,81; ЭМ=7,18; ЗПМ=13,81; МАТ=5,15 | 2901 | 356 | 27 | 2518 | 442 | 30.06
5233.28
121 | ФССЦ-101-9411 | Скобяные изделия | компл. | 4 | 750 |  | 750 | ТЕР10-01-040-01 ТЕР10-01-040-01 ОЗП=13,81; ЭМ=7,18; ЗПМ=13,81; МАТ=5,15 | 3000 |  |  | 3000
122 |  | Полотно дверное 800*2000 Престиж 51 Ясень | шт | 4 | 820.16 |  | 820.16 | ТЕР10-01-040-01 ТЕР10-01-040-01 ОЗП=13,81; ЭМ=7,18; ЗПМ=13,81; МАТ=5,15 | 3281 |  |  | 3281
123 |  | Наличник ясень 80мм | компл | 4 | 152.17 |  | 152.17 | ТЕР10-01-040-01 ТЕР10-01-040-01 ОЗП=13,81; ЭМ=7,18; ЗПМ=13,81; МАТ=5,15 | 609 |  |  | 609
124 |  | Коробка дверная 80мм ясень | компл | 4 | 276.68 |  | 276.68 | ТЕР10-01-040-01 ТЕР10-01-040-01 ОЗП=13,81; ЭМ=7,18; ЗПМ=13,81; МАТ=5,15 | 1107 |  |  | 1107
125 | ТЕРр62-41-1 | Очистка вручную поверхности фасадов от перхлорвиниловых и масляных красок: с земли и лесов | 100 м2 расчищенной поверхности | 1.455 | 196.77 |  |  | ТЕРр62-41-1 ТЕРр62-41-1 ОЗП=13,81; ЗПМ=13,81 | 286 | 286 |  |  | 20.8 | 30.26
196.77
126 | ТЕРр61-1-9 | Сплошное выравнивание штукатурки внутри здания (однослойная штукатурка) сухой растворной смесью (типа «Ветонит») толщиной до 10 мм для последующей окраски или оклейки обоями: стен | 100 м2 поверхности | 1.455 | 16437.2 | 63.72 | 14625.9 | ТЕРр61-1-9 ТЕРр61-1-9 ОЗП=13,81; ЭМ=10,22; ЗПМ=13,81; МАТ=2,22 | 23916 | 2543 | 93 | 21280 | 147.6 | 214.76
[5 empty] | 1747.58 | 41.26 |  |  |  |  | 60 |  | 3.8 | 5.53
127 | ТЕР15-04-006-04 | Покрытие поверхностей грунтовкой глубокого проникновения: за 2 раза стен | 100 м2 покрытия | 2.55 | 193.57 | 2.08 | 1.04 | ТЕР15-04-006-04 ТЕР15-04-006-04 ОЗП=13,81; ЭМ=7,13; ЗПМ=13,81; МАТ=9,03 | 494 | 486 | 5 | 3 | 16.32 | 41.62
[5 empty] | 190.45 | 0.11 | [6 empty] | 0.01 | 0.03
128 | ТЕР15-04-027-05 | Третья шпатлевка при высококачественной окраске по штукатурке и сборным конструкциям: стен, подготовленных под окраску | 100 м2 окрашиваемой поверхности | 2.55 | 485.8 | 2.97 | 344.47 | ТЕР15-04-027-05 ТЕР15-04-027-05 ОЗП=13,81; ЭМ=7,12; ЗПМ=13,81; МАТ=3,11 | 1239 | 353 | 8 | 878 | 11.99 | 30.57
[5 empty] | 138.36 | 0.11 | [6 empty] | 0.01 | 0.03
129 | ТЕР15-06-001-02 | Оклейка обоями стен по монолитной штукатурке и бетону: тиснеными и плотными | 100 м2 оклеиваемой и обиваемой поверхности | 2.55 | 4373.08 | 1.2 | 3855.43 | ТЕР15-06-001-02 ТЕР15-06-001-02 ОЗП=13,81; ЭМ=7,06; ЗПМ=13,81; МАТ=2,7 | 11151 | 1317 | 3 | 9831 | 46.95 | 119.72
|  | 4 373,08 = 3 585,33 - 1,15 x 2 530,00 + 115 x 32,15 |  |  | 516.45 | 0.11 | [6 empty] | 0.01 | 0.03
130 | ТЕР15-04-005-03 | Окраска поливинилацетатными водоэмульсионными составами улучшенная: по штукатурке стен | 100 м2 окрашиваемой поверхности | 2.55 | 1751.44 | 13.89 | 1271.23 | ТЕР15-04-005-03 ТЕР15-04-005-03 ОЗП=13,81; ЭМ=7,16; ЗПМ=13,81; МАТ=3,77 | 4466 | 1189 | 35 | 3242 | 42.9 | 109.4
[5 empty] | 466.32 | 0.22 |  |  |  |  | 1 |  | 0.02 | 0.05
131 | ТЕР11-01-011-01 | Устройство стяжек: цементных толщиной 20 мм | 100 м2 стяжки | 1.37 | 1703.69 | 45 | 1277.81 | ТЕР11-01-011-01 ТЕР11-01-011-01 ОЗП=13,81; ЭМ=6,48; ЗПМ=13,81; МАТ=6,39 | 2334 | 522 | 62 | 1750 | 39.51 | 54.13
[5 empty] | 380.88 | 13.79 |  |  |  |  | 19 |  | 1.27 | 1.74
132 | ТЕР11-01-011-02 | Устройство стяжек: на каждые 5 мм изменения толщины стяжки добавлять или исключать к расценке 11-01-011-01 | 100 м2 стяжки | 1.37 | 1979.52 | 47.28 | 1903.32 | ТЕР11-01-011-02 ТЕР11-01-011-02 ОЗП=13,81; ЭМ=6,37; ЗПМ=13,81; МАТ=6,39 | 2712 | 40 | 65 | 2607 | 3 | 4.11
[5 empty] | 28.92 | 13.68 |  |  |  |  | 19 |  | 1.26 | 1.73
133 | ТЕР11-01-036-01 | Устройство покрытий: из линолеума на клее "Бустилат" | 100 м2 покрытия | 1.13 | 27893.5 | 55.26 | 27410.85 | ТЕР11-01-036-01 ТЕР11-01-036-01 ОЗП=13,81; ЭМ=7,09; ЗПМ=13,81; МАТ=3,22 | 31520 | 483 | 62 | 30975 | 42.4 | 47.91
|  | 27 893,50 = 10 490,26 - 102 x 92,00 + 102 x 262,62 |  |  | 427.39 | 3.8 |  |  |  |  | 4 |  | 0.35 | 0.4
134 | ТЕР11-01-040-01 | Устройство плинтусов поливинилхлоридных: на клее КН-2 | 100 м плинтуса | 0.875 | 1425.26 | 2.65 | 1316.17 | ТЕР11-01-040-01 ТЕР11-01-040-01 ОЗП=13,81; ЭМ=7,18; ЗПМ=13,81; МАТ=1,68 | 1247 | 93 | 2 | 1152 | 8.99 | 7.87
106.44
135 | ТЕР11-01-027-06 | Устройство покрытий на растворе из сухой смеси с приготовлением раствора в построечных условиях из плиток: гладких неглазурованных керамических для полов одноцветных | 100 м2 покрытия | 0.2 | 21132.98 | 149.55 | 19713.76 | ТЕР11-01-027-06 ТЕР11-01-027-06 ОЗП=13,81; ЭМ=7,24; ЗПМ=13,81; МАТ=5,01 | 4227 | 254 | 30 | 3943 | 119.78 | 23.96
|  | 21 132,98 = 10 058,84 - 102 x 75,10 + 102 x 183,67 |  |  | 1269.67 | 46.34 |  |  |  |  | 9 |  | 4.22 | 0.84
136 | ТЕР11-01-039-04 | Устройство плинтусов: из плиток керамических | 100 м плинтуса | 0.2 | 2877.95 | 5.31 | 2600.3 | ТЕР11-01-039-04 ТЕР11-01-039-04 ОЗП=13,81; ЭМ=7,17; ЗПМ=13,81; МАТ=3,57 | 576 | 54 | 1 | 521 | 23.6 | 4.72
272.34
137 | ТЕР15-01-047-15 | Устройство: подвесных потолков типа <Армстронг> по каркасу из оцинкованного профиля | 100 м2 поверхности облицовки | 1.32 | 7830.04 | 439.77 | 6221.2 | ТЕР15-01-047-15 ТЕР15-01-047-15 ОЗП=13,81; ЭМ=7,04; ЗПМ=13,81; МАТ=4,04 | 10336 | 1543 | 580 | 8213 | 102.46 | 135.25
[5 empty] | 1169.07 | 8.25 |  |  |  |  | 11 |  | 0.76 | 1
138 | ТЕР10-01-034-08 | Установка в жилых и общественных зданиях оконных блоков из ПВХ профилей: поворотных (откидных, поворотно-откидных) с площадью проема более 2 м2 трехстворчатых, в том числе при наличии створок глухого остекления | 100 м2 проемов | 0.16 | 286333.89 | 513.55 | 284002.07 | ТЕР10-01-034-08 ТЕР10-01-034-08 ОЗП=13,81; ЭМ=6,43; ЗПМ=13,81; МАТ=1,15 | 45813 | 291 | 82 | 45440 | 171.534 | 27.45
[5 empty] | 1818.27 | 8.96 |  |  |  |  | 1 |  | 0.825 | 0.13
139 | ТЕР15-01-050-04 | Облицовка оконных и дверных откосов декоративным бумажно-слоистым пластиком или листами из синтетических материалов на клее | 100 м2 облицовки | 0.105 | 16559.66 | 47 | 14658.18 | ТЕР15-01-050-04 ТЕР15-01-050-04 ОЗП=13,81; ЭМ=7,13; ЗПМ=13,81; МАТ=2,05 | 1739 | 195 | 5 | 1539 | 166.47 | 17.48
|  | 16 559,66 = 11 991,11 - 0,105 x 90 720,00 + 105 x 134,23 |  |  | 1854.48 | 0.87 | [6 empty] | 0.08 | 0.01
140 | ТЕР10-01-035-01 | Установка подоконных досок из ПВХ: в каменных стенах толщиной до 0,51 м | 100 п.м | 0.146 | 4848.43 | 14.53 | 4614.8 | ТЕР10-01-035-01 ТЕР10-01-035-01 ОЗП=13,81; ЭМ=7,14; ЗПМ=13,81; МАТ=3,48 | 708 | 32 | 2 | 674 | 21.19 | 3.09
[5 empty] | 219.1 | 0.43 | [6 empty] | 0.04 | 0.01
141 | ТСЦ-101-1689 | Доски подоконные ПВХ | м | 14.6 | 60.4 |  | 60.4 | ТСЦ-101-1689 Доски подоконные ПВХ МАТ=2,88 | 882 |  |  | 882
142 | ТЕР11-01-040-01 | Устройство плинтусов поливинилхлоридных: на клее КН-2 | 100 м плинтуса | 0.5 | 2863.5 | 2.65 | 2754.41 | ТЕР11-01-040-01 ТЕР11-01-040-01 ОЗП=13,81; ЭМ=7,18; ЗПМ=13,81; МАТ=1,68 | 1432 | 53 | 1 | 1378 | 8.99 | 4.5
|  | 2 863,50 = 1 425,26 + 101 x 14,24 |  |  | 106.44
143 | ТЕР10-06-031-02 | Устройство перегородок из гипсоволокнистых листов (ГВЛ) по системе "КНАУФ" с одинарным металлическим каркасом и однослойной обшивкой с обеих сторон (С 361): с одним дверным проемом | 100 м2 перегородок (за вычетом проемов) | 1.1 | 14843.11 | 11.35 | 13643.76 | ТЕР10-06-031-02 ТЕР10-06-031-02 ОЗП=13,81; ЭМ=4,05; ЗПМ=13,81; МАТ=4,19 | 16327 | 1307 | 12 | 15008 | 108 | 118.8
1188
144 | ТЕР11-01-009-01 | Устройство тепло- и звукоизоляции сплошной из плит: или матов минераловатных или стекловолокнистых | 100 м2 изолируемой поверхности | 1.1 | 2716.27 | 92.34 | 2315.44 | ТЕР11-01-009-01 ТЕР11-01-009-01 ОЗП=13,81; ЭМ=7,15; ЗПМ=13,81; МАТ=3,69 | 2988 | 339 | 102 | 2547 | 28.38 | 31.22
[5 empty] | 308.49 | 1.95 |  |  |  |  | 2 |  | 0.18 | 0.2
145 | ТЕР26-01-039-01 | Изоляция покрытий и перекрытий изделиями из волокнистых и зернистых материалов насухо | 1 м3 изоляции | 14.35 | 1806.23 | 58.05 | 1628.94 | ТЕР26-01-039-01 ТЕР26-01-039-01 ОЗП=13,81; ЭМ=6,78; ЗПМ=13,81; МАТ=3,7 | 25919 | 1711 | 833 | 23375 | 10.58 | 151.82
119.24
146 | ТЕР12-01-015-03 | Устройство пароизоляции: прокладочной в один слой | 100 м2 изолируемой поверхности | 1.435 | 1926.53 | 26.28 | 1817.15 | ТЕР12-01-015-03 ТЕР12-01-015-03 ОЗП=13,81; ЭМ=6,84; ЗПМ=13,81; МАТ=4,6 | 2765 | 119 | 38 | 2608 | 7.84 | 11.25
|  | 1 926,53 = 1 167,53 - 110 x 7,85 + 110 x 14,75 |  |  | 83.1 | 1.84 |  |  |  |  | 3 |  | 0.13 | 0.19
Раздел 7. Подвал
147 | ТЕРр62-41-1 | Очистка вручную поверхности фасадов от перхлорвиниловых и масляных красок: с земли и лесов | 100 м2 расчищенной поверхности | 5,5 4,133+1,367 | 196.77 |  |  | ТЕРр62-41-1 ТЕРр62-41-1 ОЗП=13,81; ЗПМ=13,81 | 1082 | 1082 |  |  | 20.8 | 114.4
196.77
148 | ТЕРр61-1-9 | Сплошное выравнивание штукатурки внутри здания (однослойная штукатурка) сухой растворной смесью (типа «Ветонит») толщиной до 10 мм для последующей окраски или оклейки обоями: стен | 100 м2 поверхности | 4.133 | 8218.6 | 31.86 | 7312.95 | ТЕРр61-1-9 ТЕРр61-1-9 ОЗП=13,81; ЭМ=10,22; ЗПМ=13,81; МАТ=2,22 | 33967 | 3611 | 132 | 30224 | 73.8 | 305.02
[5 empty] | 873.79 | 20.63 |  |  |  |  | 85 |  | 1.9 | 7.85
159 | ТЕР09-04-011-01 | Монтаж каркасов ворот большепролетных зданий, ангаров и др. без механизмов открывания | 1 т конструкций | 0.3 | 3665.34 | 2597.48 | 502.15 | ТЕР09-04-011-01 ТЕР09-04-011-01 ОЗП=13,81; ЭМ=3,95; ЗПМ=13,81; МАТ=5,15 | 1100 | 170 | 779 | 151 | 46.37 | 13.91
[5 empty] | 565.71 | 142.96 |  |  |  |  | 43 |  | 8.68 | 2.6
160 | прайс-лист ООО "Северстрой" | Дверь ПМД 2013+доводчик | шт | 1 | 16500 |  | 16500 | материал | 16500 |  |  | 16500
Итого прямые затраты по смете в ценах 2001г. | [8 empty] | 913028 | 48839 | 28961 | 835228 |  | 4393.26
[11 empty] | 2226 |  |  | 159.06
Итого прямые затраты по смете с учетом коэффициентов к итогам (МДС35-IV п.4.7._При ремонте и реконструкции зданий и сооружений работы, аналогичные технологическим процессам в новом строительстве ОЗП=1,15; ЭМ=1,25; ЗПМ=1,25; ТЗ=1,15; ТЗМ=1,25 (Поз. 1, 34, 11, 41, 13, 43, 15, 45, 16, 46, 27-28, 4, 9, 39, 10, 40, 18, 47, 17, 48, 19, 49, 24, 33, 2, 35, 56)) | [8 empty] | 919227 | 50590 | 33409 | 835228 |  | 4549.67
[11 empty] | 2550 |  |  | 179.14
Итого прямые затраты по смете с учетом индексов, в текущих ценах | [8 empty] | 3371716 | 698650 | 171303 | 2501763 |  | 4549.67
[11 empty] | 35217 |  |  | 179.14
Накладные расходы | [8 empty] | 585345
Сметная прибыль | [8 empty] | 345408
Итоги по смете:
Итого Строительные работы | [8 empty] | 4028654 |  |  |  |  | 4365.46
175.87
Итого Монтажные работы | [8 empty] | 273815 |  |  |  |  | 184.21
3.27
Итого | [8 empty] | 4302469 |  |  |  |  | 4549.67
179.14
В том числе:
Материалы | [8 empty] | 2501763
Машины и механизмы | [8 empty] | 171303
ФОТ | [8 empty] | 733867
Накладные расходы | [8 empty] | 585345
Сметная прибыль | [8 empty] | 345408
Разработка проектной документации 2% | [8 empty] | 86049
Итого | [8 empty] | 4388518
Непредвиденные затраты 1,5% | [8 empty] | 65828
Итого с непредвиденными | [8 empty] | 4454346
Доставка материалов 1,5% | [8 empty] | 66815
ВСЕГО по смете | [8 empty] | 4521161 |  |  |  |  | 4549.67
179.14
|  | Проверил: инженер СОПР | Маленкова Д.А.