## Локальная смета
СОГЛАСОВАНО: | [11 empty] | УТВЕРЖДАЮ:
Директор СП ПЮЭС | [13 empty] | и.о. главного инженера
филиала ОАО "ДРСК" ПЭС
___________ |  | Е.В. Беспалов | [9 empty] | ___________ |  | В.А. Гниломедов
"____" _____________ 2013 г. | [11 empty] | "____" _______________2014 г.
Ремонт зданий на ул. Командорская
(наименование стройки)
ЛОКАЛЬНЫЙ СМЕТНЫЙ РАСЧЕТ №
(локальная смета)
| на | систему отопления АБК - 2
Основание:
|  | Сметная стоимость _______________________________________________________________________________________________ |  |  | ___________________________575,909 |  | тыс. руб.
|  | строительных работ _______________________________________________________________________________________________ |  |  | _______________________________________________________________________________________________562,538 |  | тыс. руб.
|  | монтажных работ _______________________________________________________________________________________________ |  |  | _______________________________________________________________________________________________13,371 |  | тыс. руб.
|  | Средства на оплату труда _______________________________________________________________________________________________ |  |  | ___________________________116,828 |  | тыс. руб.
|  | Сметная трудоемкость _______________________________________________________________________________________________ |  |  | _______________________________________________________________________________________________808,62 |  | чел.час
Составлен(а) в текущих (прогнозных) ценах по состоянию на 2 кв. 2014г.
№ пп | Обосно- вание | Наименование работ и затрат | Ед. изм. | Кол. | Стоимость единицы, руб. |  |  | Обоснова-ние, индекс | Общая стоимость, руб. |  |  |  | Затр.тр.раб-х не занятых обслуж.машин
[5 empty] | Всего | Экспл. маш. | Мат-ы |  | Всего | в т.ч. оплата труда | Экспл. маш. | Мат-ы | Обслуж-х машины
[5 empty] | оплата труда | в т.ч. оплата труда |  |  |  |  | в т.ч. оплата труда |  | на ед-цу | всего
1 | 2 | 3 | 4 | 5 | 6 | 7 | 8 | 9 | 10 | 11 | 12 | 13 | 14 | 15
Раздел 1. Смена системы отопления
1 | ТЕРр65-19-01 | Демонтаж: радиаторов весом до 80 кг | 100 шт. | 0,22 22/100 | 1121.24 | 70.74 |  | ТЕРр65-19-1 ТЕРр65-19-1 ОЗП=12,73; ЭМ=6,36; ЗПМ=12,73 | 246.67 | 231.11 | 15.56 |  | 110 | 24.2
[5 empty] | 1050.5 | 24.33 |  |  |  |  | 5.35 |  | 2.24 | 0.49
2 | ТЕРр65-01-01 | Разборка трубопроводов из водогазопроводных труб диаметром: до 32 мм | 100 м трубопровода | 2,34 234/100 | 406.7 | 7.32 | 50.01 | ТЕРр65-1-1 ТЕРр65-1-1 ОЗП=12,73; ЭМ=3,96; ЗПМ=12,73; МАТ=6,76 | 951.68 | 817.53 | 17.13 | 117.02 | 34.66 | 81.1
[5 empty] | 349.37 | 1.09 |  |  |  |  | 2.55 |  | 0.1 | 0.23
3 | ТЕР46-03-011-02 | Пробивка в кирпичных стенах борозд площадью сечения: до 50 см2 | 100 м борозд | 0.4 | 847.74 | 578.15 |  | ТЕР46-03-011-02 ТЕР46-03-011-02 ОЗП=12,73; ЭМ=3,93; ЗПМ=12,73 | 339.1 | 107.84 | 231.26 |  | 24.2 | 9.68
[5 empty] | 269.59 | 72.58 |  |  |  |  | 29.03 |  | 5.92 | 2.37
4 | ТЕР46-03-010-02 | Пробивка в бетонных стенах и полах толщиной 100 мм отверстий площадью: до 100 см2 | 100 отверстий | 0.24 | 1286.82 | 877.96 |  | ТЕР46-03-010-02 ТЕР46-03-010-02 ОЗП=12,73; ЭМ=3,93; ЗПМ=12,73 | 308.84 | 98.13 | 210.71 |  | 35.43 | 8.5
[5 empty] | 408.86 | 110.22 |  |  |  |  | 26.45 |  | 8.99 | 2.16
5 | ТЕР46-03-017-01 | Заделка отверстий, гнезд и борозд: в перекрытиях железобетонных площадью до 0,1 м2 | 1 м3 заделки | 1 | 1843.7 | 21.99 | 1280.59 | ТЕР46-03-017-01 ТЕР46-03-017-01 ОЗП=12,73; ЭМ=6,6; ЗПМ=12,73; МАТ=5,74 | 1843.7 | 541.12 | 21.99 | 1280.59 | 55.16 | 55.16
541.12
6 | ТЕР16-04-002-06 | Прокладка трубопроводов водоснабжения из напорных полиэтиленовых труб низкого давления среднего типа наружным диаметром: 63 мм | 100 м трубопровода | 0.68 | 5672.72 | 1434.79 | 2604.79 | ТЕР16-04-002-06 ТЕР16-04-002-06 ОЗП=12,73; ЭМ=5,16; ЗПМ=12,73; МАТ=3,03 | 3857.45 | 1110.54 | 975.66 | 1771.25 | 141.52 | 96.23
[5 empty] | 1633.14 | 221.15 |  |  |  |  | 150.38 |  | 13.46 | 9.15
7 | ТЕР16-04-002-05 | Прокладка трубопроводов водоснабжения из напорных полиэтиленовых труб низкого давления среднего типа наружным диаметром: 50 мм | 100 м трубопровода | 0.48 | 4913.2 | 1434.79 | 1777.34 | ТЕР16-04-002-05 ТЕР16-04-002-05 ОЗП=12,73; ЭМ=5,16; ЗПМ=12,73; МАТ=3,06 | 2358.34 | 816.51 | 688.7 | 853.13 | 141.52 | 67.93
[5 empty] | 1701.07 | 221.15 |  |  |  |  | 106.15 |  | 13.46 | 6.46
8 | ТЕР16-04-002-04 | Прокладка трубопроводов водоснабжения из напорных полиэтиленовых труб низкого давления среднего типа наружным диаметром: 40 мм | 100 м трубопровода | 0.24 | 3768.34 | 642.92 | 1173.37 | ТЕР16-04-002-04 ТЕР16-04-002-04 ОЗП=12,73; ЭМ=5,2; ЗПМ=12,73; МАТ=3,15 | 904.4 | 468.49 | 154.3 | 281.61 | 162.4 | 38.98
[5 empty] | 1952.05 | 96.82 |  |  |  |  | 23.24 |  | 5.9 | 1.42
9 | ТЕР16-04-002-03 | Прокладка трубопроводов водоснабжения из напорных полиэтиленовых труб низкого давления среднего типа наружным диаметром: 32 мм | 100 м трубопровода | 0.38 | 2800.47 | 511.81 | 824.62 | ТЕР16-04-002-03 ТЕР16-04-002-03 ОЗП=10,27; ЭМ=4,12; ЗПМ=10,27; МАТ=2,66 | 1064.18 | 556.34 | 194.49 | 313.35 | 121.8 | 46.28
[5 empty] | 1464.04 | 77.46 |  |  |  |  | 29.43 |  | 4.72 | 1.79
10 | ТЕР16-04-002-02 | Прокладка трубопроводов водоснабжения из напорных полиэтиленовых труб низкого давления среднего типа наружным диаметром: 25 мм | 100 м трубопровода | 0.84 | 3301.34 | 875.12 | 627.55 | ТЕР16-04-002-02 ТЕР16-04-002-02 ОЗП=12,73; ЭМ=5,16; ЗПМ=12,73; МАТ=3,17 | 2773.13 | 1510.88 | 735.1 | 527.15 | 149.64 | 125.7
[5 empty] | 1798.67 | 134.73 |  |  |  |  | 113.17 |  | 8.2 | 6.89
11 | ТЕР16-04-002-01 | Прокладка трубопроводов водоснабжения из напорных полиэтиленовых труб низкого давления среднего типа наружным диаметром: 20 мм | 100 м трубопровода | 0.28 | 4255.71 | 1420.09 | 548.94 | ТЕР16-04-002-01 ТЕР16-04-002-01 ОЗП=10,27; ЭМ=4,1; ЗПМ=10,27; МАТ=2,52 | 1191.6 | 640.27 | 397.63 | 153.7 | 190.24 | 53.27
[5 empty] | 2286.68 | 220.62 |  |  |  |  | 61.77 |  | 13.42 | 3.76
12 | Прайс "Трубопроводные системы" | Муфта комб ВР 32*1" | шт | 4 | 166.88 |  | 166.88 | 1 материал | 667.52 |  |  | 667.52
13 | Прайс "Трубопроводные системы" | Муфта комб разборная НР 63*2" | шт | 2 | 1042.41 |  | 1042.41 | 1 материал | 2084.82 |  |  | 2084.82
14 | Прайс "Трубопроводные системы" | Тройник PPR 20 | шт | 20 | 4.93 |  | 4.93 | 1 материал | 98.6 |  |  | 98.6
15 | Прайс "Трубопроводные системы" | Тройник PPR 25*20*25 | шт | 46 | 7.06 |  | 7.06 | 1 материал | 324.76 |  |  | 324.76
16 | Прайс "Трубопроводные системы" | Тройник PPR 50*20*50 | шт | 16 | 29.36 |  | 29.36 | 1 материал | 469.76 |  |  | 469.76
17 | Прайс "Трубопроводные системы" | Тройник PPR 63*20*63 | шт | 2 | 61.12 |  | 61.12 | 1 материал | 122.24 |  |  | 122.24
18 | Прайс "Трубопроводные системы" | Тройник PPR 63 | шт | 2 | 52.33 |  | 52.33 | 1 материал | 104.66 |  |  | 104.66
19 | Прайс "Трубопроводные системы" | Тройник PPR 40*25*40 | шт | 14 | 18.67 |  | 18.67 | 1 материал | 261.38 |  |  | 261.38
20 | Прайс "Трубопроводные системы" | Тройник PPR 32*25*32 | шт | 16 | 11.33 |  | 11.33 | 1 материал | 181.28 |  |  | 181.28
21 | Прайс "Трубопроводные системы" | Угол PPR 20*90 | шт | 20 | 3.95 |  | 3.95 | 1 материал | 79 |  |  | 79
22 | Прайс "Трубопроводные системы" | Угол PPR 20*45 | шт | 20 | 2.86 |  | 2.86 | 1 материал | 57.2 |  |  | 57.2
23 | Прайс "Трубопроводные системы" | Угол PPR 25*90 | шт | 50 | 6.51 |  | 6.51 | 1 материал | 325.5 |  |  | 325.5
24 | Прайс "Трубопроводные системы" | Угол PPR 25*45 | шт | 50 | 6.51 |  | 6.51 | 1 материал | 325.5 |  |  | 325.5
25 | Прайс "Трубопроводные системы" | Угол PPR 63*90 | шт | 20 | 78 |  | 78 | 1 материал | 1560 |  |  | 1560
26 | Прайс "Трубопроводные системы" | Угол PPR 50*90 | шт | 6 | 37.8 |  | 37.8 | 1 материал | 226.8 |  |  | 226.8
27 | Прайс "Трубопроводные системы" | Угол PPR 32*90 | шт | 12 | 10.6 |  | 10.6 | 1 материал | 127.2 |  |  | 127.2
28 | Прайс "Трубопроводные системы" | Муфта PPR 20 | шт | 20 | 2.37 |  | 2.37 | 1 материал | 47.4 |  |  | 47.4
29 | Прайс "Трубопроводные системы" | Муфта PPR 25 | шт | 20 | 4.26 |  | 4.26 | 1 материал | 85.2 |  |  | 85.2
30 | Прайс "Трубопроводные системы" | Муфта PPR 32 | шт | 10 | 7.06 |  | 7.06 | 1 материал | 70.6 |  |  | 70.6
31 | Прайс "Трубопроводные системы" | Муфта PPR 40 | шт | 6 | 11.38 |  | 11.38 | 1 материал | 68.28 |  |  | 68.28
32 | Прайс "Трубопроводные системы" | Муфта PPR 50 | шт | 10 | 21.75 |  | 21.75 | 1 материал | 217.5 |  |  | 217.5
33 | Прайс "Трубопроводные системы" | Муфта перех PPR 63*50 | шт | 4 | 35.85 |  | 35.85 | 1 материал | 143.4 |  |  | 143.4
34 | Прайс "Трубопроводные системы" | Муфта перех PPR 50*40 | шт | 4 | 21.94 |  | 21.94 | 1 материал | 87.76 |  |  | 87.76
35 | Прайс "Трубопроводные системы" | Муфта перех PPR 40*32 | шт | 4 | 11.64 |  | 11.64 | 1 материал | 46.56 |  |  | 46.56
36 | Прайс "Трубопроводные системы" | Крепеж 20 | шт | 30 | 17.42 |  | 17.42 | 1 материал | 522.6 |  |  | 522.6
37 | Прайс "Трубопроводные системы" | Крепеж 25 | шт | 80 | 18.03 |  | 18.03 | 1 материал | 1442.4 |  |  | 1442.4
38 | Прайс "Трубопроводные системы" | Крепеж 32 | шт | 40 | 19.25 |  | 19.25 | 1 материал | 770 |  |  | 770
39 | Прайс "Трубопроводные системы" | Крепеж 40 | шт | 25 | 23.22 |  | 23.22 | 1 материал | 580.5 |  |  | 580.5
40 | Прайс "Трубопроводные системы" | Крепеж 50 | шт | 50 | 25.65 |  | 25.65 | 1 материал | 1282.5 |  |  | 1282.5
41 | Прайс "Трубопроводные системы" | Крепеж 63 | шт | 60 | 32.56 |  | 32.56 | 1 материал | 1953.6 |  |  | 1953.6
42 | ТЕР16-05-001-01 | Установка вентилей, задвижек, затворов, клапанов обратных, кранов проходных на трубопроводах из стальных труб диаметром: до 25 мм | 1 шт. | 78 4+20+46+4+4 | 95.67 | 3.84 | 75.66 | ТЕР16-05-001-01 ТЕР16-05-001-01 ОЗП=10,29; ЭМ=3,75; ЗПМ=10,29; МАТ=2,23 | 7462.26 | 1261.26 | 299.52 | 5901.48 | 1.47 | 114.66
16.17
43 | Прайс "Трубопроводные системы" | Кран шаровый 15мм | шт | 4 | 236.57 |  | 236.57 | 1 материал | 946.28 |  |  | 946.28
44 | Прайс "Трубопроводные системы" | Кран шаровый радиаторный американка 15мм | шт | 20 | 231.22 |  | 231.22 | 1 материал | 4624.4 |  |  | 4624.4
45 | Прайс "Трубопроводные системы" | Кран шаровый радиаторный американка 20мм | шт | 46 | 270 |  | 270 | 1 материал | 12420 |  |  | 12420
46 | Прайс "Трубопроводные системы" | Кран шаровый 1.1/2" | шт | 4 | 380 |  | 380 | 1 материал | 1520 |  |  | 1520
47 | Прайс "Трубопроводные системы" | Кран PPR 50 для гор воды | шт | 4 | 450 |  | 450 | 1 материал | 1800 |  |  | 1800
48 | ТЕР16-05-001-02 | Установка вентилей, задвижек, затворов, клапанов обратных, кранов проходных на трубопроводах из стальных труб диаметром: до 50 мм | 1 шт. | 2 | 103.67 | 4.73 | 82.77 | ТЕР16-05-001-02 ТЕР16-05-001-02 ОЗП=12,73; ЭМ=5,08; ЗПМ=12,73; МАТ=5,13 | 207.34 | 32.34 | 9.46 | 165.54 | 1.47 | 2.94
16.17
49 | Прайс "Трубопроводные системы" | Кран шаровый разборный муфта-рез PPR/Вр 63*2" |  | 2 | 2064.19 |  | 2064.19 | 1 материал | 4128.38 |  |  | 4128.38
50 | ТЕР18-03-001-02 | Установка радиаторов: стальных | 100 кВт радиаторов и конвекторов | 0.4 | 21103.95 | 235.96 | 20154.92 | ТЕР18-03-001-02 ТЕР18-03-001-02 ОЗП=12,73; ЭМ=6,1; ЗПМ=12,73; МАТ=6,05 | 8441.58 | 285.23 | 94.38 | 8061.97 | 65.6 | 26.24
[5 empty] | 713.07 | 14.2 |  |  |  |  | 5.68 |  | 1.28 | 0.51
51 | Прайс "Аквадом" | Радиаторы отопительные биметаллические марка Lavita 500 | секц | 366 | 381.35 |  | 381.35 | 1 материал | 139574.1 |  |  | 139574.1
52 | Прайс "Аквадом" | Монтажный комплект для радиатора | шт | 33 | 169.49 |  | 169.49 | 1 материал | 5593.17 |  |  | 5593.17
53 | ТЕР16-07-003-07 | Врезка в действующие внутренние сети трубопроводов отопления и водоснабжения диаметром: 80 мм | 1 врезка | 2 | 634.07 | 12.18 | 534.83 | ТЕР16-07-003-07 ТЕР16-07-003-07 ОЗП=12,73; ЭМ=4,27; ЗПМ=12,73; МАТ=4,37 | 1268.14 | 174.12 | 24.36 | 1069.66 | 7.46 | 14.92
[5 empty] | 87.06 | 0.28 |  |  |  |  | 0.56 |  | 0.02 | 0.04
54 | ТЕР16-07-005-01 | Гидравлическое испытание трубопроводов систем отопления, водопровода и горячего водоснабжения диаметром: до 50 мм | 100 м трубопровода | 2.9 | 119.95 | 45.14 | 4.07 | ТЕР16-07-005-01 ТЕР16-07-005-01 ОЗП=10,25; ЭМ=1,91; ЗПМ=10,25; МАТ=5,88 | 347.86 | 205.15 | 130.91 | 11.8 | 5.01 | 14.53
70.74
Раздел 2. Пожарный гидрант
55 | ТЕР16-02-002-06 | Прокладка трубопроводов водоснабжения из стальных водогазопроводных оцинкованных труб диаметром: 50 мм | 100 м трубопровода | 0,36 (3+33)/100 | 6927.8 | 100.03 | 6271.93 | ТЕР16-02-002-06 ТЕР16-02-002-06 ОЗП=10,27; ЭМ=4,74; ЗПМ=10,27; МАТ=4,42 | 2494.01 | 200.1 | 36.01 | 2257.9 | 47.63 | 17.15
[5 empty] | 555.84 | 2.97 |  |  |  |  | 1.07 |  | 0.21 | 0.08
56 |  | Отвод 50мм | шт | 10 | 85 |  | 85 | 1 материал | 850 |  |  | 850
57 | ТЕР16-07-001-01 | Установка кранов пожарных диаметром 50 мм | 1 кран | 4 | 799.04 | 3.07 | 784.18 | ТЕР16-07-001-01 ТЕР16-07-001-01 ОЗП=10,27; ЭМ=4,34; ЗПМ=10,27; МАТ=2,89 | 3196.16 | 47.16 | 12.28 | 3136.72 | 1.01 | 4.04
[5 empty] | 11.79 | 0.14 |  |  |  |  | 0.56 |  | 0.01 | 0.04
58 | ТЕРм08-03-573-04 | Шкаф (пульт) управления навесной, высота, ширина и глубина: до 600х600х350 мм | 1 шт. | 3 | 75.77 | 43.56 | 3.72 | ТЕРм08-03-573-04 ТЕРм08-03-573-04 ОЗП=12,73; ЭМ=5,03; ЗПМ=12,73; МАТ=4,92 | 227.31 | 85.47 | 130.68 | 11.16 | 2.37 | 7.11
[5 empty] | 28.49 | 3.69 |  |  |  |  | 11.07 |  | 0.29 | 0.87
59 | Цена поставки | Шкаф пожарного крана ШПК310 | 1 шт | 3 | 2200 |  | 2200 | материал материал | 6600 |  |  | 6600
60 | Цена поставки | Рукав пожарный 20м | 1 шт | 3 | 1000 |  | 1000 | материал материал | 3000 |  |  | 3000
61 | Цена поставки | Ствол пожарный пластиковый | 1 шт | 3 | 190 |  | 190 | материал материал | 570 |  |  | 570
62 | Цена поставки | Головка пожарного крана | 1 шт | 3 п | 90 |  | 90 | материал материал | 270 |  |  | 270
Итого прямые затраты по смете в ценах 2001г. | [8 empty] | 235714.6 | 9189.59 | 4380.13 | 222144.88 |  | 808.62
[11 empty] | 566.46 |  |  | 36.26
Итого прямые затраты по смете с учетом индексов, в текущих ценах | [8 empty] | 433248.8 | 109845.31 | 20646.37 | 302757.12 |  | 808.62
[11 empty] | 6982.69 |  |  | 36.26
Накладные расходы | [8 empty] | 118145.95
Сметная прибыль | [8 empty] | 24513.81
Итоги по смете:
Итого Строительные работы | [8 empty] | 562537.66 |  |  |  |  | 801.51
35.39
Итого Монтажные работы | [8 empty] | 13370.9 |  |  |  |  | 7.11
0.87
Итого | [8 empty] | 575908.56 |  |  |  |  | 808.62
36.26
В том числе:
Материалы | [8 empty] | 302757.12
Машины и механизмы | [8 empty] | 20646.37
ФОТ | [8 empty] | 116828
Накладные расходы | [8 empty] | 118145.95
Сметная прибыль | [8 empty] | 24513.81
Непредвиденные затраты 3% | [8 empty] | 17277.26
ВСЕГО по смете | [8 empty] | 575908.56 |  |  |  |  | 808.62
36.26
|  | Проверил: инженер СОПР | Маленкова Д.А.