## тр-р 110_303
Технические условия на трансформаторный ввод 110 кВ для ОАО "ДРСК"
№ | Технические данные ввода | Требуемый параметр
1 | Тип ввода, заводской чертеж | ГКТIII-60-126/800 ИВУЕ.686352.303 (или аналог с соответствующими присоединительными размерами)
2 | Номинальное напряжение сети, кВ | 110
3 | Номинальный рабочий ток (А) | 800
4 | Тип внутренней изоляции | Твердая RIP
5 | Тип внешней изоляции | фарфор
6 | Материал, заполняемый пространство м/у RIP-остовом и фарфоровой покрышкой | *
7 | Уровень частичных разрядов при Uф, пКл | *
8 | Напряжение испытательное для измерения частичных разрядов (ЧР) не менее, кВ | *
9 | Ток термической стойкости, кА | *
10 | Ток динамической стойкости, кА | *
11 | Длина пути утечки, (мм) | *
12 | Испытательная консульная нагрузка, Н | *
13 | Климатическое исполнение и категория размещения | УХЛ 1
14 | Наличие сертификатов соответствия, в т.ч. ISO | *
15 | Гарантийный срок эксплуатации | не менее 3 лет с начала эксплуатации, но не более 6 лет с даты выпуска
Примечание: графа, отмеченная *, заполняется поставщиком вводов
Начальник СТЭ А.В. Бичевин

## выкл-110_132
Технические условия на выключательный ввод 110 кВ для ОАО "ДРСК"
№ | Технические данные ввода | Требуевый параметр
1 | Тип ввода, заводской чертеж, масрка выключателя | ГКВIII-60-126/2000 ИВУЕ.686352.132 на выключатель МКП-110 (или аналог с соответствующими присоединительными размерами)
2 | Номинальное напряжение сети, кВ | 110
3 | Номинальный рабочий ток (А) | 2000
4 | Тип внутренней изоляции | Твердая RIP
5 | Тип внешней изоляции | фарфор
6 | Материал, заполняемый пространство м/у RIP-остовом и фарфоровой покрышкой | *
7 | Уровень частичных разрядов при Uф, пКл | *
8 | Напряжение испытательное для измерения частичных разрядов (ЧР) не менее, кВ | *
9 | Ток термической стойкости, кА | *
10 | Ток динамической стойкости, кА | *
11 | Длина пути утечки, (мм) | *
12 | Испытательная консульная нагрузка, Н | *
13 | Климатическое исполнение и категория размещения | УХЛ 1
14 | Наличие сертификатов соответствия, в т.ч. ISO | *
15 | Гарантийный срок эксплуатации | не менее 3 лет с начала эксплуатации, но не более 6 лет с даты выпуска
Примечание: графа, отмеченная *, заполняется поставщиком вводов
Начальник СТЭ А.В. Бичевин

## выкл_35_230
Технические условия на выключательные вводы 35 кВ для ОАО "ДРСК"
№ | Технические данные ввода | Требуемый параметр
1 | Тип ввода, заводской чертеж, марка выключателя | ГКВПIII-90-40,5/1000 ИВУЕ.686351.230 ввод 35 кВ на выкл. С-35 (или аналог с соответствующими присоединительными размерами)
2 | Номинальное напряжение сети, кВ | 35
3 | Номинальный рабочий ток (А) | 1000
4 | Тип внутренней изоляции | Твердая RIP
5 | Тип внешней изоляции | полимер
6 | Материал, заполняемый пространство м/у RIP-остовом и полимерной покрышкой | *
7 | Уровень частичных разрядов при Uф, пКл | *
8 | Напряжение испытательное для измерения частичных разрядов (ЧР) не менее, кВ | *
9 | Ток термической стойкости, кА | *
10 | Ток динамической стойкости, кА | *
11 | Длина пути утечки, (мм) | *
12 | Испытательная консульная нагрузка, Н | *
13 | Климатическое исполнение и категория размещения | УХЛ 1
14 | Наличие сертификатов соответствия, в т.ч. ISO | *
15 | Гарантийный срок эксплуатации | не менее 3 лет с начала эксплуатации, но не более 6 лет с даты выпуска
Примечание: графа, отмеченная *, заполняется поставщиком вводов
Начальник СТЭ А.В. Бичевин

## тр-р 110_303-01
Технические условия на трансформаторный ввод 110 кВ для ОАО "ДРСК"
№ | Технические данные ввода | Требуемый параметр
1 | Тип ввода, заводской чертеж | ГКТIII-60-126/800 ИВУЕ.686352.303-01 (или аналог с соответствующими присоединительными размерами)
2 | Номинальное напряжение сети, кВ | 110
3 | Номинальный рабочий ток (А) | 800
4 | Тип внутренней изоляции | Твердая RIP
5 | Тип внешней изоляции | фарфор
6 | Материал, заполняемый пространство м/у RIP-остовом и фарфоровой покрышкой | *
7 | Уровень частичных разрядов при Uф, пКл | *
8 | Напряжение испытательное для измерения частичных разрядов (ЧР) не менее, кВ | *
9 | Ток термической стойкости, кА | *
10 | Ток динамической стойкости, кА | *
11 | Длина пути утечки, (мм) | *
12 | Испытательная консульная нагрузка, Н | *
13 | Климатическое исполнение и категория размещения | УХЛ 1
14 | Наличие сертификатов соответствия, в т.ч. ISO | *
15 | Гарантийный срок эксплуатации | не менее 3 лет с начала эксплуатации, но не более 6 лет с даты выпуска
Примечание: графа, отмеченная *, заполняется поставщиком вводов
Начальник СТЭ А.В. Бичевин

## тр-р 110_303-03
Технические условия на трансформаторный ввод 110 кВ для ОАО "ДРСК" (ФАО ПЭС)
№ | Технические данные ввода | Требуемый параметр
1 | Тип ввода, заводской чертеж | ГКТIII-60-126/800 ИВУЕ.686352.303-03 (или аналог с соответствующими присоединительными размерами)
2 | Номинальное напряжение сети, кВ | 110
3 | Номинальный рабочий ток (А) | 800
4 | Тип внутренней изоляции | Твердая RIP
5 | Тип внешней изоляции | фарфор
6 | Материал, заполняемый пространство м/у RIP-остовом и фарфоровой покрышкой | *
7 | Уровень частичных разрядов при Uф, пКл | *
8 | Напряжение испытательное для измерения частичных разрядов (ЧР) не менее, кВ | *
9 | Ток термической стойкости, кА | *
10 | Ток динамической стойкости, кА | *
11 | Длина пути утечки, (мм) | *
12 | Испытательная консульная нагрузка, Н | *
13 | Климатическое исполнение и категория размещения | УХЛ 1
14 | Наличие сертификатов соответствия, в т.ч. ISO | *
15 | Гарантийный срок эксплуатации | не менее 3 лет с начала эксплуатации, но не более 6 лет с даты выпуска
Примечание: графа, отмеченная *, заполняется поставщиком вводов
Начальник СТЭ А.В. Бичевин

## общие ТЗ
Приложение № 1.1.
Технические условия на высоковольтные ввода для ОАО "ДРСК"
№ | Технические данные ввода | Требуемый параметр
1 | Тип ввода, заводской чертеж | ГКТIII-60-126/800 ИВУЕ.686352.303 (или аналог с соответствующими присоединительными и габаритными размерами) | ГКТIII-60-126/800 ИВУЕ.686352.303-01 (или аналог с соответствующими присоединительными и габаритными размерами | ГКТIII-60-126/800 ИВУЕ.686352.303-03 (или аналог с соответствующими присоединительными и габаритными размерами | ГКВIII-60-126/2000 ИВУЕ.686352.132 на выключатель МКП-110 (или аналог с соответствующими присоединительными и габаритными размерами | ГКВПIII-90-40,5/1000 ИВУЕ.686351.230 ввод 35 кВ на выкл. С-35(или аналог с соответствующими присоединительными и габаритными размерами
2 | Номинальное напряжение сети, кВ | 110 | 110 | 110 | 110 | 35
3 | Номинальный рабочий ток (А) | 800 | 800 | 800 | 2000 | 1000
4 | Тип внутренней изоляции | Твердая RIP
5 | Тип внешней изоляции | * | * | * | * | *
6 | Материал, заполняемый пространство м/у RIP-остовом и внешним изолятором | * | * | * | * | *
7 | Уровень частичных разрядов при Uф, пКл | * | * | * | * | *
8 | Напряжение испытательное для измерения частичных разрядов (ЧР) не менее, кВ | * | * | * | * | *
9 | Ток термической стойкости, кА | * | * | * | * | *
10 | Ток динамической стойкости, кА | * | * | * | * | *
11 | Длина пути утечки, (мм) | * | * | * | * | *
12 | Испытательная консульная нагрузка, Н | * | * | * | * | *
13 | Климатическое исполнение и категория размещения | УХЛ 1 | УХЛ 1 | УХЛ 1 | УХЛ 1 | УХЛ 1
14 | Наличие сертификатов соответствия. | * | * | * | * | *
15 | Гарантийный срок эксплуатации | не менее 3 лет с начала эксплуатации, но не более 6 лет с даты выпуска
Примечание: графа, отмеченная *, заполняется поставщиком вводов
Начальник СТЭ А.В. Бичевин