## тр-р 110_103
Приложение к ТЗ
Технические условия на трансформаторный ввод 110 кВ для ОАО "ДРСК"
№ | Технические данные ввода | Требуемый параметр
1 | Тип ввода, заводской чертеж | ГКТIII-60-126/800 ИВУЕ.686352.103 (или аналог с соответствующими присоединительными размерами)
2 | Номинальное напряжение сети, кВ | 110
3 | Номинальный рабочий ток (А) | 800
4 | Тип внутренней изоляции | Твердая RIP
5 | Тип внешней изоляции | фарфор
6 | Уровень частичных разрядов при Uф, пКл | *
7 | Напряжение испытательное для измерения частичных разрядов (ЧР) не менее, кВ | *
8 | Ток термической стойкости, кА | *
9 | Ток динамической стойкости, кА | *
10 | Длина пути утечки, (мм) | *
11 | Испытательная консульная нагрузка, Н | *
12 | Климатическое исполнение и категория размещения | УХЛ 1
13 | Наличие сертификатов соответствия, в т.ч. ISO | *
14 | Гарантийный срок эксплуатации | не менее 3 лет с начала эксплуатации, но не более 6 лет с даты выпуска
Примечание: графа, отмеченная *, заполняется поставщиком вводов
Начальник СТЭ п/п А.В. Бичевин