## Лист1
Приложение 1 к ТЗ
Спецификация оборудования для модернизации учета в частном секторе и на ТП Комсомольского РЭС СП СЭС п. Гайтер
Тип оборудования | Марка оборудования | Ед. изм. | Кол-во | Примечание
Однофазный учет
Счётчик однофазный | Мир С-05.10-230-5(80) PZF-KN-E-D | шт. | 255
Комплект монтажных частей | М12.021.09.000 | шт. | 255
Дисплей потребителя | МИР ДП-01.П | шт. | 255
Кабель (изолированный ввод в дом) | СИП-2а 2*16 мм. | м. | 5100 | Разделение вводов
Кабель | ВВГ нг 2*6 | м. | 200
Лента металлическая 0,7x20 | F-207 | м. | 255
Кронштейн анкерный на опору | CA 16 | шт. | 255
Зажим анкерный (для СИП) | DN 123 | шт. | 510
Скрепа для фиксации ленты | NB 20 | шт. | 255
Сжим | У-733М | шт. | 530
Зажим прокалывающий | SLIP 12.1 | шт. | 510
Скоба крепления кабеля к стене металлическая |  | шт. | 400
Крюк с резьбой | ВТ 8 | шт. | 255
Трехфазный учет
Шкаф навесной со счетчиком Мир С-04 |  | шт. | 10
Шкаф навесной со счетчиком Мир С-07 |  | шт. | 1
Дисплей потребителя | МИР ДП-01.П | шт. | 10
Трансформаторы тока 0,4кВ 200/5 | Т-0,66кВ 200/5; 5ВА; 0,5S | шт. | 3
Кабель (изолированный ввод в дом) | СИП-4а 4*16 мм. | м. | 330 | Разделение вводов
Анкерный клиновой зажим | DN 123 | шт. | 22
Анкерный кронштейн | СА-16 | шт. | 11
Сжим | У-733М | шт. | 40
Зажим прокалывающий | SLIP 12.1 | шт. | 4
Лента металлическая 0,7x20 | F-207 | м. | 22
Бугель для фиксации ленты | NC 20 | шт. | 22
Кабель для вторичных цепей | ВВГ нг 3*2,5 | м. | 9
Номерные сигнальные пластикавые устроуства | СИЛТЭК | шт. | 11
Витая проволока | ПР-С 0,65/200мм | п/м | 11
Свинцовая пломба | d=10мм | шт. | 22
Металлорукав 25 мм | РЗЦХ-2 | м. | 10
Крюк с резьбой | ВТ 8 | шт. | 11
Оборудование для ТП
Шкаф учета со счетчиками и монтажным комплектом | в составе | шт. | 1
Трехфазные счетчики полукосвенного включения | МирС-07.05S-230-5(10)PZ-D | шт. | 4
Счётчик трехфазный | МирС-04.10-230-5(100)PZ-K-D | шт. | 1
Счётчик однофазный | Мир С-05.10-230-5(80) PZ-KN-D | шт. | 1
Трехфазные счетчики полукосвенного включения | МирС-07.05S-230-5(10)R-P-F | шт. | 4 | Для УСПД и учетов до 5 шт.
Счётчик однофазный | Мир С-05.10-230-5(80) PF-K-D | шт. | 1
Трансформаторы тока 0,4кВ 400/5 | Т-0,66кВ 400/5; 5ВА; 0,5S | шт. | 18
Трансформаторы тока 0,4кВ 600/5 | Т-0,66кВ 600/5; 5ВА; 0,5S | шт. | 6
Шкаф навесной с модемом - коммуникатором Мир МК-01.G-PZ, АФУ | УСПД НПО МИР МК-01.G-PZ, АФУ. | шт. | 2
Кабель | ВВГ нг 2*6 | м. | 30
Кабель для вторичных цепей | ВВГ нг 3*2,5 | м. | 130
Металлорукав 25 мм | РЗЦХ-2 | м. | 50
ИК (испытательная коробка "ЛИМГ") | ЛИМГ.301591.009 | шт. | 4
Провод неизолированный | ПЩ-10 | м. | 14
Наконечник болтовой | НБ-1 | шт. | 14
Номерные сигнальные пластикавые устроуства | СИЛТЭК | шт. | 13
Витая проволока | ПР-С 0,65/200мм | п/м | 13
Свинцовая пломба | d=10мм | шт. | 23
Дополнительное оборудование
НЕТБУК | ASUS EeePC 1015B Seashell | шт. | 1
Системный блок в составе | DNS Extreme XL 0168820 | шт. | 1
ОС, производитель процессора, линейка процессора, модель процессора, тип оперативной памяти, размер оперативной памяти, суммарный объем жестких дисков (HDD), модель дискретной видеокарты, тип видеопамяти, Интерфейсы периферии, оптический привод | Microsoft Windows 8.1 SL 32-bit/64-bit Русская версия Downgrade до Windows 7 Pro, AMD, AMD FX, FX 4350,DIMM DDR3,8 Гб,1 Тб,NVIDIA GeForce GTX 660,GDDR5,jack 3.5 mm, USB 2.0, USB 3.0,DVD±RW
USB -GSM-модем | терминал Cinterion ТС-65 (siemens) | шт. | 2
программный продукт SQL | SQL Server Standard 2012 Russian OLP NL | шт. | 1
специализированное ПО для АРМ | ПК "Заря" | шт. | 1
Комплект оборудования для связи | в составе | шт. | 1
Устройство сопряжения оптическое, USB RF-модем, выносная радиоонтена для радиоинтерфейса | УСО-2 ИЛГШ.468351.008 ТУ ,МИР МБ-02
Удлинитель антенного кабеля |  | м. | 10
комплект разъемов "МАМА-ПАПА" для удлинителя антенного кабеля |  | шт. | 1
Мышь проводная | DNS OFFICE WRD-002BS | шт. | 1
Клавиатура | DNS OFFICE KB-005BK | шт. | 1
Монитор | DEXP H240 | шт. | 1