## Локальная смета
СОГЛАСОВАНО: | [7 empty] | УТВЕРЖДАЮ:
_______________ | [7 empty] | _______________
ЛОКАЛЬНЫЙ СМЕТНЫЙ РАСЧЕТ №
(локальная смета)
| на | 1.40.ВЛ-0,4 Первомайское 20 12 16
Основание:
|  | Сметная стоимость _______________________________________________________________________________________________ |  | ___________________________2720,200 |  | тыс. руб.
|  | строительных работ _______________________________________________________________________________________________ |  | _______________________________________________________________________________________________2600,368 |  | тыс. руб.
|  | монтажных работ _______________________________________________________________________________________________ |  | _______________________________________________________________________________________________3,795 |  | тыс. руб.
|  | Средства на оплату труда _______________________________________________________________________________________________ |  | ___________________________234,809 |  | тыс. руб.
|  | Сметная трудоемкость _______________________________________________________________________________________________ |  | _______________________________________________________________________________________________936,9 |  | чел.час
Составлен(а) в текущих (прогнозных) ценах по состоянию на 4 кв. 2016г.
№ пп | Обоснование | Наименование работ и затрат | Ед. изм. | Кол. | Стоимость единицы, руб. |  | Обоснование, индекс | Общая стоимость, руб.
[5 empty] | Всего | Экспл. маш. |  | Всего | в т.ч. оплата труда | Экспл. маш.
[5 empty] | оплата труда | в т.ч. оплата труда |  |  |  | в т.ч. оплата труда
1 | 2 | 3 | 4 | 5 | 6 | 7 | 8 | 9 | 10 | 11
Раздел 1. Новый Раздел
1 | ТЕР33-04-042-04 | Демонтаж опор ВЛ 0,38-10 кВ: с приставками одностоечных | 1 опора | 36 | 171.67 | 158.03 | ТЕР33-04-042-04 ТЕР33-04-042-04 [4-2016] ОЗП=16,07; ЭМ=7,47; ЗПМ=16,07 | 7676.05 | 564.7 | 7111.35
[5 empty] | 13.64 | 14.68 |  |  |  | 660.6
2 | ТЕР33-04-042-05 | Демонтаж опор ВЛ 0,38-10 кВ: с приставками одностоечных с подкосом | 1 опора | 13 | 314.11 | 285.07 | ТЕР33-04-042-05 ТЕР33-04-042-05 [4-2016] ОЗП=16,07; ЭМ=7,53; ЗПМ=16,07 | 5066.54 | 434.15 | 4632.39
[5 empty] | 29.04 | 29.16 |  |  |  | 473.85
3 | ТЕР33-04-003-01 | Установка железобетонных опор ВЛ 0,38; 6-10 кВ с траверсами без приставок: одностоечных | 1 опора | 39 | 227.28 | 131.34 | ТЕР33-04-003-01 ТЕР33-04-003-01 [4-2016] ОЗП=16,07; ЭМ=7,77; ЗПМ=16,07; МАТ=2,19 | 10383.23 | 1830.33 | 6402.83
[5 empty] | 40.81 | 11.01 |  |  |  | 536.74
4 | ТЕР33-04-003-02 | Установка железобетонных опор ВЛ 0,38; 6-10 кВ с траверсами без приставок: одностоечных с одним подкосом | 1 опора | 14 | 448.49 | 308.51 | ТЕР33-04-003-02 ТЕР33-04-003-02 [4-2016] ОЗП=16,07; ЭМ=7,73; ЗПМ=16,07; МАТ=2,19 | 7536.84 | 1366.09 | 5398.93
[5 empty] | 84.85 | 26.26 |  |  |  | 459.55
5 | ТЕР33-04-003-01 | Установка железобетонных опор ВЛ 0,38; 6-10 кВ с траверсами без приставок: укоса | 1 опора | 2 | 227.28 | 131.34 | ТЕР33-04-003-01 ТЕР33-04-003-01 [4-2016] ОЗП=16,07; ЭМ=7,77; ЗПМ=16,07; МАТ=2,19 | 532.47 | 93.86 | 328.35
[5 empty] | 40.81 | 11.01 |  |  |  | 27.53
6 | ТЕР33-04-040-01 | Демонтаж: 3-х проводов ВЛ 0,38 кВ | 1 опора (3 провода) | 72 | 48.42 | 35.5 | ТЕР33-04-040-01 ТЕР33-04-040-01 [4-2016] ОЗП=16,07; ЭМ=7,97; ЗПМ=16,07 | 4264.78 | 1069.78 | 3195
[5 empty] | 12.92 | 4.29 |  |  |  | 386.1
7 | ТЕР33-04-040-02 | Демонтаж: одного дополнительного провода | 1 опора (3 провода) | 72 | 8.42 | 6.92 | ТЕР33-04-040-02 ТЕР33-04-040-02 [4-2016] ОЗП=16,07; ЭМ=7,91; ЗПМ=16,07 | 747 | 124.2 | 622.8
[5 empty] | 1.5 | 0.86 |  |  |  | 77.4
8 | ТЕР33-04-017-01 | Подвеска самонесущих изолированных проводов (СИП-2А) напряжением от 0,4 кВ до 1 кВ (со снятием напряжения) при количестве 29 опор: с использованием автогидроподъемника | 1000 м | 2.795 | 1675.66 | 1359.45 | ТЕР33-04-008-03 ТЕР33-04-008-03 [4-2016] ОЗП=16,07; ЭМ=8,2; ЗПМ=16,07; МАТ=3,09 | 4683.47 | 883.81 | 3799.66
[5 empty] | 316.21 | 202.22 |  |  |  | 565.2
9 | ТЕР33-04-011-01 | Подвеска проводов ВЛ 0,38 кВ на переходах через препятствия: автомобильные дороги 2 и 3 категории с линиями связи ВЛ 0,38 кВ | 1 переход | 9 | 112.15 | 31.83 | ТЕР33-04-011-01 ТЕР33-04-011-01 [4-2016] ОЗП=16,07; ЭМ=10,54; ЗПМ=16,07 | 1189.4 | 831.31 | 358.09
80.32
10 | ТЕР33-04-041-02 | Снятие ответвлений ВЛ 0,38 кВ к зданиям при количестве проводов в ответвлении: 2 | 1 ответвление | 71 | 9.19 | 2.65 | ТЕР33-04-041-02 ТЕР33-04-041-02 [4-2016] ОЗП=16,07; ЭМ=10,54; ЗПМ=16,07 | 769.18 | 533.99 | 235.19
6.54
11 | ТЕР33-04-041-03 | Снятие ответвлений ВЛ 0,38 кВ к зданиям при количестве проводов в ответвлении: 4 | 1 ответвление | 2 | 14.63 | 4.42 | ТЕР33-04-041-03 ТЕР33-04-041-03 [4-2016] ОЗП=16,07; ЭМ=10,54; ЗПМ=16,07 | 34.53 | 23.48 | 11.05
10.21
12 | ТЕР33-04-013-01 | Устройство ответвлений от ВЛ 0,38 кВ к зданиям: с помощью механизмов при количестве проводов в ответвлении 1 | 1 ответвление | 73 | 81.44 | 62.3 | ТЕР33-04-013-01 ТЕР33-04-013-01 [4-2016] ОЗП=16,07; ЭМ=7,91; ЗПМ=16,07 | 7291.68 | 1606.8 | 5684.88
[5 empty] | 19.14 | 7.72 |  |  |  | 704.45
13 | ТЕР33-04-015-01 | Устройство заземления опор ВЛ и подстанций | 10 м шин заземления | 7 | 35.33 | 15.67 | ТЕР33-04-015-01 ТЕР33-04-015-01 [4-2016] ОЗП=16,07; ЭМ=9,23; ЗПМ=16,07; МАТ=7,8 | 294.1 | 148.52 | 137.11
18.45
14 | ТЕР33-04-016-02 | Развозка конструкций и материалов опор ВЛ 0,38-10 кВ по трассе: одностоечных железобетонных опор | 1 опора | 69 | 52.29 | 47.93 | ТЕР33-04-016-02 ТЕР33-04-016-02 [4-2016] ОЗП=16,07; ЭМ=7,72; ЗПМ=16,07 | 4479.93 | 345.97 | 4133.96
[5 empty] | 4.36 | 6.33 |  |  |  | 545.96
15 | ТЕР33-04-016-05 | Развозка конструкций и материалов опор ВЛ 0,38-10 кВ по трассе: материалов оснастки одностоечных опор | 1 опора | 39 | 14.41 | 11.93 | ТЕР33-04-016-05 ТЕР33-04-016-05 [4-2016] ОЗП=16,07; ЭМ=7,13; ЗПМ=16,07 | 692.82 | 111.23 | 581.59
[5 empty] | 2.48 | 1.72 |  |  |  | 83.85
16 | ТЕР33-04-016-06 | Развозка конструкций и материалов опор ВЛ 0,38-10 кВ по трассе: материалов оснастки сложных опор | 1 опора | 14 | 16.61 | 13.64 | ТЕР33-04-016-06 ТЕР33-04-016-06 [4-2016] ОЗП=16,07; ЭМ=7,13; ЗПМ=16,07 | 286.52 | 47.82 | 238.7
[5 empty] | 2.97 | 1.96 |  |  |  | 34.3
17 | ТЕРм08-03-526-03 | Автомат одно-, двух-, трехполюсный, устанавливаемый на конструкции: на стене или колонне, на ток до 250 А | 1 шт. | 1 | 308.87 | 3.74 | ТЕРм08-03-526-03 ТЕРм08-03-526-03 [4-2016] ОЗП=16,07; ЭМ=7,2; ЗПМ=16,07; МАТ=7,73 | 315.01 | 39.87 | 4.68
[5 empty] | 34.67 | 0.14 |  |  |  | 0.18
18 | ТССЦпг01-01-01-003 | Погрузочные работы при автомобильных перевозках: изделий из сборного железобетона, бетона, керамзитобетона массой до 3 т | 1 т груза | 16.12 | 11.94 | 11.94 | ТССЦпг01-01-01-003 ТССЦпг01-01-01-003 [4-2016] ЭМ=11,12 | 240.59 |  | 240.59
19 | ТССЦпг01-01-01-007 | Погрузочные работы при автомобильных перевозках: леса круглого | 1 т груза | 17.98 | 13.78 | 13.78 | ТССЦпг01-01-01-007 ТССЦпг01-01-01-007 [4-2016] ЭМ=12,34 | 309.7 |  | 309.7
20 | ТССЦпг01-01-01-015 | Погрузочные работы при автомобильных перевозках: металлических конструкций массой до 1 т | 1 т груза | 0.847 | 24.85 | 24.85 | ТССЦпг01-01-01-015 ТССЦпг01-01-01-015 [4-2016] ЭМ=10,98 | 26.31 |  | 26.31
21 | ТССЦпг01-01-02-003 | Разгрузочные работы при автомобильных перевозках: изделий из сборного железобетона, бетона, керамзитобетона массой до 3 т | 1 т груза | 16.12 | 11.94 | 11.94 | ТССЦпг01-01-02-003 ТССЦпг01-01-02-003 [4-2016] ЭМ=11,12 | 240.59 |  | 240.59
22 | ТССЦпг01-01-02-007 | Разгрузочные работы при автомобильных перевозках: леса круглого | 1 т груза | 17.98 | 13.78 | 13.78 | ТССЦпг01-01-02-007 ТССЦпг01-01-02-007 [4-2016] ЭМ=12,34 | 309.7 |  | 309.7
23 | ТССЦпг01-01-02-015 | Разгрузочные работы при автомобильных перевозках: металлических конструкций массой до 1 т | 1 т груза | 0.847 | 24.85 | 24.85 | ТССЦпг01-01-02-015 ТССЦпг01-01-02-015 [4-2016] ЭМ=10,98 | 26.31 |  | 26.31
Итого по разделу 1 Новый Раздел | [7 empty] | 905354.98
Раздел 2. Материалы
24 |  | Стойка СВ-95-3,5 | шт. | 69 | 9500 |  |  | 655500
25 |  | Провод изолированный СИП-2 3х50+1х54,6 | км | 1.87 | 249760 |  |  | 467051.2
26 |  | Провод изолированный СИП-2 3х70+1х54,6 | км | 1.041 | 294836.12 |  |  | 306924.4
27 |  | Провод изолированный СИП-4 2х16 | км | 1.775 | 42990.74 |  |  | 76308.56
28 |  | Провод изолированный СИП-4 4х25 | км | 0.05 | 119115.01 |  |  | 5955.75
29 |  | Зажим анкерный РА 1500 | шт. | 38 | 264.75 |  |  | 10060.5
30 |  | Кронштейн анкерный СS 10.3 | шт. | 34 | 169.23 |  |  | 5753.82
31 |  | Лента металлическая F 207 | барабан | 6 | 3014.36 |  |  | 18086.16
32 |  | Хомут стяжной Е 778 | шт. | 652 | 5.84 |  |  | 3807.68
33 |  | Скрепа для фиксации ленты NC 20 | упак. | 3 | 1284.39 |  |  | 3853.17
34 |  | Комплект промежуточной подвески ES0150 0Е | шт. | 62 | 252.86 |  |  | 15677.32
35 |  | Зажим соединительный | шт. | 24 | 244.42 |  |  | 5866.08
36 |  | Бугель для фиксации ленты | уп. | 1 | 258.94 |  |  | 258.94
37 |  | Колпачек герметичный | шт. | 150 | 63.67 |  |  | 9550.5
38 |  | Наконечник изолированный | шт. | 16 | 435.23 |  |  | 6963.68
39 |  | Зажим ответвительный | шт. | 73 | 172.46 |  |  | 12589.58
40 |  | Зажим ответвительный для подключения проводов абонента | шт. | 73 | 158 |  |  | 11534
41 |  | Зажим клиновой анкерный | шт. | 73 | 52.69 |  |  | 3846.37
42 |  | Кронштейн анкекрный | шт. | 146 | 324.18 |  |  | 47330.28
43 |  | Зажим ответвительный для соединения проводов ввода в дом | шт. | 150 | 96.48 |  |  | 14472
44 |  | Зажим плашечный | шт. | 23 | 64.24 |  |  | 1477.52
45 |  | Выключатель автоматический ВА - 160 А | шт. | 1 | 2500 |  |  | 2500
46 |  | Узел крепления укоса | шт. | 16 | 620.81 |  |  | 9932.96
47 |  | Зажим прокалывающий | шт. | 12 | 212.7 |  |  | 2552.4
48 |  | Заземляющий проводник | т | 0.028 | 34110 |  |  | 955.08
Итого по разделу 2 Материалы | [7 empty] | 1698807.95
ИТОГИ ПО СМЕТЕ:
Итого прямые затраты по смете с учетом индексов, в текущих ценах | [7 empty] | 2216760.95 | 161598.48 | 347557.38
73210.1
Накладные расходы | [7 empty] | 246484.65
Сметная прибыль | [7 empty] | 140917.33
Итоги по смете:
Итого Строительные работы | [7 empty] | 2600368.1
Итого Монтажные работы | [7 empty] | 3794.83
Итого | [7 empty] | 2604162.93
В том числе:
Материалы | [7 empty] | 1707605.09
Машины и механизмы | [7 empty] | 347557.38
ФОТ | [7 empty] | 234808.58
Накладные расходы | [7 empty] | 246484.65
Сметная прибыль | [7 empty] | 140917.33
Командировочные расходы (ТЗ+ТЗМ)/8*350 | [7 empty] | 56057.31
Бурильно-крановая машина 1510,78*2,2 | [7 empty] | 3323.72
Автокран 3007,57*2,2 | [7 empty] | 6616.65
Завозка опор 2307,48*15,4 | [7 empty] | 35535.19
Завозка провода, арматуры, доставка демонтированных материалов 2200,79*2,2 | [7 empty] | 4841.74
Автовышка 2410,16*2,2 | [7 empty] | 5302.35
Вахтовка 1981,87*2,2 | [7 empty] | 4360.11
Итого с учетом доп. затрат в тек ценах | [7 empty] | 2720200
НДС 18% | [7 empty] | 489636
ВСЕГО по смете | [7 empty] | 3209836