## Локальная смета
СОГЛАСОВАНО: | [7 empty] | УТВЕРЖДАЮ:
Первый зам. директора по производству-
главный инженер
_______________ | [7 empty] | _______________ |  | С.Н. Корчемагин
ЛОКАЛЬНЫЙ СМЕТНЫЙ РАСЧЕТ №
(локальная смета)
| на | ремонт ВЛ-0,4 кВ с.Казанка
Основание:
|  | Сметная стоимость строительных работ _______________________________________________________________________________________________ |  | ___________________________1688,200 |  | тыс. руб.
|  | Средства на оплату труда _______________________________________________________________________________________________ |  | ___________________________123,980 |  | тыс. руб.
|  | Сметная трудоемкость _______________________________________________________________________________________________ |  | _______________________________________________________________________________________________505,12 |  | чел.час
Составлен(а) в текущих (прогнозных) ценах по состоянию на 4 кв. 2016г.
№ пп | Обоснование | Наименование работ и затрат | Ед. изм. | Кол. | Стоимость единицы, руб. |  | Обоснование, индекс | Общая стоимость, руб.
[5 empty] | Всего | Экспл. маш. |  | Всего | в т.ч. оплата труда | Экспл. маш.
[5 empty] | оплата труда | в т.ч. оплата труда |  |  |  | в т.ч. оплата труда
1 | 2 | 3 | 4 | 5 | 6 | 7 | 8 | 9 | 10 | 11
Раздел 1. Ремонтные работы
Демонтаж
1 | ТЕР33-04-042-04 | Демонтаж опор ВЛ 0,38-10 кВ: с приставками одностоечных | 1 опора | 21 | 171.67 | 158.03 | ТЕР33-04-042-04 ТЕР33-04-042-04 [4-2016] ОЗП=16,07; ЭМ=7,47; ЗПМ=16,07 | 4326 | 343 | 3983
[5 empty] | 13.64 | 14.68 |  |  |  | 370
2 | ТЕР33-04-042-05 | Демонтаж опор ВЛ 0,38-10 кВ: с приставками одностоечных с подкосом | 1 опора | 8 | 314.11 | 285.07 | ТЕР33-04-042-05 ТЕР33-04-042-05 [4-2016] ОЗП=16,07; ЭМ=7,53; ЗПМ=16,07 | 3016 | 278 | 2738
[5 empty] | 29.04 | 29.16 |  |  |  | 280
3 | ТЕР33-04-040-01 | Демонтаж: 3-х проводов ВЛ 0,38 кВ | 1 опора (3 провода) | 34 | 48.42 | 35.5 | ТЕР33-04-040-01 ТЕР33-04-040-01 [4-2016] ОЗП=16,07; ЭМ=7,97; ЗПМ=16,07 | 1975 | 527 | 1448
[5 empty] | 12.92 | 4.29 |  |  |  | 175
4 | ТЕР33-04-040-02 | Демонтаж: одного дополнительного провода | 1 опора (3 провода) | 30 | 8.42 | 6.92 | ТЕР33-04-040-02 ТЕР33-04-040-02 [4-2016] ОЗП=16,07; ЭМ=7,91; ЗПМ=16,07 | 304 | 54 | 250
[5 empty] | 1.5 | 0.86 |  |  |  | 31
5 | ТЕР33-04-041-02 | Снятие ответвлений ВЛ 0,38 кВ к зданиям при количестве проводов в ответвлении: 2 | 1 ответвление | 42 | 9.19 | 2.65 | ТЕР33-04-041-02 ТЕР33-04-041-02 [4-2016] ОЗП=16,07; ЭМ=10,54; ЗПМ=16,07 | 463 | 330 | 133
6.54
Установка опор, подвеска провода
6 | ТЕР33-04-003-01 | Установка железобетонных опор ВЛ 0,38; 6-10 кВ с траверсами без приставок: одностоечных | 1 опора | 21 | 227.28 | 131.34 | ТЕР33-04-003-01 ТЕР33-04-003-01 [4-2016] ОЗП=16,07; ЭМ=7,77; ЗПМ=16,07; МАТ=2,19 | 5728 | 1028 | 3310
[5 empty] | 40.81 | 11.01 |  |  |  | 277
7 | ТЕР33-04-003-01 | Установка железобетонных опор ВЛ 0,38; 6-10 кВ с траверсами без приставок: одностоечных (добавочные опоры) | 1 опора | 8 | 227.28 | 131.34 | ТЕР33-04-003-01 ТЕР33-04-003-01 [4-2016] ОЗП=16,07; ЭМ=7,77; ЗПМ=16,07; МАТ=2,19 | 2182 | 391 | 1261
[5 empty] | 40.81 | 11.01 |  |  |  | 106
8 | ТЕР33-04-003-02 | Установка железобетонных опор ВЛ 0,38; 6-10 кВ с траверсами без приставок: одностоечных с одним подкосом | 1 опора | 8 | 448.49 | 308.51 | ТЕР33-04-003-02 ТЕР33-04-003-02 [4-2016] ОЗП=16,07; ЭМ=7,73; ЗПМ=16,07; МАТ=2,19 | 4306 | 815 | 2962
[5 empty] | 84.85 | 26.26 |  |  |  | 252
10 | ТЕР33-04-017-01 | Подвеска самонесущих изолированных проводов (СИП-2А) напряжением от 0,4 кВ до 1 кВ (со снятием напряжения) при количестве 29 опор: с использованием автогидроподъемника | 1000 м | 1.245 | 1611.43 | 1307.35 | ТЕР33-04-017-01 ТЕР33-04-017-01 [4-2016] ОЗП=16,07; ЭМ=6,69; ЗПМ=16,07; МАТ=2,62 | 2407 | 455 | 1952
[5 empty] | 304.08 | 194.47 |  |  |  | 290
11 | ТЕР33-04-013-04 | Устройство ответвлений от ВЛ 0,38 кВ к зданиям: вручную при количестве проводов в ответвлении 1 | 1 ответвление | 42 | 22.14 | 6.19 | ТЕР33-04-013-04 ТЕР33-04-013-04 [4-2016] ОЗП=16,07; ЭМ=10,54; ЗПМ=16,07 | 1116 | 804 | 312
15.95
Развозка конструкций и материалов опор
12 | ТЕР33-04-016-02 | Развозка конструкций и материалов опор ВЛ 0,38-10 кВ по трассе: одностоечных железобетонных опор | 1 опора | 45 | 52.29 | 47.93 | ТЕР33-04-016-02 ТЕР33-04-016-02 [4-2016] ОЗП=16,07; ЭМ=7,72; ЗПМ=16,07 | 2824 | 235 | 2589
[5 empty] | 4.36 | 7.9 |  |  |  | 427
13 | ТЕР33-04-016-05 | Развозка конструкций и материалов опор ВЛ 0,38-10 кВ по трассе: материалов оснастки одностоечных опор | 1 опора | 29 | 14.41 | 11.93 | ТЕР33-04-016-05 ТЕР33-04-016-05 [4-2016] ОЗП=16,07; ЭМ=7,13; ЗПМ=16,07 | 502 | 86 | 416
[5 empty] | 2.48 | 2.3 |  |  |  | 80
14 | ТЕР33-04-016-06 | Развозка конструкций и материалов опор ВЛ 0,38-10 кВ по трассе: материалов оснастки сложных опор | 1 опора | 8 | 16.61 | 13.64 | ТЕР33-04-016-06 ТЕР33-04-016-06 [4-2016] ОЗП=16,07; ЭМ=7,13; ЗПМ=16,07 | 160 | 29 | 131
[5 empty] | 2.97 | 2.63 |  |  |  | 25
19 | ТССЦпг01-01-01-045 | Погрузочные работы при автомобильных перевозках: прочих материалов, деталей (с использованием погрузчика) | 1 т груза | 17.366 | 19.91 |  | ТССЦпг01-01-01-045 ТССЦпг01-01-01-045 [4-2016] ЭМ=11,32 | 415
20 | ТССЦпг01-01-02-045 | Разгрузочные работы при автомобильных перевозках: прочих материалов, деталей (с использованием погрузчика) | 1 т груза | 17.366 | 15.62 |  | ТССЦпг01-01-02-045 ТССЦпг01-01-02-045 [4-2016] ЭМ=10 | 325
Валка и вырезка деревьев
25 | ТЕР01-02-099-02 | Валка деревьев мягких пород с корня, диаметр стволов: до 20 см (Обрезка крон деревьев) | 100 деревьев | 0.4 | 56.48 | 4.4 | ТЕР01-02-099-02 ТЕР01-02-099-02 [4-2016] ОЗП=16,07; ЭМ=6,93; ЗПМ=16,07 | 28 | 26 | 2
52.08
Итого по разделу 1 Ремонтные работы | [7 empty] | 423369
Раздел 2. Материалы
29 | прайс-лист | Опора СВ-95 | шт | 45 | 11987.73 |  |  | 539448
30 | прайс-лист | Крепление укоса У3 | шт | 8 | 767.74 |  |  | 6142
31 | прайс-лист | Провод СИП2-4*95 | км | 1.17 | 462005.61 |  |  | 540547
32 | прайс-лист | Провод СИП2-4*25 | км | 0.13 | 147596.1 |  |  | 19187
33 | прайс-лист | Провод СИП 2*16 | км | 1.07 | 50729.08 |  |  | 54280
34 | прайс-лист | Клиновой зажим для крепления изолированной нулевой несущей жилы СИП–2 до 95 мм2 на опорах | шт | 18 | 659.04 |  |  | 11863
35 | прайс-лист | Анкерный кронштейн для крепления анкерных зажимов магистрального провода СИП | шт | 18 | 323.62 |  |  | 5825
36 | прайс-лист | Комплект промежуточной подвески для подвеса провода СИП-2 за несущую жилу | шт | 25 | 59.96 |  |  | 1499
37 | прайс-лист | Стяжка нейлоновая для СИП2 | упак | 1 | 1770 |  |  | 1770
38 | прайс-лист | Лента стяжная нержавеющая для крепления арматуры СИП | м | 60 | 71.14 |  |  | 4268
39 | прайс-лист | Бугель (скрепа) для ленты крепления арматуры СИП | шт | 60 | 15.16 |  |  | 910
40 | прайс-лист | Зажим ответвительный для соединения магистрального провода СИП сечением 15-35 мм2 с проводами сечением 10-35 мм2 | шт | 84 | 212.52 |  |  | 17852
41 | прайс-лист | Зажим ответвительный для соединения провода СИП сечением 16-95 мм2 с проводами сечением 1,5-16 мм2 | шт | 84 | 238.64 |  |  | 20046
42 | прайс-лист | Зажим ответвительный для соединения СИП магистрали сечением 25-150 мм2 с изолированными жилами ответвлений сечением 10-35 мм2 | шт | 8 | 251.84 |  |  | 2015
43 | прайс-лист | Зажим ответвительный для соединения СИП магистрали сечением 25-150 мм2 с изолированными жилами ответвлений сечением 25-120 мм2 | шт | 8 | 295.36 |  |  | 2363
44 | прайс-лист | Анкерный зажим для концевого крепления абонентских ответвлений от магистрали СИП к вводам | шт | 84 | 149.93 |  |  | 12594
Итого по разделу 2 Материалы | [7 empty] | 1240609
ИТОГИ ПО СМЕТЕ:
Итого прямые затраты по смете с учетом индексов, в текущих ценах | [7 empty] | 1497469 | 86809 | 163952
37171
Накладные расходы | [7 empty] | 107050
Сметная прибыль | [7 empty] | 59459
Итоги по смете:
Итого по позициям, введенным в ценах 2001г. | [7 empty] | 423369
Итого по позициям, введенным в текущих ценах | [7 empty] | 1240609
Итого | [7 empty] | 1663978
В том числе:
Материалы | [7 empty] | 1245968
Машины и механизмы | [7 empty] | 163952
ФОТ | [7 empty] | 123980
Накладные расходы | [7 empty] | 107050
Сметная прибыль | [7 empty] | 59459
Транспортные расходы: перевозка рабочих, доставка спец.техники, доставка материалов до объекта, вывозка демонтированных материалов на базу ПРРЭС | [7 empty] | 24222
ВСЕГО по смете | [7 empty] | 1688200
|  | Составил: инженер ПТС 1 кат. | С.Г. Каладеева