## ЛСР по форме №4 с материалами
СОГЛАСОВАНО: | [8 empty] | УТВЕРЖДАЮ:
_______________ | [8 empty] | __________________
" _____ " ________________ 2013 г. | [8 empty] | "______ " _______________2013 г.
(наименование стройки)
ЛОКАЛЬНЫЙ СМЕТНЫЙ РАСЧЕТ №
(локальная смета)
на | 124 с Тополево 5792 юго-восточнеее с Тополево
(наименование работ и затрат, наименование объекта)
Основание:
| Сметная стоимость _______________________________________________________________________________________________ |  | ___________________________901,999 |  | тыс. руб.
| строительных работ _______________________________________________________________________________________________ |  | _______________________________________________________________________________________________560,669 |  | тыс. руб.
| монтажных работ _______________________________________________________________________________________________ |  | _______________________________________________________________________________________________81,427 |  | тыс. руб.
| прочих _______________________________________________________________________________________________ |  | _______________________________________________________________________________________________0,736 |  | тыс. руб.
| Средства на оплату труда _______________________________________________________________________________________________ |  | ___________________________50,727 |  | тыс. руб.
| Сметная трудоемкость _______________________________________________________________________________________________ |  | _______________________________________________________________________________________________226,61 |  | чел.час
Составлен(а) в текущих (прогнозных) ценах по состоянию на ______________
№ пп | Шифр и номер позиции норматива | Наименование работ и затрат, единица измерения | Количество | Стоимость единицы, руб. |  |  | Общая стоимость, руб. |  |  |  | Затраты труда рабочих, чел.-ч, не занятых обслуживанием машин
|  |  |  | всего | эксплуата- ции машин | мате- риалы | Всего | оплаты труда | эксплуата- ции машин | мате- риалы
|  |  |  | оплаты труда | в т.ч. оплаты труда |  |  |  | в т.ч. оплаты труда |  | на единицу | всего
1 | 2 | 3 | 4 | 5 | 6 | 7 | 8 | 9 | 10 | 11 | 12 | 13
Раздел 1. Строительство отпайки ВЛ-10 кВ
1 | ТЕРм08-02-305-04 Приказ Минстроя РФ от 17.07.15 №512/пр | Траверса на опоре (1 шт.) ИНДЕКС К ПОЗИЦИИ(справочно): ТЕРм08-02-305-04 Индекс 4 кв.2016 г. к ТЕРм08-02-305-04 ОЗП=14,56; ЭМ=5,58; ЗПМ=14,56; МАТ=14,5 Электромонтажные работы на других объектах: НР (376 руб.): 95%*0,85 от ФОТ СП (242 руб.): 65%*0,8 от ФОТ | 6 4+2 | 19,87 3,49 | 16,38 1,8 |  | 119 | 21 | 98 11 |  | 0.287 | 1.72
2 | ТЕРм08-02-305-04 Приказ Минстроя РФ от 17.07.15 №512/пр | Траверса на опоре (1 шт.) ИНДЕКС К ПОЗИЦИИ(справочно): ТЕРм08-02-305-04 Индекс 4 кв.2016 г. к ТЕРм08-02-305-04 ОЗП=14,56; ЭМ=5,58; ЗПМ=14,56; МАТ=14,5 Электромонтажные работы на других объектах: НР (1070 руб.): 95%*0,85 от ФОТ СП (689 руб.): 65%*0,8 от ФОТ | 12 (4+2)*2 | 28,48 4,99 | 23,39 2,57 | 0.1 | 342 | 60 | 281 31 | 1 | 0.41 | 4.92
3 | ТССЦ-201-8113 Приказ Минстроя РФ от 17.07.15 №512/пр | Траверсы стальные (т) ИНДЕКС К ПОЗИЦИИ(справочно): ТЕР33-02-013-05 Индекс 4 кв.2016 г. к ТЕР33-02-013-05 ОЗП=14,56; ЭМ=4,64; ЗПМ=14,56; МАТ=4,8 Материалы | 0,2592 (17,2*3+26,0*3)*2/1000 | 12208.71 |  | 12208.71 | 3164 |  |  | 3164
Итого по разделу 1 Строительство отпайки ВЛ-10 кВ | [6 empty] | 20873 |  |  |  |  | 6.64
Раздел 2. Строительство отпайки ВЛ-10 кВ
4 | ТЕР33-04-016-02 Приказ Минстроя РФ от 17.07.15 №512/пр | Развозка конструкций и материалов опор ВЛ 0,38-10 кВ по трассе: одностоечных железобетонных опор (1 опора) ИНДЕКС К ПОЗИЦИИ(справочно): ТЕР33-04-016-02 Индекс 4 кв.2016 г. к ТЕР33-04-016-02 ОЗП=14,56; ЭМ=6,15; ЗПМ=14,56 Линии электропередачи: НР (2196 руб.): 105%*0,85 от ФОТ СП (1181 руб.): 60%*0,8 от ФОТ | 13 4+3*2+1*3 | 58,52 4,76 | 53,76 8,21 |  | 761 | 62 | 699 107 |  | 0.44 | 5.72
5 | ТЕР33-04-016-05 Приказ Минстроя РФ от 17.07.15 №512/пр | Развозка конструкций и материалов опор ВЛ 0,38-10 кВ по трассе: материалов оснастки одностоечных опор (1 опора) ИНДЕКС К ПОЗИЦИИ(справочно): ТЕР33-04-016-05 Индекс 4 кв.2016 г. к ТЕР33-04-016-05 ОЗП=14,56; ЭМ=6,4; ЗПМ=14,56 Линии электропередачи: НР (273 руб.): 105%*0,85 от ФОТ СП (147 руб.): 60%*0,8 от ФОТ | 4 | 15,78 2,7 | 13,08 2,39 |  | 63 | 11 | 52 10 |  | 0.25 | 1
6 | ТЕР33-04-016-06 Приказ Минстроя РФ от 17.07.15 №512/пр | Развозка конструкций и материалов опор ВЛ 0,38-10 кВ по трассе: материалов оснастки сложных опор (1 опора) ИНДЕКС К ПОЗИЦИИ(справочно): ТЕР33-04-016-06 Индекс 4 кв.2016 г. к ТЕР33-04-016-06 ОЗП=14,56; ЭМ=6,4; ЗПМ=14,56 Линии электропередачи: НР (311 руб.): 105%*0,85 от ФОТ СП (168 руб.): 60%*0,8 от ФОТ | 4 3+1 | 18,19 3,24 | 14,95 2,74 |  | 73 | 13 | 60 11 |  | 0.3 | 1.2
7 | ТЕР33-04-003-01 Приказ Минстроя РФ от 17.07.15 №512/пр | Установка железобетонных опор ВЛ 0,38; 6-10 кВ с траверсами без приставок: одностоечных (1 опора) ИНДЕКС К ПОЗИЦИИ(справочно): ТЕР33-04-003-01 Индекс 4 кв.2016 г. к ТЕР33-04-003-01 ОЗП=14,56; ЭМ=5,33; ЗПМ=14,56; МАТ=4,9 Линии электропередачи: НР (2911 руб.): 105%*0,85 от ФОТ СП (1566 руб.): 60%*0,8 от ФОТ | 4 | 263,74 44,57 | 155,59 11,45 | 63.58 | 1055 | 178 | 622 46 | 255 | 3.8 | 15.2
8 | ТЕР33-04-003-02 Приказ Минстроя РФ от 17.07.15 №512/пр | Установка железобетонных опор ВЛ 0,38; 6-10 кВ с траверсами без приставок: одностоечных с одним подкосом (1 опора) ИНДЕКС К ПОЗИЦИИ(справочно): ТЕР33-04-003-02 Индекс 4 кв.2016 г. к ТЕР33-04-003-02 ОЗП=14,56; ЭМ=5,29; ЗПМ=14,56; МАТ=4,9 Линии электропередачи: НР (4678 руб.): 105%*0,85 от ФОТ СП (2516 руб.): 60%*0,8 от ФОТ | 3 | 521,68 92,67 | 365,43 27,3 | 63.58 | 1565 | 278 | 1096 82 | 191 | 7.9 | 23.7
9 | ТЕР33-04-003-03 Приказ Минстроя РФ от 17.07.15 №512/пр | Установка железобетонных опор ВЛ 0,38; 6-10 кВ с траверсами без приставок: одностоечных с двумя подкосами (1 опора) ИНДЕКС К ПОЗИЦИИ(справочно): ТЕР33-04-003-03 Индекс 4 кв.2016 г. к ТЕР33-04-003-03 ОЗП=14,56; ЭМ=5,28; ЗПМ=14,56; МАТ=4,9 Линии электропередачи: НР (2418 руб.): 105%*0,85 от ФОТ СП (1300 руб.): 60%*0,8 от ФОТ | 1 | 793,07 142,05 | 587,44 44,19 | 63.58 | 793 | 142 | 587 44 | 64 | 12.11 | 12.11
10 | ТССЦ-403-1191 Приказ Минстроя РФ от 17.07.15 №512/пр | Стойка опоры: СВ 105 /бетон В30 (М400), объем 0,47 м3, расход ар-ры 74,8 кг/ (серия 3.407.1-143; 3.407.1-136) (шт.) ИНДЕКС К ПОЗИЦИИ(справочно): ТССЦ-403-1191 Индекс 4 кв.2016 г. к ТССЦ-403-1191 Стойка опоры СВ 105 /бетон В30 (М400), объем 0,47 м3, расход ар-ры 74,8 кг/ (серия 3.407.1-143; 3.407.1-136) МАТ=6,1 Земляные работы, выполняемые по другим видам работ (подготовительным, сопутствующим, укрепительным) | 13 4+3*2+1*3 | 2240.5 |  | 2240.5 | 29127 |  |  | 29127
11 |  | Узел крепления подкоса У-1 (шт) Материалы | 5 3+1*2 | 838.98 |  | 838.98 | 4195 |  |  | 4195
12 | ТССЦ-201-8113 Приказ Минстроя РФ от 17.07.15 №512/пр | Траверсы стальные (т) ИНДЕКС К ПОЗИЦИИ(справочно): ТЕР33-02-013-05 Индекс 4 кв.2016 г. к ТЕР33-02-013-05 ОЗП=14,56; ЭМ=4,64; ЗПМ=14,56; МАТ=4,8 Материалы | 0,1728 (17,2*4+26,0*4)/1000 | 12208.71 |  | 12208.71 | 2110 |  |  | 2110
13 | ТЕРм08-02-144-05 Приказ Минстроя РФ от 17.07.15 №512/пр | Присоединение к зажимам жил проводов или кабелей сечением: до 70 мм2 (100 шт.) ИНДЕКС К ПОЗИЦИИ(справочно): ТЕРм08-02-144-05 Индекс 4 кв.2016 г. к ТЕРм08-02-144-05 ОЗП=14,56; ЗПМ=14,56; МАТ=14,57 Электромонтажные работы на других объектах: НР (70 руб.): 95%*0,85 от ФОТ СП (45 руб.): 65%*0,8 от ФОТ | 0,03 1/100*3 | 206,11 202,26 |  | 3.85 | 6 | 6 |  |  | 15.876 | 0.48
14 | КП ПромЭнергоСнаб на 26.05.2015 | Зажим ответвительный RP150 (шт.) Материалы для монтажных работ | 3 | 760.17 |  | 760.17 | 2281 |  |  | 2281
15 | ТЕР33-04-009-02 Приказ Минстроя РФ от 17.07.15 №512/пр | Подвеска проводов ВЛ 6-10 кВ в ненаселенной местности сечением: свыше 35 мм2 с помощью механизмов (1 км линии (3 провода) при 10 опорах) ИНДЕКС К ПОЗИЦИИ(справочно): ТЕР33-04-009-02 Индекс 4 кв.2016 г. к ТЕР33-04-009-02 ОЗП=14,56; ЭМ=6,33; ЗПМ=14,56; МАТ=3,47 Линии электропередачи: НР (7941 руб.): 105%*0,85 от ФОТ СП (4271 руб.): 60%*0,8 от ФОТ | 0,75 1/1000*750 | 2828,85 601,96 | 1575,13 213,7 | 651.76 | 2122 | 451 | 1181 160 | 490 | 48.94 | 36.71
16 | ТЕР33-04-009-10 Приказ Минстроя РФ от 17.07.15 №512/пр | При увеличении количества опор на 1 км ВЛ добавлять: к расценке 33-04-009-02 (1 опора) ИНДЕКС К ПОЗИЦИИ(справочно): ТЕР33-04-009-10 Индекс 4 кв.2016 г. к ТЕР33-04-009-10 ОЗП=14,56; ЭМ=5,85; ЗПМ=14,56; МАТ=3,47 Линии электропередачи: НР (2222 руб.): 105%*0,85 от ФОТ СП (1195 руб.): 60%*0,8 от ФОТ | 6 14-8 | 731,88 21,66 | 62,03 6,88 | 648.19 | 4391 | 130 | 372 41 | 3889 | 1.74 | 10.44
17 | ТССЦ-502-0860 Приказ Минстроя РФ от 17.07.15 №512/пр | Провода самонесущие изолированные для воздушных линий электропередачи с алюминиевыми жилами марки СИП-3 1х70-20 (1000 м) ИНДЕКС К ПОЗИЦИИ(справочно): ТССЦ-502-0860 Индекс 4 кв.2016 г. к ТССЦ-502-0860 Провода самонесущие изолированные для воздушных линий электропередачи с алюминиевыми жилами марки СИП-3 1х70-20 МАТ=2,41 Линии электропередачи | 2,367 округл(755*3*1,045/1000;3 | 24450.72 |  | 24450.72 | 57875 |  |  | 57875
18 | КП ПромЭнергоСнаб на 16.11.2015 | Изолятор полимерный ЛК-70/10-Б-4 (шт.) Материалы для монтажных работ | 39 3+6*6 | 555.93 |  | 555.93 | 21681 |  |  | 21681
19 | ООО ДКК | Анкерный зажим НБ-2-6 (шт.) Материалы для монтажных работ | 39 3+6*6 | 199.15 |  | 199.15 | 7767 |  |  | 7767
20 |  | Ушко (шт) Материалы | 39 3+6*6 | 165 |  | 165 | 6435 |  |  | 6435
21 |  | Серьга (шт) Материалы | 39 3+6*6 | 97 |  | 97 | 3783 |  |  | 3783
22 |  | Скоба СК-7-1а (шт) Материалы | 39 3+6*6 | 84 |  | 84 | 3276 |  |  | 3276
23 | КП ПромЭнергоСнаб на 16.11.2015 | Изолятор ШФ 20Г.1 (шт.) Материалы для монтажных работ | 42 (14)*3 | 449.15 |  | 449.15 | 18864 |  |  | 18864
24 |  | Вязка спиральная ВС (комплект) Материалы | 7 42/6 | 811 |  | 811 | 5677 |  |  | 5677
25 | ТЕРм08-02-472-09 Приказ Минстроя РФ от 17.07.15 №512/пр | Проводник заземляющий открыто по строительным основаниям: из круглой стали диаметром 12 мм (100 м) 421,95 = 452,79 - 0,004 x 7 710,49 ИНДЕКС К ПОЗИЦИИ(справочно): ТЕРм08-02-472-09 Индекс 4 кв.2016 г. к ТЕРм08-02-472-09 ОЗП=14,56; ЭМ=5,65; ЗПМ=14,56; МАТ=3,82 Электромонтажные работы на других объектах: НР (4033 руб.): 95%*0,85 от ФОТ СП (2597 руб.): 65%*0,8 от ФОТ | 1,28 8*2/100*8 | 421,95 265,19 | 80,75 3,25 | 76.01 | 540 | 339 | 103 4 | 98 | 21.3 | 27.26
Уд | 1. 101-1627 | Сталь листовая углеродистая обыкновенного качества марки ВСт3пс5 толщиной 4-6 мм, (т) | 0,004 0,0051 | 7710.49 |  | 7710.49 | 39.32 |  |  | 39.32
26 | ТССЦ-101-1616 Приказ Минстроя РФ от 17.07.15 №512/пр | Сталь круглая углеродистая обыкновенного качества марки ВСт3пс5-1 диаметром 10 мм (т) ИНДЕКС К ПОЗИЦИИ(справочно): ТССЦ-101-1616 Индекс 4 кв.2016 г. к ТССЦ-101-1616 Сталь круглая углеродистая обыкновенного качества марки ВСт3пс5-1 диаметром 10 мм МАТ=5,24 Линии электропередачи | 0,078848 0,616/1000*8*2*8 | 6462.01 |  | 6462.01 | 510 |  |  | 510
27 | Прайс | зажим плашечный ПС-2-1 (шт.) Материалы для монтажных работ | 16 2*8 | 96 |  | 96 | 1536 |  |  | 1536
28 | ТЕРм08-02-471-01 Приказ Минстроя РФ от 17.07.15 №512/пр | Заземлитель вертикальный из угловой стали размером: 50х50х5 мм (10 шт.) ИНДЕКС К ПОЗИЦИИ(справочно): ТЕРм08-02-471-01 Индекс 4 кв.2016 г. к ТЕРм08-02-471-01 ОЗП=14,56; ЭМ=5,94; ЗПМ=14,56; МАТ=4,36 Электромонтажные работы на других объектах: НР (1294 руб.): 95%*0,85 от ФОТ СП (833 руб.): 65%*0,8 от ФОТ | 0,8 1/10*8 | 248,14 133,22 | 65,85 3,25 | 49.07 | 199 | 107 | 53 3 | 39 | 10.7 | 8.56
29 | ТССЦ-101-1641 Приказ Минстроя РФ от 17.07.15 №512/пр | Сталь угловая равнополочная, марка стали ВСт3кп2, размером 50x50x5 мм (т) ИНДЕКС К ПОЗИЦИИ(справочно): ТССЦ-101-1641 Индекс 4 кв.2016 г. к ТССЦ-101-1641 Сталь угловая равнополочная, марка стали ВСт3кп2, размером 50x50x5 мм МАТ=5,44 Электромонтажные работы на других объектах | 0,0754 3,77*2,5/1000*1*8 | 6684.52 |  | 6684.52 | 504 |  |  | 504
30 | ТЕР33-02-013-05 Приказ Минстроя РФ от 17.07.15 №512/пр | Установка стальных: сварных траверс порталов массой до 0,2 т (1 т конструкций) ИНДЕКС К ПОЗИЦИИ(справочно): ТЕР33-02-013-05 Индекс 4 кв.2016 г. к ТЕР33-02-013-05 ОЗП=14,56; ЭМ=4,64; ЗПМ=14,56; МАТ=4,8 Линии электропередачи: НР (585 руб.): 105%*0,85 от ФОТ СП (314 руб.): 60%*0,8 от ФОТ | 0,067 (38+29)/1000 | 17831,96 481,87 | 2459,36 196,65 | 14890.73 | 1195 | 32 | 165 13 | 998 | 36.7 | 2.46
31 | ТЕР33-04-030-03 Приказ Минстроя РФ от 17.07.15 №512/пр | Установка разъединителей: с помощью механизмов (1 компл.) ИНДЕКС К ПОЗИЦИИ(справочно): ТЕР33-04-030-03 Индекс 4 кв.2016 г. к ТЕР33-04-030-03 ОЗП=14,56; ЭМ=6,56; ЗПМ=14,56; МАТ=4,5 Линии электропередачи: НР (1546 руб.): 105%*0,85 от ФОТ СП (831 руб.): 60%*0,8 от ФОТ | 1 | 241,57 107,76 | 129,36 11,29 | 4.45 | 242 | 108 | 129 11 | 5 | 8.09 | 8.09
32 | КП ПромЭнергоСнаб на 16.11.2015 | Разъединитель РЛНД-1-10-400 (шт) Материалы | 1 | 10720.34 |  | 10720.34 | 10720 |  |  | 10720
33 | ТЕРм08-02-472-09 Приказ Минстроя РФ от 17.07.15 №512/пр | Проводник заземляющий открыто по строительным основаниям: из круглой стали диаметром 12 мм (100 м) 421,95 = 452,79 - 0,004 x 7 710,49 ИНДЕКС К ПОЗИЦИИ(справочно): ТЕРм08-02-472-09 Индекс 4 кв.2016 г. к ТЕРм08-02-472-09 ОЗП=14,56; ЭМ=5,65; ЗПМ=14,56; МАТ=3,82 Электромонтажные работы на других объектах: НР (224 руб.): 95%*0,85 от ФОТ СП (144 руб.): 65%*0,8 от ФОТ | 0,07 7/100*1 | 421,95 265,19 | 80,75 3,25 | 76.01 | 30 | 19 | 6 | 5 | 21.3 | 1.49
Уд | 1. 101-1627 | Сталь листовая углеродистая обыкновенного качества марки ВСт3пс5 толщиной 4-6 мм, (т) | 0,004 0,0003 | 7710.49 |  | 7710.49 | 2.31 |  |  | 2.31
34 | ТССЦ-101-1616 Приказ Минстроя РФ от 17.07.15 №512/пр | Сталь круглая углеродистая обыкновенного качества марки ВСт3пс5-1 диаметром 10 мм (т) ИНДЕКС К ПОЗИЦИИ(справочно): ТССЦ-101-1616 Индекс 4 кв.2016 г. к ТССЦ-101-1616 Сталь круглая углеродистая обыкновенного качества марки ВСт3пс5-1 диаметром 10 мм МАТ=5,24 Линии электропередачи | 0,004312 0,616*7/1000*1 | 6462.01 |  | 6462.01 | 28 |  |  | 28
35 | Прайс | зажим плашечный ПС-2-1 (шт.) Материалы для монтажных работ | 2 | 96 |  | 96 | 192 |  |  | 192
36 | ТЕРм08-02-472-02 Приказ Минстроя РФ от 17.07.15 №512/пр | Заземлитель из стали: полосовой сечением 160 мм2 (заземление РЛНД) (100 м) ИНДЕКС К ПОЗИЦИИ(справочно): ТЕРм08-02-472-02 Индекс 4 кв.2016 г. к ТЕРм08-02-472-02 ОЗП=14,56; ЭМ=5,75; ЗПМ=14,56; МАТ=4,29 Электромонтажные работы на других объектах: НР (94 руб.): 95%*0,85 от ФОТ СП (60 руб.): 65%*0,8 от ФОТ | 0,04 4/100*1 | 377,66 206,67 | 86,46 3,76 | 84.53 | 15 | 8 | 3 | 4 | 16.6 | 0.66
37 | ТССЦ-101-1889 Приказ Минстроя РФ от 17.07.15 №512/пр | Сталь полосовая 40х4 мм, кипящая (т) ИНДЕКС К ПОЗИЦИИ(справочно): ТССЦ-101-1889 Индекс 4 кв.2016 г. к ТССЦ-101-1889 Сталь полосовая 40х4 мм, кипящая МАТ=4,71 Электромонтажные работы на других объектах | 0,00504 1,26/1000*4 | 8618 |  | 8618 | 43 |  |  | 43
38 | ТЕРм08-02-471-01 Приказ Минстроя РФ от 17.07.15 №512/пр | Заземлитель из угловой стали размером: 50х50х5 мм (заземление РЛНД) (10 шт.) ИНДЕКС К ПОЗИЦИИ(справочно): ТЕРм08-02-471-01 Индекс 4 кв.2016 г. к ТЕРм08-02-471-01 ОЗП=14,56; ЭМ=5,94; ЗПМ=14,56; МАТ=4,36 Электромонтажные работы на других объектах: НР (482 руб.): 95%*0,85 от ФОТ СП (310 руб.): 65%*0,8 от ФОТ | 0,3 3/10*1 | 248,14 133,22 | 65,85 3,25 | 49.07 | 74 | 40 | 20 1 | 14 | 10.7 | 3.21
39 | ТССЦ-101-1641 Приказ Минстроя РФ от 17.07.15 №512/пр | Сталь угловая равнополочная, марка стали ВСт3кп2, размером 50x50x5 мм (т) ИНДЕКС К ПОЗИЦИИ(справочно): ТССЦ-101-1641 Индекс 4 кв.2016 г. к ТССЦ-101-1641 Сталь угловая равнополочная, марка стали ВСт3кп2, размером 50x50x5 мм МАТ=5,44 Электромонтажные работы на других объектах | 0,028275 3,77*2,5/1000*3 | 6684.52 |  | 6684.52 | 189 |  |  | 189
40 | ТЕР33-04-030-01 Приказ Минстроя РФ от 17.07.15 №512/пр | Установка разрядников: с помощью механизмов (1 компл.) ИНДЕКС К ПОЗИЦИИ(справочно): ТЕР33-04-030-01 Индекс 4 кв.2016 г. к ТЕР33-04-030-01 ОЗП=14,56; ЭМ=5,95; ЗПМ=14,56; МАТ=6,15 Линии электропередачи: НР (11396 руб.): 105%*0,85 от ФОТ СП (6129 руб.): 60%*0,8 от ФОТ | 14 42/3 | 171,81 50,32 | 117,56 12,36 | 3.93 | 2405 | 704 | 1646 173 | 55 | 4.29 | 60.06
41 | КП ПромЭнергоСнаб на 16.11.2015 | Разрядник УЗД 1.2 (шт) Материалы | 14 42/3 | 394.92 |  | 394.92 | 5529 |  |  | 5529
42 | Справочник базовых цен на инженерно-геодезические изыскания для строительства СБЦ | Определение и закрепление мест установки опор по трассам ВЛ (1 ед.) Материалы | 4 | 6957.21 |  | 6957.21 | 27829 |  |  | 27829
ПНР
43 | ТЕРп01-11-010-02 Приказ Минстроя РФ от 17.07.15 №512/пр | Измерение сопротивления растеканию тока: контура с диагональю до 20 м (1 измерение) ИНДЕКС К ПОЗИЦИИ(справочно): ТЕРп01-11-010-02 Индекс 4 кв.2016 г. к ТЕРп01-11-010-02 ОЗП=14,56 Пусконаладочные работы: 'вхолостую' - 80%, 'под нагрузкой' - 20%: НР (217 руб.): 65%*0,85 от ФОТ СП (126 руб.): 40%*0,8 от ФОТ | 1 | 27,47 27,47 |  |  | 27 | 27 |  |  | 1.62 | 1.62
Итого по разделу 2 Строительство отпайки ВЛ-10 кВ | [6 empty] | 621958 |  |  |  |  | 219.97
ИТОГИ ПО СМЕТЕ:
Итого прямые затраты по смете с учетом индексов, в текущих ценах | [6 empty] | 573831 | 39835 | 41468 10892 | 492528 |  | 226.61
Накладные расходы | [6 empty] | 44336
Сметная прибыль | [6 empty] | 24665
Итоги по смете:
Итого Строительные работы | [6 empty] | 560669 |  |  |  |  | 176.69
Итого Монтажные работы | [6 empty] | 81427 |  |  |  |  | 48.3
Итого Прочие затраты | [6 empty] | 736 |  |  |  |  | 1.62
Итого | [6 empty] | 642832 |  |  |  |  | 226.61
В том числе:
Материалы | [6 empty] | 492528
Машины и механизмы | [6 empty] | 41468
ФОТ | [6 empty] | 50727
Накладные расходы | [6 empty] | 44336
Сметная прибыль | [6 empty] | 24665
Итого СМР для расчета лимитированных затрат | [6 empty] | 642096
Производство работ в зимнее время ГЭСН 81-05-02-2007 п 33.1 6,71% | [6 empty] | 43085
Постановление правительства ХК от 10 июля 2015 г. № 188-пр, 0,02*(ПЗ-ОБ) | [6 empty] | 11477
Итого | [6 empty] | 696658
Разработка проектно-сметной документации (смета №1.1) | [6 empty] | 44748
Итого | [6 empty] | 741406
Итого с прочими затратами (736) | [6 empty] | 742142
Непредвиденные затраты 3% | [6 empty] | 22264
Итого с непредвиденными | [6 empty] | 764406
НДС 18% | [6 empty] | 137593.08
ВСЕГО по смете | [6 empty] | 901999.08 |  |  |  |  | 226.61