## ЛСР по форме №4 с материалами
СОГЛАСОВАНО: | [8 empty] | УТВЕРЖДАЮ:
_______________ | [8 empty] | __________________
" _____ " ________________ 2013 г. | [8 empty] | "______ " _______________2013 г.
(наименование стройки)
ЛОКАЛЬНЫЙ СМЕТНЫЙ РАСЧЕТ №
(локальная смета)
на | 139П с Галкино кад №27-17-300-701-193
(наименование работ и затрат, наименование объекта)
Основание:
| Сметная стоимость _______________________________________________________________________________________________ |  | ___________________________391,116 |  | тыс. руб.
| строительных работ _______________________________________________________________________________________________ |  | _______________________________________________________________________________________________246,285 |  | тыс. руб.
| монтажных работ _______________________________________________________________________________________________ |  | _______________________________________________________________________________________________50,284 |  | тыс. руб.
| Средства на оплату труда _______________________________________________________________________________________________ |  | ___________________________21,929 |  | тыс. руб.
| Сметная трудоемкость _______________________________________________________________________________________________ |  | _______________________________________________________________________________________________88,06 |  | чел.час
Составлен(а) в текущих (прогнозных) ценах по состоянию на ______________
№ пп | Шифр и номер позиции норматива | Наименование работ и затрат, единица измерения | Количество | Стоимость единицы, руб. |  |  | Общая стоимость, руб. |  |  |  | Затраты труда рабочих, чел.-ч, не занятых обслуживанием машин
|  |  |  | всего | эксплуата- ции машин | мате- риалы | Всего | оплаты труда | эксплуата- ции машин | мате- риалы
|  |  |  | оплаты труда | в т.ч. оплаты труда |  |  |  | в т.ч. оплаты труда |  | на единицу | всего
1 | 2 | 3 | 4 | 5 | 6 | 7 | 8 | 9 | 10 | 11 | 12 | 13
Раздел 1. Строительство ВЛ-0.4 кВ
1 | ТЕР33-04-016-02 Приказ Минстроя РФ от 17.07.15 №512/пр | Развозка конструкций и материалов опор ВЛ 0,38-10 кВ по трассе: одностоечных железобетонных опор (1 опора) ИНДЕКС К ПОЗИЦИИ(справочно): ТЕР33-04-016-02 Индекс 4 кв.2016 г. к ТЕР33-04-016-02 ОЗП=14,56; ЭМ=6,15; ЗПМ=14,56 Линии электропередачи: НР (2365 руб.): 105%*0,85 от ФОТ СП (1272 руб.): 60%*0,8 от ФОТ | 14 3+4*2+1*3 | 58,52 4,76 | 53,76 8,21 |  | 819 | 67 | 752 115 |  | 0.44 | 6.16
2 | ТЕР33-04-016-05 Приказ Минстроя РФ от 17.07.15 №512/пр | Развозка конструкций и материалов опор ВЛ 0,38-10 кВ по трассе: материалов оснастки одностоечных опор (1 опора) ИНДЕКС К ПОЗИЦИИ(справочно): ТЕР33-04-016-05 Индекс 4 кв.2016 г. к ТЕР33-04-016-05 ОЗП=14,56; ЭМ=6,4; ЗПМ=14,56 Линии электропередачи: НР (195 руб.): 105%*0,85 от ФОТ СП (105 руб.): 60%*0,8 от ФОТ | 3 | 15,78 2,7 | 13,08 2,39 |  | 47 | 8 | 39 7 |  | 0.25 | 0.75
3 | ТЕР33-04-016-06 Приказ Минстроя РФ от 17.07.15 №512/пр | Развозка конструкций и материалов опор ВЛ 0,38-10 кВ по трассе: материалов оснастки сложных опор (1 опора) ИНДЕКС К ПОЗИЦИИ(справочно): ТЕР33-04-016-06 Индекс 4 кв.2016 г. к ТЕР33-04-016-06 ОЗП=14,56; ЭМ=6,4; ЗПМ=14,56 Линии электропередачи: НР (390 руб.): 105%*0,85 от ФОТ СП (210 руб.): 60%*0,8 от ФОТ | 5 4+1 | 18,19 3,24 | 14,95 2,74 |  | 91 | 16 | 75 14 |  | 0.3 | 1.5
4 | ТЕР33-04-003-01 Приказ Минстроя РФ от 17.07.15 №512/пр | Установка железобетонных опор ВЛ 0,38; 6-10 кВ с траверсами без приставок: одностоечных (1 опора) ИНДЕКС К ПОЗИЦИИ(справочно): ТЕР33-04-003-01 Индекс 4 кв.2016 г. к ТЕР33-04-003-01 ОЗП=14,56; ЭМ=5,33; ЗПМ=14,56; МАТ=4,9 Линии электропередачи: НР (2183 руб.): 105%*0,85 от ФОТ СП (1174 руб.): 60%*0,8 от ФОТ | 3 | 263,74 44,57 | 155,59 11,45 | 63.58 | 791 | 134 | 467 34 | 190 | 3.8 | 11.4
5 | ТЕР33-04-003-02 Приказ Минстроя РФ от 17.07.15 №512/пр | Установка железобетонных опор ВЛ 0,38; 6-10 кВ с траверсами без приставок: одностоечных с одним подкосом (1 опора) ИНДЕКС К ПОЗИЦИИ(справочно): ТЕР33-04-003-02 Индекс 4 кв.2016 г. к ТЕР33-04-003-02 ОЗП=14,56; ЭМ=5,29; ЗПМ=14,56; МАТ=4,9 Линии электропередачи: НР (6238 руб.): 105%*0,85 от ФОТ СП (3355 руб.): 60%*0,8 от ФОТ | 4 | 521,68 92,67 | 365,43 27,3 | 63.58 | 2087 | 371 | 1462 109 | 254 | 7.9 | 31.6
6 | ТЕР33-04-003-03 Приказ Минстроя РФ от 17.07.15 №512/пр | Установка железобетонных опор ВЛ 0,38; 6-10 кВ с траверсами без приставок: одностоечных с двумя подкосами (1 опора) ИНДЕКС К ПОЗИЦИИ(справочно): ТЕР33-04-003-03 Индекс 4 кв.2016 г. к ТЕР33-04-003-03 ОЗП=14,56; ЭМ=5,28; ЗПМ=14,56; МАТ=4,9 Линии электропередачи: НР (2418 руб.): 105%*0,85 от ФОТ СП (1300 руб.): 60%*0,8 от ФОТ | 1 | 793,07 142,05 | 587,44 44,19 | 63.58 | 793 | 142 | 587 44 | 64 | 12.11 | 12.11
7 | ТССЦ-403-1943 Приказ Минстроя РФ от 17.07.15 №512/пр | Стойка опоры СВ 95-3,5-а /бетон В22,5 (М300), объем 0,36 м3, расход арматуры 39,4 кг/ (серия 3.407.1-143 вып. 7) (шт.) ИНДЕКС К ПОЗИЦИИ(справочно): ТССЦ-403-1943 Индекс 4 кв.2016 г. к ТССЦ-403-1943 Стойка опоры СВ 95-3,5-а /бетон В22,5 (М300), объем 0,36 м3, расход арматуры 39,4 кг/ (серия 3.407.1-143 вып. 7) МАТ=7,3 Земляные работы, выполняемые по другим видам работ (подготовительным, сопутствующим, укрепительным) | 14 3+4*2+1*3 | 1633.59 |  | 1633.59 | 22870 |  |  | 22870
8 |  | Узел крепления подкоса У-3 (шт) Материалы | 6 4+1*2 | 800 |  | 800 | 4800 |  |  | 4800
9 | ТЕРм08-02-144-05 Приказ Минстроя РФ от 17.07.15 №512/пр | Присоединение к зажимам жил проводов или кабелей сечением: до 70 мм2 (100 шт.) ИНДЕКС К ПОЗИЦИИ(справочно): ТЕРм08-02-144-05 Индекс 4 кв.2016 г. к ТЕРм08-02-144-05 ОЗП=14,56; ЗПМ=14,56; МАТ=14,57 Электромонтажные работы на других объектах: НР (94 руб.): 95%*0,85 от ФОТ СП (60 руб.): 65%*0,8 от ФОТ | 0,04 1/100*4 | 196,48 192,63 |  | 3.85 | 8 | 8 |  |  | 15.12 | 0.6
10 | Прайс ПромЭнергоСнаб на 23.01.2015 | Ответвительный зажим Р 70 (шт.) Материалы для монтажных работ | 4 | 267.8 |  | 267.8 | 1071 |  |  | 1071
11 | ТЕР33-04-017-01 Приказ Минстроя РФ от 17.07.15 №512/пр | Подвеска самонесущих изолированных проводов (СИП-2А) напряжением от 0,4 кВ до 1 кВ (со снятием напряжения) при количестве 29 опор: с использованием автогидроподъемника (1000 м) ИНДЕКС К ПОЗИЦИИ(справочно): ТЕР33-04-017-01 Индекс 4 кв.2016 г. к ТЕР33-04-017-01 ОЗП=14,56; ЭМ=5,44; ЗПМ=14,56; МАТ=1,98 Линии электропередачи: НР (4639 руб.): 105%*0,85 от ФОТ СП (2495 руб.): 60%*0,8 от ФОТ | 0,27 1/1000*(270) | 14789,71 821,37 | 3632,56 500,44 | 10335.78 | 3993 | 222 | 981 135 | 2790 | 65.24 | 17.61
12 | ТССЦ-502-0842 Приказ Минстроя РФ от 17.07.15 №512/пр | Провода самонесущие изолированные для воздушных линий электропередачи с алюминиевыми жилами марки СИП-2 3х50+1х54,6-0,6/1,0 (1000 м) ИНДЕКС К ПОЗИЦИИ(справочно): ТССЦ-502-0842 Индекс 4 кв.2016 г. к ТССЦ-502-0842 Провода самонесущие изолированные для воздушных линий электропередачи с алюминиевыми жилами марки СИП-2 3х50+1х54,6-0,6/1,0 МАТ=2,72 Материалы для монтажных работ | 0,282 округл(270*1,045/1000;3 | 51626.39 |  | 51626.39 | 14559 |  |  | 14559
13 | ТЕРм08-02-472-09 Приказ Минстроя РФ от 17.07.15 №512/пр | Проводник заземляющий открыто по строительным основаниям: из круглой стали диаметром 12 мм (100 м) 421,95 = 452,79 - 0,004 x 7 710,49 ИНДЕКС К ПОЗИЦИИ(справочно): ТЕРм08-02-472-09 Индекс 4 кв.2016 г. к ТЕРм08-02-472-09 ОЗП=14,56; ЭМ=5,65; ЗПМ=14,56; МАТ=3,82 Электромонтажные работы на других объектах: НР (435 руб.): 95%*0,85 от ФОТ СП (280 руб.): 65%*0,8 от ФОТ | 0,14 7/100*2 | 421,95 265,19 | 80,75 3,25 | 76.01 | 59 | 37 | 11 | 11 | 21.3 | 2.98
Уд | 1. 101-1627 | Сталь листовая углеродистая обыкновенного качества марки ВСт3пс5 толщиной 4-6 мм, (т) | 0,004 0,0006 | 7710.49 |  | 7710.49 | 4.63 |  |  | 4.63
14 | ТССЦ-101-1613 Приказ Минстроя РФ от 17.07.15 №512/пр | Сталь круглая углеродистая обыкновенного качества марки ВСт3пс5-1 диаметром 8 мм (т) ИНДЕКС К ПОЗИЦИИ(справочно): ТССЦ-101-1613 Индекс 4 кв.2016 г. к ТССЦ-101-1613 Сталь круглая углеродистая обыкновенного качества марки ВСт3пс5-1 диаметром 8 мм МАТ=5,29 Линии электропередачи | 0,00553 0,395*7/1000*2 | 6462.01 |  | 6462.01 | 36 |  |  | 36
15 | КП ПромЭнергоСнаб на 16.11.2015 | Ответвительный зажим Р 616R (6-95/1,5-16) (шт.) Материалы для монтажных работ | 2 | 150.85 |  | 150.85 | 302 |  |  | 302
16 | ТЕРм08-02-471-01 Приказ Минстроя РФ от 17.07.15 №512/пр | Заземлитель вертикальный из угловой стали размером: 50х50х5 мм (10 шт.) ИНДЕКС К ПОЗИЦИИ(справочно): ТЕРм08-02-471-01 Индекс 4 кв.2016 г. к ТЕРм08-02-471-01 ОЗП=14,56; ЭМ=5,94; ЗПМ=14,56; МАТ=4,36 Электромонтажные работы на других объектах: НР (329 руб.): 95%*0,85 от ФОТ СП (212 руб.): 65%*0,8 от ФОТ | 0.2 | 248,14 133,22 | 65,85 3,25 | 49.07 | 50 | 27 | 13 1 | 10 | 10.7 | 2.14
17 | ТССЦ-101-1641 Приказ Минстроя РФ от 17.07.15 №512/пр | Сталь угловая равнополочная, марка стали ВСт3кп2, размером 50x50x5 мм (т) ИНДЕКС К ПОЗИЦИИ(справочно): ТССЦ-101-1641 Индекс 4 кв.2016 г. к ТССЦ-101-1641 Сталь угловая равнополочная, марка стали ВСт3кп2, размером 50x50x5 мм МАТ=5,44 Электромонтажные работы на других объектах | 0,01885 3,77*2,5/1000*2 | 6684.52 |  | 6684.52 | 126 |  |  | 126
18 | ТЕРм08-02-144-05 Приказ Минстроя РФ от 17.07.15 №512/пр | Присоединение к зажимам жил проводов или кабелей сечением: до 70 мм2 (100 шт.) ИНДЕКС К ПОЗИЦИИ(справочно): ТЕРм08-02-144-05 Индекс 4 кв.2016 г. к ТЕРм08-02-144-05 ОЗП=14,56; ЗПМ=14,56; МАТ=14,57 Электромонтажные работы на других объектах: НР (176 руб.): 95%*0,85 от ФОТ СП (113 руб.): 65%*0,8 от ФОТ | 0,08 1/100*8 | 196,48 192,63 |  | 3.85 | 16 | 15 |  | 1 | 15.12 | 1.21
19 | КП ПромЭнергоСнаб на 16.11.2015 | Зажим для временного заземления РС 481 (Niled) (шт.) Материалы для монтажных работ | 8 | 677.12 |  | 677.12 | 5417 |  |  | 5417
Итого по разделу 1 Строительство ВЛ-0.4 кВ | [6 empty] | 296569 |  |  |  |  | 88.06
ИТОГИ ПО СМЕТЕ:
Итого прямые затраты по смете с учетом индексов, в текущих ценах | [6 empty] | 266529 | 15245 | 24153 6684 | 227131 |  | 88.06
Накладные расходы | [6 empty] | 19462
Сметная прибыль | [6 empty] | 10578
Итоги по смете:
Итого Строительные работы | [6 empty] | 246285 |  |  |  |  | 81.13
Итого Монтажные работы | [6 empty] | 50284 |  |  |  |  | 6.93
Итого | [6 empty] | 296569 |  |  |  |  | 88.06
В том числе:
Материалы | [6 empty] | 227131
Машины и механизмы | [6 empty] | 24153
ФОТ | [6 empty] | 21929
Накладные расходы | [6 empty] | 19462
Сметная прибыль | [6 empty] | 10578
Производство работ в зимнее время ГЭСН 81-05-02-2007 п 33.1 6,71% | [6 empty] | 19900
Постановление правительства ХК от 10 июля 2015 г. № 188-пр, 0,02*(ПЗ-ОБ) | [6 empty] | 5331
Итого | [6 empty] | 321800
Непредвиденные затраты 3% | [6 empty] | 9654
Итого с непредвиденными | [6 empty] | 331454
НДС 18% | [6 empty] | 59661.72
ВСЕГО по смете | [6 empty] | 391115.72 |  |  |  |  | 88.06