## ЛСР по форме №4 с материалами
СОГЛАСОВАНО: | [8 empty] | УТВЕРЖДАЮ:
_______________ | [8 empty] | __________________
" _____ " ________________ 2013 г. | [8 empty] | "______ " _______________2013 г.
(наименование стройки)
ЛОКАЛЬНЫЙ СМЕТНЫЙ РАСЧЕТ №
(локальная смета)
на | 182 с Мирное 638 и 364 м по ул Новая
(наименование работ и затрат, наименование объекта)
Основание:
| Сметная стоимость _______________________________________________________________________________________________ |  | ___________________________1077,038 |  | тыс. руб.
| строительных работ _______________________________________________________________________________________________ |  | _______________________________________________________________________________________________433,693 |  | тыс. руб.
| монтажных работ _______________________________________________________________________________________________ |  | _______________________________________________________________________________________________101,594 |  | тыс. руб.
| прочих _______________________________________________________________________________________________ |  | _______________________________________________________________________________________________9,977 |  | тыс. руб.
| оборудования _______________________________________________________________________________________________ |  | _______________________________________________________________________________________________257,935 |  | тыс. руб.
| Средства на оплату труда _______________________________________________________________________________________________ |  | ___________________________61,167 |  | тыс. руб.
| Сметная трудоемкость _______________________________________________________________________________________________ |  | _______________________________________________________________________________________________279,63 |  | чел.час
Составлен(а) в текущих (прогнозных) ценах по состоянию на ______________
№ пп | Шифр и номер позиции норматива | Наименование работ и затрат, единица измерения | Количество | Стоимость единицы, руб. |  |  | Общая стоимость, руб. |  |  |  | Затраты труда рабочих, чел.-ч, не занятых обслуживанием машин
|  |  |  | всего | эксплуата- ции машин | мате- риалы | Всего | оплаты труда | эксплуата- ции машин | мате- риалы
|  |  |  | оплаты труда | в т.ч. оплаты труда |  |  |  | в т.ч. оплаты труда |  | на единицу | всего
1 | 2 | 3 | 4 | 5 | 6 | 7 | 8 | 9 | 10 | 11 | 12 | 13
Раздел 1. Строительство отпайки ВЛ-10 кВ
1 | ТЕРм08-02-305-04 Приказ Минстроя РФ от 17.07.15 №512/пр | Траверса на опоре (1 шт.) ИНДЕКС К ПОЗИЦИИ(справочно): ТЕРм08-02-305-04 Индекс 4 кв.2016 г. к ТЕРм08-02-305-04 ОЗП=14,56; ЭМ=5,58; ЗПМ=14,56; МАТ=14,5 Электромонтажные работы на других объектах: НР (94 руб.): 95%*0,85 от ФОТ СП (61 руб.): 65%*0,8 от ФОТ | 1 | 28,48 4,99 | 23,39 2,57 | 0.1 | 28 | 5 | 23 3 |  | 0.41 | 0.41
2 | ТССЦ-201-8113 Приказ Минстроя РФ от 17.07.15 №512/пр | Траверсы стальные (т) ИНДЕКС К ПОЗИЦИИ(справочно): ТЕР33-02-013-05 Индекс 4 кв.2016 г. к ТЕР33-02-013-05 ОЗП=14,56; ЭМ=4,64; ЗПМ=14,56; МАТ=4,8 Материалы | 0,026 (17,2*0+26,0*1)/1000 | 12208.71 |  | 12208.71 | 317 |  |  | 317
3 | ТЕРм08-02-144-05 Приказ Минстроя РФ от 17.07.15 №512/пр | Присоединение к зажимам жил проводов или кабелей сечением: до 70 мм2 (100 шт.) ИНДЕКС К ПОЗИЦИИ(справочно): ТЕРм08-02-144-05 Индекс 4 кв.2016 г. к ТЕРм08-02-144-05 ОЗП=14,56; ЗПМ=14,56; МАТ=14,57 Электромонтажные работы на других объектах: НР (70 руб.): 95%*0,85 от ФОТ СП (45 руб.): 65%*0,8 от ФОТ | 0,03 1/100*3 | 206,11 202,26 |  | 3.85 | 6 | 6 |  |  | 15.876 | 0.48
4 | КП ПромЭнергоСнаб на 26.05.2015 | Зажим ответвительный RP150 (шт.) Материалы для монтажных работ | 3 | 760.17 |  | 760.17 | 2281 |  |  | 2281
5 | ТЕР33-04-009-02 Приказ Минстроя РФ от 17.07.15 №512/пр | Подвеска проводов ВЛ 6-10 кВ в ненаселенной местности сечением: свыше 35 мм2 с помощью механизмов (1 км линии (3 провода) при 10 опорах) ИНДЕКС К ПОЗИЦИИ(справочно): ТЕР33-04-009-02 Индекс 4 кв.2016 г. к ТЕР33-04-009-02 ОЗП=14,56; ЭМ=6,33; ЗПМ=14,56; МАТ=3,47 Линии электропередачи: НР (428 руб.): 105%*0,85 от ФОТ СП (230 руб.): 60%*0,8 от ФОТ | 0,04 1/1000*40 | 2828,85 601,96 | 1575,13 213,7 | 651.76 | 113 | 24 | 63 9 | 26 | 48.94 | 1.96
6 | ТССЦ-502-0859 Приказ Минстроя РФ от 17.07.15 №512/пр | Провода самонесущие изолированные для воздушных линий электропередачи с алюминиевыми жилами марки СИП-3 1х50-20 (1000 м) ИНДЕКС К ПОЗИЦИИ(справочно): ТССЦ-502-0859 Индекс 4 кв.2016 г. к ТССЦ-502-0859 Провода самонесущие изолированные для воздушных линий электропередачи с алюминиевыми жилами марки СИП-3 1х50-20 МАТ=2,47 Линии электропередачи | 0,125 округл(40*3*1,045/1000;3 | 17726.09 |  | 17726.09 | 2216 |  |  | 2216
7 | КП ПромЭнергоСнаб на 16.11.2015 | Изолятор полимерный ЛК-70/10-Б-4 (шт.) Материалы для монтажных работ | 6 | 555.93 |  | 555.93 | 3336 |  |  | 3336
8 | ООО ДКК | Анкерный зажим НБ-2-6 (шт.) Материалы для монтажных работ | 6 | 199.15 |  | 199.15 | 1195 |  |  | 1195
9 |  | Ушко (шт) Материалы | 6 | 165 |  | 165 | 990 |  |  | 990
10 |  | Серьга (шт) Материалы | 6 | 97 |  | 97 | 582 |  |  | 582
11 |  | Скоба СК-7-1а (шт) Материалы | 6 | 84 |  | 84 | 504 |  |  | 504
Итого по разделу 1 Строительство отпайки ВЛ-10 кВ | [6 empty] | 17939 |  |  |  |  | 2.85
Раздел 2. Строительство ВЛ-0.4 кВ
12 | ТЕР33-04-016-02 Приказ Минстроя РФ от 17.07.15 №512/пр | Развозка конструкций и материалов опор ВЛ 0,38-10 кВ по трассе: одностоечных железобетонных опор (1 опора) ИНДЕКС К ПОЗИЦИИ(справочно): ТЕР33-04-016-02 Индекс 4 кв.2016 г. к ТЕР33-04-016-02 ОЗП=14,56; ЭМ=6,15; ЗПМ=14,56 Линии электропередачи: НР (2871 руб.): 105%*0,85 от ФОТ СП (1544 руб.): 60%*0,8 от ФОТ | 17 8+3*2+1*3 | 58,52 4,76 | 53,76 8,21 |  | 995 | 81 | 914 140 |  | 0.44 | 7.48
13 | ТЕР33-04-016-05 Приказ Минстроя РФ от 17.07.15 №512/пр | Развозка конструкций и материалов опор ВЛ 0,38-10 кВ по трассе: материалов оснастки одностоечных опор (1 опора) ИНДЕКС К ПОЗИЦИИ(справочно): ТЕР33-04-016-05 Индекс 4 кв.2016 г. к ТЕР33-04-016-05 ОЗП=14,56; ЭМ=6,4; ЗПМ=14,56 Линии электропередачи: НР (533 руб.): 105%*0,85 от ФОТ СП (287 руб.): 60%*0,8 от ФОТ | 8 | 15,78 2,7 | 13,08 2,39 |  | 126 | 22 | 104 19 |  | 0.25 | 2
14 | ТЕР33-04-016-06 Приказ Минстроя РФ от 17.07.15 №512/пр | Развозка конструкций и материалов опор ВЛ 0,38-10 кВ по трассе: материалов оснастки сложных опор (1 опора) ИНДЕКС К ПОЗИЦИИ(справочно): ТЕР33-04-016-06 Индекс 4 кв.2016 г. к ТЕР33-04-016-06 ОЗП=14,56; ЭМ=6,4; ЗПМ=14,56 Линии электропередачи: НР (311 руб.): 105%*0,85 от ФОТ СП (168 руб.): 60%*0,8 от ФОТ | 4 3+1 | 18,19 3,24 | 14,95 2,74 |  | 73 | 13 | 60 11 |  | 0.3 | 1.2
15 | ТЕР33-04-003-01 Приказ Минстроя РФ от 17.07.15 №512/пр | Установка железобетонных опор ВЛ 0,38; 6-10 кВ с траверсами без приставок: одностоечных (1 опора) ИНДЕКС К ПОЗИЦИИ(справочно): ТЕР33-04-003-01 Индекс 4 кв.2016 г. к ТЕР33-04-003-01 ОЗП=14,56; ЭМ=5,33; ЗПМ=14,56; МАТ=4,9 Линии электропередачи: НР (5835 руб.): 105%*0,85 от ФОТ СП (3138 руб.): 60%*0,8 от ФОТ | 8 | 263,74 44,57 | 155,59 11,45 | 63.58 | 2110 | 357 | 1245 92 | 508 | 3.8 | 30.4
16 | ТЕР33-04-003-02 Приказ Минстроя РФ от 17.07.15 №512/пр | Установка железобетонных опор ВЛ 0,38; 6-10 кВ с траверсами без приставок: одностоечных с одним подкосом (1 опора) ИНДЕКС К ПОЗИЦИИ(справочно): ТЕР33-04-003-02 Индекс 4 кв.2016 г. к ТЕР33-04-003-02 ОЗП=14,56; ЭМ=5,29; ЗПМ=14,56; МАТ=4,9 Линии электропередачи: НР (4678 руб.): 105%*0,85 от ФОТ СП (2516 руб.): 60%*0,8 от ФОТ | 3 | 521,68 92,67 | 365,43 27,3 | 63.58 | 1565 | 278 | 1096 82 | 191 | 7.9 | 23.7
17 | ТЕР33-04-003-03 Приказ Минстроя РФ от 17.07.15 №512/пр | Установка железобетонных опор ВЛ 0,38; 6-10 кВ с траверсами без приставок: одностоечных с двумя подкосами (1 опора) ИНДЕКС К ПОЗИЦИИ(справочно): ТЕР33-04-003-03 Индекс 4 кв.2016 г. к ТЕР33-04-003-03 ОЗП=14,56; ЭМ=5,28; ЗПМ=14,56; МАТ=4,9 Линии электропередачи: НР (2418 руб.): 105%*0,85 от ФОТ СП (1300 руб.): 60%*0,8 от ФОТ | 1 | 793,07 142,05 | 587,44 44,19 | 63.58 | 793 | 142 | 587 44 | 64 | 12.11 | 12.11
18 | ТССЦ-403-1943 Приказ Минстроя РФ от 17.07.15 №512/пр | Стойка опоры СВ 95-3,5-а /бетон В22,5 (М300), объем 0,36 м3, расход арматуры 39,4 кг/ (серия 3.407.1-143 вып. 7) (шт.) ИНДЕКС К ПОЗИЦИИ(справочно): ТССЦ-403-1943 Индекс 4 кв.2016 г. к ТССЦ-403-1943 Стойка опоры СВ 95-3,5-а /бетон В22,5 (М300), объем 0,36 м3, расход арматуры 39,4 кг/ (серия 3.407.1-143 вып. 7) МАТ=7,3 Земляные работы, выполняемые по другим видам работ (подготовительным, сопутствующим, укрепительным) | 17 8+3*2+1*3 | 1633.59 |  | 1633.59 | 27771 |  |  | 27771
19 |  | Узел крепления подкоса У-3 (шт) Материалы | 5 3+1*2 | 800 |  | 800 | 4000 |  |  | 4000
20 | ТЕРм08-02-144-05 Приказ Минстроя РФ от 17.07.15 №512/пр | Присоединение к зажимам жил проводов или кабелей сечением: до 70 мм2 (100 шт.) ИНДЕКС К ПОЗИЦИИ(справочно): ТЕРм08-02-144-05 Индекс 4 кв.2016 г. к ТЕРм08-02-144-05 ОЗП=14,56; ЗПМ=14,56; МАТ=14,57 Электромонтажные работы на других объектах: НР (94 руб.): 95%*0,85 от ФОТ СП (60 руб.): 65%*0,8 от ФОТ | 0,04 1/100*4 | 196,48 192,63 |  | 3.85 | 8 | 8 |  |  | 15.12 | 0.6
21 | Прайс ПромЭнергоСнаб на 23.01.2015 | Ответвительный зажим Р 70 (шт.) Материалы для монтажных работ | 4 | 267.8 |  | 267.8 | 1071 |  |  | 1071
22 | ТЕР33-04-017-01 Приказ Минстроя РФ от 17.07.15 №512/пр | Подвеска самонесущих изолированных проводов (СИП-2А) напряжением от 0,4 кВ до 1 кВ (со снятием напряжения) при количестве 29 опор: с использованием автогидроподъемника (1000 м) ИНДЕКС К ПОЗИЦИИ(справочно): ТЕР33-04-017-01 Индекс 4 кв.2016 г. к ТЕР33-04-017-01 ОЗП=14,56; ЭМ=5,44; ЗПМ=14,56; МАТ=1,98 Линии электропередачи: НР (6965 руб.): 105%*0,85 от ФОТ СП (3746 руб.): 60%*0,8 от ФОТ | 0,405 1/1000*(405) | 14789,71 821,37 | 3632,56 500,44 | 10335.78 | 5990 | 333 | 1471 203 | 4186 | 65.24 | 26.42
23 | ТССЦ-502-0841 Приказ Минстроя РФ от 17.07.15 №512/пр | Провода самонесущие изолированные для воздушных линий электропередачи с алюминиевыми жилами марки СИП-2 3х50+1х50+2х16-0,6/1,0 (1000 м) ИНДЕКС К ПОЗИЦИИ(справочно): ТССЦ-502-0845 Индекс 4 кв.2016 г. к ТССЦ-502-0845 Провода самонесущие изолированные для воздушных линий электропередачи с алюминиевыми жилами марки СИП-2 3х70+1х54,6-0,6/1,0 МАТ=2,45 Материалы для монтажных работ | 0,423 округл(405*1,045/1000;3 | 59462.04 |  | 59462.04 | 25152 |  |  | 25152
24 | ТЕРм08-02-472-09 Приказ Минстроя РФ от 17.07.15 №512/пр | Проводник заземляющий открыто по строительным основаниям: из круглой стали диаметром 12 мм (100 м) 421,95 = 452,79 - 0,004 x 7 710,49 ИНДЕКС К ПОЗИЦИИ(справочно): ТЕРм08-02-472-09 Индекс 4 кв.2016 г. к ТЕРм08-02-472-09 ОЗП=14,56; ЭМ=5,65; ЗПМ=14,56; МАТ=3,82 Электромонтажные работы на других объектах: НР (1105 руб.): 95%*0,85 от ФОТ СП (712 руб.): 65%*0,8 от ФОТ | 0,35 7/100*5 | 421,95 265,19 | 80,75 3,25 | 76.01 | 148 | 93 | 28 1 | 27 | 21.3 | 7.46
Уд | 1. 101-1627 | Сталь листовая углеродистая обыкновенного качества марки ВСт3пс5 толщиной 4-6 мм, (т) | 0,004 0,0014 | 7710.49 |  | 7710.49 | 10.79 |  |  | 10.79
25 | ТССЦ-101-1613 Приказ Минстроя РФ от 17.07.15 №512/пр | Сталь круглая углеродистая обыкновенного качества марки ВСт3пс5-1 диаметром 8 мм (т) ИНДЕКС К ПОЗИЦИИ(справочно): ТССЦ-101-1613 Индекс 4 кв.2016 г. к ТССЦ-101-1613 Сталь круглая углеродистая обыкновенного качества марки ВСт3пс5-1 диаметром 8 мм МАТ=5,29 Линии электропередачи | 0,013825 0,395*7/1000*5 | 6462.01 |  | 6462.01 | 89 |  |  | 89
26 | КП ПромЭнергоСнаб на 16.11.2015 | Ответвительный зажим Р 616R (6-95/1,5-16) (шт.) Материалы для монтажных работ | 5 | 150.85 |  | 150.85 | 754 |  |  | 754
27 | ТЕРм08-02-471-01 Приказ Минстроя РФ от 17.07.15 №512/пр | Заземлитель вертикальный из угловой стали размером: 50х50х5 мм (10 шт.) ИНДЕКС К ПОЗИЦИИ(справочно): ТЕРм08-02-471-01 Индекс 4 кв.2016 г. к ТЕРм08-02-471-01 ОЗП=14,56; ЭМ=5,94; ЗПМ=14,56; МАТ=4,36 Электромонтажные работы на других объектах: НР (812 руб.): 95%*0,85 от ФОТ СП (523 руб.): 65%*0,8 от ФОТ | 0.5 | 248,14 133,22 | 65,85 3,25 | 49.07 | 124 | 67 | 33 2 | 24 | 10.7 | 5.35
28 | ТССЦ-101-1641 Приказ Минстроя РФ от 17.07.15 №512/пр | Сталь угловая равнополочная, марка стали ВСт3кп2, размером 50x50x5 мм (т) ИНДЕКС К ПОЗИЦИИ(справочно): ТССЦ-101-1641 Индекс 4 кв.2016 г. к ТССЦ-101-1641 Сталь угловая равнополочная, марка стали ВСт3кп2, размером 50x50x5 мм МАТ=5,44 Электромонтажные работы на других объектах | 0,047125 3,77*2,5/1000*5 | 6684.52 |  | 6684.52 | 315 |  |  | 315
29 | ТЕРм08-02-144-05 Приказ Минстроя РФ от 17.07.15 №512/пр | Присоединение к зажимам жил проводов или кабелей сечением: до 70 мм2 (100 шт.) ИНДЕКС К ПОЗИЦИИ(справочно): ТЕРм08-02-144-05 Индекс 4 кв.2016 г. к ТЕРм08-02-144-05 ОЗП=14,56; ЗПМ=14,56; МАТ=14,57 Электромонтажные работы на других объектах: НР (271 руб.): 95%*0,85 от ФОТ СП (174 руб.): 65%*0,8 от ФОТ | 0,12 1/100*12 | 196,48 192,63 |  | 3.85 | 24 | 23 |  | 1 | 15.12 | 1.81
30 | КП ПромЭнергоСнаб на 16.11.2015 | Зажим для временного заземления РС 481 (Niled) (шт.) Материалы для монтажных работ | 12 | 677.12 |  | 677.12 | 8125 |  |  | 8125
31 | ТЕР01-02-119-02 Приказ Минстроя РФ от 17.07.15 №512/пр | Расчистка площадей от кустарника и мелколесья вручную: при средней поросли (100 м2) ИНДЕКС К ПОЗИЦИИ(справочно): ТЕР01-02-119-02 Индекс 4 кв.2016 г. к ТЕР01-02-119-02 ОЗП=14,56; ЗПМ=14,56 Земляные работы, выполняемые по другим видам работ (подготовительным, сопутствующим, укрепительным): НР (3960 руб.): 80%*0,85 от ФОТ СП (2097 руб.): 45%*0,8 от ФОТ | 8 | 50,01 50,01 |  |  | 400 | 400 |  |  | 4.43 | 35.44
32 | ТСЭМ-400001 Приказ Минстроя РФ от 17.07.15 №512/пр | Автомобили бортовые, грузоподъемность: до 5 т (маш.-ч) ИНДЕКС К ПОЗИЦИИ(справочно): ТСЭМ-400001 Индекс 4 кв.2016 г. к ТСЭМ-400001 Автомобили бортовые, грузоподъемность до 5 т ЭМ=7,75; ЗПМ=14,56 Земляные работы, выполняемые по другим видам работ (подготовительным, сопутствующим, укрепительным): НР (584 руб.): 80%*0,85 от ФОТ СП (309 руб.): 45%*0,8 от ФОТ | 4 | 105.32 | 105,32 14,68 |  | 421 |  | 421 59
33 | Справочник базовых цен на инженерно-геодезические изыскания для строительства СБЦ | Определение и закрепление мест установки опор по трассам ВЛ (1 ед.) Материалы | 5 | 6957.21 |  | 6957.21 | 34786 |  |  | 34786
Общее заземление электроустановок разных значений и напряжений (ПУЭ п. 1.7.55)
34 | ТЕР01-02-055-03 Приказ Минстроя РФ от 17.07.15 №512/пр | Разработка грунта вручную с креплениями в траншеях шириной до 2 м, глубиной: до 2 м, группа грунтов 3 (100 м3 грунта) ИНДЕКС К ПОЗИЦИИ(справочно): ТЕР01-02-055-03 Индекс 4 кв.2016 г. к ТЕР01-02-055-03 ОЗП=14,56; ЗПМ=14,56 Земляные работы, выполняемые ручным способом: НР (297 руб.): 80%*0,85 от ФОТ СП (157 руб.): 45%*0,8 от ФОТ | 0,0098 0,2*0,7/100*7 | 3085,8 3085,8 |  |  | 30 | 30 |  |  | 278 | 2.72
35 | ТЕРм08-02-472-02 Приказ Минстроя РФ от 17.07.15 №512/пр | Заземлитель горизонтальный из стали: полосовой сечением 160 мм2 (100 м) ИНДЕКС К ПОЗИЦИИ(справочно): ТЕРм08-02-472-02 Индекс 4 кв.2016 г. к ТЕРм08-02-472-02 ОЗП=14,56; ЭМ=5,75; ЗПМ=14,56; МАТ=4,29 Электромонтажные работы на других объектах: НР (165 руб.): 95%*0,85 от ФОТ СП (106 руб.): 65%*0,8 от ФОТ | 0,07 1/100*7 | 377,66 206,67 | 86,46 3,76 | 84.53 | 26 | 14 | 6 | 6 | 16.6 | 1.16
36 | ТССЦ-101-1889 Приказ Минстроя РФ от 17.07.15 №512/пр | Сталь полосовая 40х4 мм, кипящая (т) ИНДЕКС К ПОЗИЦИИ(справочно): ТССЦ-101-1889 Индекс 4 кв.2016 г. к ТССЦ-101-1889 Сталь полосовая 40х4 мм, кипящая МАТ=4,71 Электромонтажные работы на других объектах | 0,00882 1,26/1000*7 | 8618 |  | 8618 | 76 |  |  | 76
37 | ТЕР01-02-061-02 Приказ Минстроя РФ от 17.07.15 №512/пр | Засыпка вручную траншей, пазух котлованов и ям, группа грунтов: 2 (100 м3 грунта) ИНДЕКС К ПОЗИЦИИ(справочно): ТЕР01-02-061-02 Индекс 4 кв.2016 г. к ТЕР01-02-061-02 ОЗП=14,56; ЗПМ=14,56 Земляные работы, выполняемые ручным способом: НР (89 руб.): 80%*0,85 от ФОТ СП (47 руб.): 45%*0,8 от ФОТ | 0,0098 0,2*0,7/100*7 | 965,2 965,2 |  |  | 9 | 9 |  |  | 97.2 | 0.95
Итого по разделу 2 Строительство ВЛ-0.4 кВ | [6 empty] | 436862 |  |  |  |  | 158.8
Раздел 3. МТП
38 | ТЕР01-02-027-05 Приказ Минстроя РФ от 17.07.15 №512/пр | Планировка площадей: ручным способом, группа грунтов 2 (1000 м2 спланированной площади) ИНДЕКС К ПОЗИЦИИ(справочно): ТЕР01-02-027-05 Индекс 4 кв.2016 г. к ТЕР01-02-027-05 ОЗП=14,56; ЗПМ=14,56 Земляные работы, выполняемые по другим видам работ (подготовительным, сопутствующим, укрепительным): НР (277 руб.): 80%*0,85 от ФОТ СП (147 руб.): 45%*0,8 от ФОТ | 0,02 1/1000*20 | 1388,67 1388,67 |  |  | 28 | 28 |  |  | 123 | 2.46
39 | ТЕР01-02-055-03 Приказ Минстроя РФ от 17.07.15 №512/пр | Разработка грунта вручную с креплениями в траншеях шириной до 2 м, глубиной: до 2 м, группа грунтов 3 (100 м3 грунта) ИНДЕКС К ПОЗИЦИИ(справочно): ТЕР01-02-055-03 Индекс 4 кв.2016 г. к ТЕР01-02-055-03 ОЗП=14,56; ЗПМ=14,56 Земляные работы, выполняемые ручным способом: НР (921 руб.): 80%*0,85 от ФОТ СП (487 руб.): 45%*0,8 от ФОТ | 0,03 1/100*3 | 3085,8 3085,8 |  |  | 93 | 93 |  |  | 278 | 8.34
40 | ТЕРм08-02-472-02 Приказ Минстроя РФ от 17.07.15 №512/пр | Заземлитель горизонтальный из стали: полосовой сечением 160 мм2 (100 м) ИНДЕКС К ПОЗИЦИИ(справочно): ТЕРм08-02-472-02 Индекс 4 кв.2016 г. к ТЕРм08-02-472-02 ОЗП=14,56; ЭМ=5,75; ЗПМ=14,56; МАТ=4,29 Электромонтажные работы на других объектах: НР (600 руб.): 95%*0,85 от ФОТ СП (386 руб.): 65%*0,8 от ФОТ | 0,24 1/100*24 | 377,66 206,67 | 86,46 3,76 | 84.53 | 91 | 50 | 21 1 | 20 | 16.6 | 3.98
41 | ТССЦ-101-1889 Приказ Минстроя РФ от 17.07.15 №512/пр | Сталь полосовая 40х4 мм, кипящая (т) ИНДЕКС К ПОЗИЦИИ(справочно): ТССЦ-101-1889 Индекс 4 кв.2016 г. к ТССЦ-101-1889 Сталь полосовая 40х4 мм, кипящая МАТ=4,71 Электромонтажные работы на других объектах | 0,03024 1,26/1000*24 | 8618 |  | 8618 | 261 |  |  | 261
42 | ТЕРм08-02-471-01 Приказ Минстроя РФ от 17.07.15 №512/пр | Заземлитель вертикальный из угловой стали размером: 50х50х5 мм (10 шт.) ИНДЕКС К ПОЗИЦИИ(справочно): ТЕРм08-02-471-01 Индекс 4 кв.2016 г. к ТЕРм08-02-471-01 ОЗП=14,56; ЭМ=5,94; ЗПМ=14,56; МАТ=4,36 Электромонтажные работы на других объектах: НР (1294 руб.): 95%*0,85 от ФОТ СП (833 руб.): 65%*0,8 от ФОТ | 0,8 1/10*8 | 248,14 133,22 | 65,85 3,25 | 49.07 | 199 | 107 | 53 3 | 39 | 10.7 | 8.56
43 | ТССЦ-101-1641 Приказ Минстроя РФ от 17.07.15 №512/пр | Сталь угловая равнополочная, марка стали ВСт3кп2, размером 50x50x5 мм (т) ИНДЕКС К ПОЗИЦИИ(справочно): ТССЦ-101-1641 Индекс 4 кв.2016 г. к ТССЦ-101-1641 Сталь угловая равнополочная, марка стали ВСт3кп2, размером 50x50x5 мм МАТ=5,44 Электромонтажные работы на других объектах | 0,0754 3,77*2,5/1000*8 | 6684.52 |  | 6684.52 | 504 |  |  | 504
44 | ТЕР01-02-061-02 Приказ Минстроя РФ от 17.07.15 №512/пр | Засыпка вручную траншей, пазух котлованов и ям, группа грунтов: 2 (100 м3 грунта) ИНДЕКС К ПОЗИЦИИ(справочно): ТЕР01-02-061-02 Индекс 4 кв.2016 г. к ТЕР01-02-061-02 ОЗП=14,56; ЗПМ=14,56 Земляные работы, выполняемые ручным способом: НР (287 руб.): 80%*0,85 от ФОТ СП (152 руб.): 45%*0,8 от ФОТ | 0,03 1/100*3 | 965,2 965,2 |  |  | 29 | 29 |  |  | 97.2 | 2.92
45 | ТЕР33-04-027-03 Приказ Минстроя РФ от 17.07.15 №512/пр | Установка мачтовых трансформаторных подстанций мощностью до 250 кВ·А,: установка строительных конструкций (1 подстанция) ИНДЕКС К ПОЗИЦИИ(справочно): ТЕР33-04-027-03 Индекс 4 кв.2016 г. к ТЕР33-04-027-03 ОЗП=14,56; ЭМ=4,97; ЗПМ=14,56; МАТ=5,95 Линии электропередачи: НР (949 руб.): 105%*0,85 от ФОТ СП (510 руб.): 60%*0,8 от ФОТ | 1 | 354,77 47,27 | 302,45 25,54 | 5.05 | 355 | 47 | 302 26 | 6 | 4.03 | 4.03
46 | ТЕР33-04-027-04 Приказ Минстроя РФ от 17.07.15 №512/пр | Установка мачтовых трансформаторных подстанций мощностью до 250 кВ·А,: установка оборудования (1 подстанция) ИНДЕКС К ПОЗИЦИИ(справочно): ТЕР33-04-027-04 Индекс 4 кв.2016 г. к ТЕР33-04-027-04 ОЗП=14,56; ЭМ=5,75; ЗПМ=14,56 Линии электропередачи: НР (11448 руб.): 105%*0,85 от ФОТ СП (6157 руб.): 60%*0,8 от ФОТ | 1 | 1255,41 823,89 | 431,52 56,52 |  | 1255 | 824 | 431 57 |  | 65.44 | 65.44
47 | ТССЦ-403-1191 Приказ Минстроя РФ от 17.07.15 №512/пр | Стойка опоры: СВ 105 /бетон В30 (М400), объем 0,47 м3, расход ар-ры 74,8 кг/ (серия 3.407.1-143; 3.407.1-136) (шт.) ИНДЕКС К ПОЗИЦИИ(справочно): ТССЦ-403-1191 Индекс 4 кв.2016 г. к ТССЦ-403-1191 Стойка опоры СВ 105 /бетон В30 (М400), объем 0,47 м3, расход ар-ры 74,8 кг/ (серия 3.407.1-143; 3.407.1-136) МАТ=6,1 Линии электропередачи | 2 | 2240.5 |  | 2240.5 | 4481 |  |  | 4481
48 | ТССЦ-101-1025 Приказ Минстроя РФ от 17.07.15 №512/пр | Швеллеры № 40 из стали марки: Ст6пс (т) ИНДЕКС К ПОЗИЦИИ(справочно): ТССЦ-101-1025 Индекс 4 кв.2016 г. к ТССЦ-101-1025 Швеллеры № 40 из стали марки Ст6пс МАТ=5,9 Материалы для монтажных работ | 0.06 | 7447.82 |  | 7447.82 | 447 |  |  | 447
49 | ТССЦ-201-0844 Приказ Минстроя РФ от 17.07.15 №512/пр | Детали крепления стальные (кг) ИНДЕКС К ПОЗИЦИИ(справочно): ТССЦ-201-0844 Индекс 4 кв.2016 г. к ТССЦ-201-0844 Детали крепления стальные МАТ=5,17 Материалы для монтажных работ | 4 | 11.46 |  | 11.46 | 46 |  |  | 46
ПНР
50 | ТЕРп01-02-002-01 Приказ Минстроя РФ от 17.07.15 №512/пр | Трансформатор силовой трехфазный масляный двухобмоточный напряжением: до 11 кВ, мощностью до 0,32 МВА (1 шт.) ИНДЕКС К ПОЗИЦИИ(справочно): ТЕРп01-02-002-01 Индекс 4 кв.2016 г. к ТЕРп01-02-002-01 ОЗП=14,56 Пусконаладочные работы: 'вхолостую' - 80%, 'под нагрузкой' - 20%: НР (869 руб.): 65%*0,85 от ФОТ СП (503 руб.): 40%*0,8 от ФОТ | 1 | 108,16 108,16 |  |  | 108 | 108 |  |  | 6.3 | 6.3
51 | ТЕРп01-03-002-05 Приказ Минстроя РФ от 17.07.15 №512/пр | Выключатель трехполюсный напряжением до 1 кВ с: электромагнитным, тепловым или комбинированным расцепителем, номинальный ток до 200 А (1 шт.) ИНДЕКС К ПОЗИЦИИ(справочно): ТЕРп01-03-002-05 Индекс 4 кв.2016 г. к ТЕРп01-03-002-05 ОЗП=14,56 Пусконаладочные работы: 'вхолостую' - 80%, 'под нагрузкой' - 20%: НР (273 руб.): 65%*0,85 от ФОТ СП (158 руб.): 40%*0,8 от ФОТ | 1 | 33,59 33,59 |  |  | 34 | 34 |  |  | 2.7 | 2.7
52 | ТЕРп01-11-010-02 Приказ Минстроя РФ от 17.07.15 №512/пр | Измерение сопротивления растеканию тока: контура с диагональю до 20 м (1 измерение) ИНДЕКС К ПОЗИЦИИ(справочно): ТЕРп01-11-010-02 Индекс 4 кв.2016 г. к ТЕРп01-11-010-02 ОЗП=14,56 Пусконаладочные работы: 'вхолостую' - 80%, 'под нагрузкой' - 20%: НР (217 руб.): 65%*0,85 от ФОТ СП (126 руб.): 40%*0,8 от ФОТ | 1 | 27,47 27,47 |  |  | 27 | 27 |  |  | 1.62 | 1.62
53 | ТЕРп01-11-011-01 Приказ Минстроя РФ от 17.07.15 №512/пр | Проверка наличия цепи между заземлителями и заземленными элементами (100 точек) ИНДЕКС К ПОЗИЦИИ(справочно): ТЕРп01-11-011-01 Индекс 4 кв.2016 г. к ТЕРп01-11-011-01 ОЗП=14,56 Пусконаладочные работы: 'вхолостую' - 80%, 'под нагрузкой' - 20%: НР (88 руб.): 65%*0,85 от ФОТ СП (51 руб.): 40%*0,8 от ФОТ | 0.05 | 219,74 219,74 |  |  | 11 | 11 |  |  | 12.96 | 0.65
54 | ТЕРп01-11-024-01 Приказ Минстроя РФ от 17.07.15 №512/пр | Фазировка электрической линии или трансформатора с сетью напряжением: до 1 кВ (1 фазировка) ИНДЕКС К ПОЗИЦИИ(справочно): ТЕРп01-11-024-01 Индекс 4 кв.2016 г. к ТЕРп01-11-024-01 ОЗП=14,56 Пусконаладочные работы: 'вхолостую' - 80%, 'под нагрузкой' - 20%: НР (667 руб.): 65%*0,85 от ФОТ СП (387 руб.): 40%*0,8 от ФОТ | 6 3*2 | 13,9 13,9 |  |  | 83 | 83 |  |  | 0.82 | 4.92
55 | ТЕРп01-11-027-02 Приказ Минстроя РФ от 17.07.15 №512/пр | Измерение токов утечки: ограничителя напряжения (1 измерение) ИНДЕКС К ПОЗИЦИИ(справочно): ТЕРп01-11-027-02 Индекс 4 кв.2016 г. к ТЕРп01-11-027-02 ОЗП=14,56 Пусконаладочные работы: 'вхолостую' - 80%, 'под нагрузкой' - 20%: НР (829 руб.): 65%*0,85 от ФОТ СП (480 руб.): 40%*0,8 от ФОТ | 3 | 34,25 34,25 |  |  | 103 | 103 |  |  | 2.02 | 6.06
Оборудование
56 О | КП АО "ДЭТК" | МТП-40/10/0,4 согласно опросного листа (1 шт) Оборудование | 1 | 257934.69 |  |  | 257935
Итого по разделу 3 МТП | [6 empty] | 348398 |  |  |  |  | 117.98
ИТОГИ ПО СМЕТЕ:
Итого прямые затраты по смете с учетом индексов, в текущих ценах | [6 empty] | 725299 | 50215 | 38799 10952 | 378350 |  | 279.63
Накладные расходы | [6 empty] | 50301
Сметная прибыль | [6 empty] | 27599
Итоги по смете:
Итого Строительные работы | [6 empty] | 433693 |  |  |  |  | 227.57
Итого Монтажные работы | [6 empty] | 101594 |  |  |  |  | 29.81
Итого Оборудование | [6 empty] | 257935
Итого Прочие затраты | [6 empty] | 9977 |  |  |  |  | 22.25
Итого | [6 empty] | 803199 |  |  |  |  | 279.63
В том числе:
Материалы | [6 empty] | 378350
Машины и механизмы | [6 empty] | 38799
ФОТ | [6 empty] | 61167
Оборудование | [6 empty] | 257935
Накладные расходы | [6 empty] | 50301
Сметная прибыль | [6 empty] | 27599
Итого СМР для расчета лимитированных затрат | [6 empty] | 535287
Производство работ в зимнее время ГЭСН 81-05-02-2007 п 33.1 6,71% | [6 empty] | 35918
Постановление правительства ХК от 10 июля 2015 г. № 188-пр, 0,02*(ПЗ-ОБ) | [6 empty] | 9347
Итого | [6 empty] | 580552
Разработка проектно-сметной документации (смета №1.1) | [6 empty] | 30275
Разработка проектно-сметной документации (смета №1.1) | [6 empty] | 7420
Итого | [6 empty] | 618247
Итого с оборудованием (257 935) и прочими затратами (9 977) | [6 empty] | 886159
Непредвиденные затраты 3% | [6 empty] | 26585
Итого с непредвиденными | [6 empty] | 912744
НДС 18% | [6 empty] | 164293.92
ВСЕГО по смете | [6 empty] | 1077037.92 |  |  |  |  | 279.63