## ЛСР по форме №4 с материалами
СОГЛАСОВАНО: | [8 empty] | УТВЕРЖДАЮ:
_______________ | [8 empty] | __________________
" _____ " ________________ 2013 г. | [8 empty] | "______ " _______________2013 г.
(наименование стройки)
ЛОКАЛЬНЫЙ СМЕТНЫЙ РАСЧЕТ №
(локальная смета)
на | 198 с Тополево квартал КРЫЛАТСКОЕ
(наименование работ и затрат, наименование объекта)
Основание:
| Сметная стоимость _______________________________________________________________________________________________ |  | ___________________________272,581 |  | тыс. руб.
| строительных работ _______________________________________________________________________________________________ |  | _______________________________________________________________________________________________140,702 |  | тыс. руб.
| монтажных работ _______________________________________________________________________________________________ |  | _______________________________________________________________________________________________38,085 |  | тыс. руб.
| Средства на оплату труда _______________________________________________________________________________________________ |  | ___________________________13,219 |  | тыс. руб.
| Сметная трудоемкость _______________________________________________________________________________________________ |  | _______________________________________________________________________________________________54,05 |  | чел.час
Составлен(а) в текущих (прогнозных) ценах по состоянию на ______________
№ пп | Шифр и номер позиции норматива | Наименование работ и затрат, единица измерения | Количество | Стоимость единицы, руб. |  |  | Общая стоимость, руб. |  |  |  | Затраты труда рабочих, чел.-ч, не занятых обслуживанием машин
|  |  |  | всего | эксплуата- ции машин | мате- риалы | Всего | оплаты труда | эксплуата- ции машин | мате- риалы
|  |  |  | оплаты труда | в т.ч. оплаты труда |  |  |  | в т.ч. оплаты труда |  | на единицу | всего
1 | 2 | 3 | 4 | 5 | 6 | 7 | 8 | 9 | 10 | 11 | 12 | 13
Раздел 1. Строительство отпайки ВЛ 0,4 кВ от опоры №2 ф.1 ТП проектируемая:
1 | ТЕР33-04-016-02 Приказ Минстроя РФ от 17.07.15 №512/пр | Развозка конструкций и материалов опор ВЛ 0,38-10 кВ по трассе: одностоечных железобетонных опор (1 опора) ИНДЕКС К ПОЗИЦИИ(справочно): ТЕР33-04-016-02 Индекс 4 кв.2016 г. к ТЕР33-04-016-02 ОЗП=14,56; ЭМ=6,15; ЗПМ=14,56 Линии электропередачи: НР (844 руб.): 105%*0,85 от ФОТ СП (454 руб.): 60%*0,8 от ФОТ | 5 1+2*2 | 58,52 4,76 | 53,76 8,21 |  | 293 | 24 | 269 41 |  | 0.44 | 2.2
2 | ТЕР33-04-016-05 Приказ Минстроя РФ от 17.07.15 №512/пр | Развозка конструкций и материалов опор ВЛ 0,38-10 кВ по трассе: материалов оснастки одностоечных опор (1 опора) ИНДЕКС К ПОЗИЦИИ(справочно): ТЕР33-04-016-05 Индекс 4 кв.2016 г. к ТЕР33-04-016-05 ОЗП=14,56; ЭМ=6,4; ЗПМ=14,56 Линии электропередачи: НР (65 руб.): 105%*0,85 от ФОТ СП (35 руб.): 60%*0,8 от ФОТ | 1 | 15,78 2,7 | 13,08 2,39 |  | 16 | 3 | 13 2 |  | 0.25 | 0.25
3 | ТЕР33-04-016-06 Приказ Минстроя РФ от 17.07.15 №512/пр | Развозка конструкций и материалов опор ВЛ 0,38-10 кВ по трассе: материалов оснастки сложных опор (1 опора) ИНДЕКС К ПОЗИЦИИ(справочно): ТЕР33-04-016-06 Индекс 4 кв.2016 г. к ТЕР33-04-016-06 ОЗП=14,56; ЭМ=6,4; ЗПМ=14,56 Линии электропередачи: НР (143 руб.): 105%*0,85 от ФОТ СП (77 руб.): 60%*0,8 от ФОТ | 2 | 18,19 3,24 | 14,95 2,74 |  | 36 | 6 | 30 5 |  | 0.3 | 0.6
4 | ТЕР33-04-003-01 Приказ Минстроя РФ от 17.07.15 №512/пр | Установка железобетонных опор ВЛ 0,38; 6-10 кВ с траверсами без приставок: одностоечных (1 опора) ИНДЕКС К ПОЗИЦИИ(справочно): ТЕР33-04-003-01 Индекс 4 кв.2016 г. к ТЕР33-04-003-01 ОЗП=14,56; ЭМ=5,33; ЗПМ=14,56; МАТ=4,9 Линии электропередачи: НР (727 руб.): 105%*0,85 от ФОТ СП (391 руб.): 60%*0,8 от ФОТ | 1 | 263,74 44,57 | 155,59 11,45 | 63.58 | 264 | 45 | 156 11 | 63 | 3.8 | 3.8
5 | ТЕР33-04-003-02 Приказ Минстроя РФ от 17.07.15 №512/пр | Установка железобетонных опор ВЛ 0,38; 6-10 кВ с траверсами без приставок: одностоечных с одним подкосом (1 опора) ИНДЕКС К ПОЗИЦИИ(справочно): ТЕР33-04-003-02 Индекс 4 кв.2016 г. к ТЕР33-04-003-02 ОЗП=14,56; ЭМ=5,29; ЗПМ=14,56; МАТ=4,9 Линии электропередачи: НР (3119 руб.): 105%*0,85 от ФОТ СП (1678 руб.): 60%*0,8 от ФОТ | 2 | 521,68 92,67 | 365,43 27,3 | 63.58 | 1043 | 185 | 731 55 | 127 | 7.9 | 15.8
6 | ТССЦ-403-1943 Приказ Минстроя РФ от 17.07.15 №512/пр | Стойка опоры СВ 95-3,5-а /бетон В22,5 (М300), объем 0,36 м3, расход арматуры 39,4 кг/ (серия 3.407.1-143 вып. 7) (шт.) ИНДЕКС К ПОЗИЦИИ(справочно): ТССЦ-403-1943 Индекс 4 кв.2016 г. к ТССЦ-403-1943 Стойка опоры СВ 95-3,5-а /бетон В22,5 (М300), объем 0,36 м3, расход арматуры 39,4 кг/ (серия 3.407.1-143 вып. 7) МАТ=7,3 Земляные работы, выполняемые по другим видам работ (подготовительным, сопутствующим, укрепительным) | 5 1+2*2 | 1633.59 |  | 1633.59 | 8168 |  |  | 8168
7 |  | Узел крепления подкоса У-3 (шт) Материалы | 2 | 800 |  | 800 | 1600 |  |  | 1600
8 | ТЕРм08-02-144-05 Приказ Минстроя РФ от 17.07.15 №512/пр | Присоединение к зажимам жил проводов или кабелей сечением: до 70 мм2 (100 шт.) ИНДЕКС К ПОЗИЦИИ(справочно): ТЕРм08-02-144-05 Индекс 4 кв.2016 г. к ТЕРм08-02-144-05 ОЗП=14,56; ЗПМ=14,56; МАТ=14,57 Электромонтажные работы на других объектах: НР (94 руб.): 95%*0,85 от ФОТ СП (60 руб.): 65%*0,8 от ФОТ | 0,04 1/100*4 | 196,48 192,63 |  | 3.85 | 8 | 8 |  |  | 15.12 | 0.6
9 | Прайс ПромЭнергоСнаб на 23.01.2015 | Ответвительный зажим Р 70 (шт.) Материалы для монтажных работ | 4 | 267.8 |  | 267.8 | 1071 |  |  | 1071
10 | ТЕР33-04-017-01 Приказ Минстроя РФ от 17.07.15 №512/пр | Подвеска самонесущих изолированных проводов (СИП-2А) напряжением от 0,4 кВ до 1 кВ (со снятием напряжения) при количестве 29 опор: с использованием автогидроподъемника (1000 м) ИНДЕКС К ПОЗИЦИИ(справочно): ТЕР33-04-017-01 Индекс 4 кв.2016 г. к ТЕР33-04-017-01 ОЗП=14,56; ЭМ=5,44; ЗПМ=14,56; МАТ=1,98 Линии электропередачи: НР (1495 руб.): 105%*0,85 от ФОТ СП (804 руб.): 60%*0,8 от ФОТ | 0,087 1/1000*(87) | 14789,71 821,37 | 3632,56 500,44 | 10335.78 | 1287 | 71 | 316 44 | 900 | 65.24 | 5.68
11 | ТССЦ-502-0845 Приказ Минстроя РФ от 17.07.15 №512/пр | Провода самонесущие изолированные для воздушных линий электропередачи с алюминиевыми жилами марки СИП-2 3х70+1х54,6-0,6/1,0 (1000 м) ИНДЕКС К ПОЗИЦИИ(справочно): ТССЦ-502-0845 Индекс 4 кв.2016 г. к ТССЦ-502-0845 Провода самонесущие изолированные для воздушных линий электропередачи с алюминиевыми жилами марки СИП-2 3х70+1х54,6-0,6/1,0 МАТ=2,45 Материалы для монтажных работ | 0,091 округл(87*1,045/1000;3 | 64446.42 |  | 64446.42 | 5865 |  |  | 5865
12 | ТЕРм08-02-472-09 Приказ Минстроя РФ от 17.07.15 №512/пр | Проводник заземляющий открыто по строительным основаниям: из круглой стали диаметром 12 мм (100 м) 421,95 = 452,79 - 0,004 x 7 710,49 ИНДЕКС К ПОЗИЦИИ(справочно): ТЕРм08-02-472-09 Индекс 4 кв.2016 г. к ТЕРм08-02-472-09 ОЗП=14,56; ЭМ=5,65; ЗПМ=14,56; МАТ=3,82 Электромонтажные работы на других объектах: НР (224 руб.): 95%*0,85 от ФОТ СП (144 руб.): 65%*0,8 от ФОТ | 0,07 7/100*1 | 421,95 265,19 | 80,75 3,25 | 76.01 | 30 | 19 | 6 | 5 | 21.3 | 1.49
Уд | 1. 101-1627 | Сталь листовая углеродистая обыкновенного качества марки ВСт3пс5 толщиной 4-6 мм, (т) | 0,004 0,0003 | 7710.49 |  | 7710.49 | 2.31 |  |  | 2.31
13 | ТССЦ-101-1613 Приказ Минстроя РФ от 17.07.15 №512/пр | Сталь круглая углеродистая обыкновенного качества марки ВСт3пс5-1 диаметром 8 мм (т) ИНДЕКС К ПОЗИЦИИ(справочно): ТССЦ-101-1613 Индекс 4 кв.2016 г. к ТССЦ-101-1613 Сталь круглая углеродистая обыкновенного качества марки ВСт3пс5-1 диаметром 8 мм МАТ=5,29 Линии электропередачи | 0,002765 0,395*7/1000*1 | 6462.01 |  | 6462.01 | 18 |  |  | 18
14 | КП ПромЭнергоСнаб на 16.11.2015 | Ответвительный зажим Р 616R (6-95/1,5-16) (шт.) Материалы для монтажных работ | 1 | 150.85 |  | 150.85 | 151 |  |  | 151
15 | ТЕРм08-02-471-01 Приказ Минстроя РФ от 17.07.15 №512/пр | Заземлитель вертикальный из угловой стали размером: 50х50х5 мм (10 шт.) ИНДЕКС К ПОЗИЦИИ(справочно): ТЕРм08-02-471-01 Индекс 4 кв.2016 г. к ТЕРм08-02-471-01 ОЗП=14,56; ЭМ=5,94; ЗПМ=14,56; МАТ=4,36 Электромонтажные работы на других объектах: НР (153 руб.): 95%*0,85 от ФОТ СП (98 руб.): 65%*0,8 от ФОТ | 0.1 | 248,14 133,22 | 65,85 3,25 | 49.07 | 25 | 13 | 7 | 5 | 10.7 | 1.07
16 | ТССЦ-101-1641 Приказ Минстроя РФ от 17.07.15 №512/пр | Сталь угловая равнополочная, марка стали ВСт3кп2, размером 50x50x5 мм (т) ИНДЕКС К ПОЗИЦИИ(справочно): ТССЦ-101-1641 Индекс 4 кв.2016 г. к ТССЦ-101-1641 Сталь угловая равнополочная, марка стали ВСт3кп2, размером 50x50x5 мм МАТ=5,44 Электромонтажные работы на других объектах | 0,009425 3,77*2,5/1000*1 | 6684.52 |  | 6684.52 | 63 |  |  | 63
17 | ТЕРм08-02-144-05 Приказ Минстроя РФ от 17.07.15 №512/пр | Присоединение к зажимам жил проводов или кабелей сечением: до 70 мм2 (100 шт.) ИНДЕКС К ПОЗИЦИИ(справочно): ТЕРм08-02-144-05 Индекс 4 кв.2016 г. к ТЕРм08-02-144-05 ОЗП=14,56; ЗПМ=14,56; МАТ=14,57 Электромонтажные работы на других объектах: НР (94 руб.): 95%*0,85 от ФОТ СП (60 руб.): 65%*0,8 от ФОТ | 0,04 1/100*4 | 196,48 192,63 |  | 3.85 | 8 | 8 |  |  | 15.12 | 0.6
18 | КП ПромЭнергоСнаб на 16.11.2015 | Зажим для временного заземления РС 481 (Niled) (шт.) Материалы для монтажных работ | 4 | 677.12 |  | 677.12 | 2708 |  |  | 2708
Итого по разделу 1 Строительство отпайки ВЛ 0,4 кВ от опоры №2 ф.1 ТП проектируемая: | [6 empty] | 107461 |  |  |  |  | 32.09
Раздел 2. Строительство отпайки ВЛ-0,4 кВ от опоры №11 Ф. 1 ТП проектируемая
19 | ТЕР33-04-016-02 Приказ Минстроя РФ от 17.07.15 №512/пр | Развозка конструкций и материалов опор ВЛ 0,38-10 кВ по трассе: одностоечных железобетонных опор (1 опора) ИНДЕКС К ПОЗИЦИИ(справочно): ТЕР33-04-016-02 Индекс 4 кв.2016 г. к ТЕР33-04-016-02 ОЗП=14,56; ЭМ=6,15; ЗПМ=14,56 Линии электропередачи: НР (507 руб.): 105%*0,85 от ФОТ СП (273 руб.): 60%*0,8 от ФОТ | 3 1+1*2 | 58,52 4,76 | 53,76 8,21 |  | 176 | 14 | 162 25 |  | 0.44 | 1.32
20 | ТЕР33-04-016-05 Приказ Минстроя РФ от 17.07.15 №512/пр | Развозка конструкций и материалов опор ВЛ 0,38-10 кВ по трассе: материалов оснастки одностоечных опор (1 опора) ИНДЕКС К ПОЗИЦИИ(справочно): ТЕР33-04-016-05 Индекс 4 кв.2016 г. к ТЕР33-04-016-05 ОЗП=14,56; ЭМ=6,4; ЗПМ=14,56 Линии электропередачи: НР (65 руб.): 105%*0,85 от ФОТ СП (35 руб.): 60%*0,8 от ФОТ | 1 | 15,78 2,7 | 13,08 2,39 |  | 16 | 3 | 13 2 |  | 0.25 | 0.25
21 | ТЕР33-04-016-06 Приказ Минстроя РФ от 17.07.15 №512/пр | Развозка конструкций и материалов опор ВЛ 0,38-10 кВ по трассе: материалов оснастки сложных опор (1 опора) ИНДЕКС К ПОЗИЦИИ(справочно): ТЕР33-04-016-06 Индекс 4 кв.2016 г. к ТЕР33-04-016-06 ОЗП=14,56; ЭМ=6,4; ЗПМ=14,56 Линии электропередачи: НР (79 руб.): 105%*0,85 от ФОТ СП (42 руб.): 60%*0,8 от ФОТ | 1 | 18,19 3,24 | 14,95 2,74 |  | 18 | 3 | 15 3 |  | 0.3 | 0.3
22 | ТЕР33-04-003-01 Приказ Минстроя РФ от 17.07.15 №512/пр | Установка железобетонных опор ВЛ 0,38; 6-10 кВ с траверсами без приставок: одностоечных (1 опора) ИНДЕКС К ПОЗИЦИИ(справочно): ТЕР33-04-003-01 Индекс 4 кв.2016 г. к ТЕР33-04-003-01 ОЗП=14,56; ЭМ=5,33; ЗПМ=14,56; МАТ=4,9 Линии электропередачи: НР (727 руб.): 105%*0,85 от ФОТ СП (391 руб.): 60%*0,8 от ФОТ | 1 | 263,74 44,57 | 155,59 11,45 | 63.58 | 264 | 45 | 156 11 | 63 | 3.8 | 3.8
23 | ТЕР33-04-003-02 Приказ Минстроя РФ от 17.07.15 №512/пр | Установка железобетонных опор ВЛ 0,38; 6-10 кВ с траверсами без приставок: одностоечных с одним подкосом (1 опора) ИНДЕКС К ПОЗИЦИИ(справочно): ТЕР33-04-003-02 Индекс 4 кв.2016 г. к ТЕР33-04-003-02 ОЗП=14,56; ЭМ=5,29; ЗПМ=14,56; МАТ=4,9 Линии электропередачи: НР (1559 руб.): 105%*0,85 от ФОТ СП (839 руб.): 60%*0,8 от ФОТ | 1 | 521,68 92,67 | 365,43 27,3 | 63.58 | 522 | 93 | 365 27 | 64 | 7.9 | 7.9
24 | ТССЦ-403-1943 Приказ Минстроя РФ от 17.07.15 №512/пр | Стойка опоры СВ 95-3,5-а /бетон В22,5 (М300), объем 0,36 м3, расход арматуры 39,4 кг/ (серия 3.407.1-143 вып. 7) (шт.) ИНДЕКС К ПОЗИЦИИ(справочно): ТССЦ-403-1943 Индекс 4 кв.2016 г. к ТССЦ-403-1943 Стойка опоры СВ 95-3,5-а /бетон В22,5 (М300), объем 0,36 м3, расход арматуры 39,4 кг/ (серия 3.407.1-143 вып. 7) МАТ=7,3 Земляные работы, выполняемые по другим видам работ (подготовительным, сопутствующим, укрепительным) | 3 1+1*2 | 1633.59 |  | 1633.59 | 4901 |  |  | 4901
25 |  | Узел крепления подкоса У-3 (шт) Материалы | 1 | 800 |  | 800 | 800 |  |  | 800
26 | ТЕРм08-02-144-05 Приказ Минстроя РФ от 17.07.15 №512/пр | Присоединение к зажимам жил проводов или кабелей сечением: до 70 мм2 (100 шт.) ИНДЕКС К ПОЗИЦИИ(справочно): ТЕРм08-02-144-05 Индекс 4 кв.2016 г. к ТЕРм08-02-144-05 ОЗП=14,56; ЗПМ=14,56; МАТ=14,57 Электромонтажные работы на других объектах: НР (94 руб.): 95%*0,85 от ФОТ СП (60 руб.): 65%*0,8 от ФОТ | 0,04 1/100*4 | 196,48 192,63 |  | 3.85 | 8 | 8 |  |  | 15.12 | 0.6
27 | Прайс ПромЭнергоСнаб на 23.01.2015 | Ответвительный зажим Р 70 (шт.) Материалы для монтажных работ | 4 | 267.8 |  | 267.8 | 1071 |  |  | 1071
28 | ТЕР33-04-017-01 Приказ Минстроя РФ от 17.07.15 №512/пр | Подвеска самонесущих изолированных проводов (СИП-2А) напряжением от 0,4 кВ до 1 кВ (со снятием напряжения) при количестве 29 опор: с использованием автогидроподъемника (1000 м) ИНДЕКС К ПОЗИЦИИ(справочно): ТЕР33-04-017-01 Индекс 4 кв.2016 г. к ТЕР33-04-017-01 ОЗП=14,56; ЭМ=5,44; ЗПМ=14,56; МАТ=1,98 Линии электропередачи: НР (1221 руб.): 105%*0,85 от ФОТ СП (657 руб.): 60%*0,8 от ФОТ | 0,071 1/1000*(71) | 14789,71 821,37 | 3632,56 500,44 | 10335.78 | 1050 | 58 | 258 36 | 734 | 65.24 | 4.63
29 | ТССЦ-502-0845 Приказ Минстроя РФ от 17.07.15 №512/пр | Провода самонесущие изолированные для воздушных линий электропередачи с алюминиевыми жилами марки СИП-2 3х70+1х54,6-0,6/1,0 (1000 м) ИНДЕКС К ПОЗИЦИИ(справочно): ТССЦ-502-0845 Индекс 4 кв.2016 г. к ТССЦ-502-0845 Провода самонесущие изолированные для воздушных линий электропередачи с алюминиевыми жилами марки СИП-2 3х70+1х54,6-0,6/1,0 МАТ=2,45 Материалы для монтажных работ | 0,074 округл(71*1,045/1000;3 | 64446.42 |  | 64446.42 | 4769 |  |  | 4769
30 | ТЕРм08-02-472-09 Приказ Минстроя РФ от 17.07.15 №512/пр | Проводник заземляющий открыто по строительным основаниям: из круглой стали диаметром 12 мм (100 м) 421,95 = 452,79 - 0,004 x 7 710,49 ИНДЕКС К ПОЗИЦИИ(справочно): ТЕРм08-02-472-09 Индекс 4 кв.2016 г. к ТЕРм08-02-472-09 ОЗП=14,56; ЭМ=5,65; ЗПМ=14,56; МАТ=3,82 Электромонтажные работы на других объектах: НР (224 руб.): 95%*0,85 от ФОТ СП (144 руб.): 65%*0,8 от ФОТ | 0,07 7/100*1 | 421,95 265,19 | 80,75 3,25 | 76.01 | 30 | 19 | 6 | 5 | 21.3 | 1.49
Уд | 1. 101-1627 | Сталь листовая углеродистая обыкновенного качества марки ВСт3пс5 толщиной 4-6 мм, (т) | 0,004 0,0003 | 7710.49 |  | 7710.49 | 2.31 |  |  | 2.31
31 | ТССЦ-101-1613 Приказ Минстроя РФ от 17.07.15 №512/пр | Сталь круглая углеродистая обыкновенного качества марки ВСт3пс5-1 диаметром 8 мм (т) ИНДЕКС К ПОЗИЦИИ(справочно): ТССЦ-101-1613 Индекс 4 кв.2016 г. к ТССЦ-101-1613 Сталь круглая углеродистая обыкновенного качества марки ВСт3пс5-1 диаметром 8 мм МАТ=5,29 Линии электропередачи | 0,002765 0,395*7/1000*1 | 6462.01 |  | 6462.01 | 18 |  |  | 18
32 | КП ПромЭнергоСнаб на 16.11.2015 | Ответвительный зажим Р 616R (6-95/1,5-16) (шт.) Материалы для монтажных работ | 1 | 150.85 |  | 150.85 | 151 |  |  | 151
33 | ТЕРм08-02-471-01 Приказ Минстроя РФ от 17.07.15 №512/пр | Заземлитель вертикальный из угловой стали размером: 50х50х5 мм (10 шт.) ИНДЕКС К ПОЗИЦИИ(справочно): ТЕРм08-02-471-01 Индекс 4 кв.2016 г. к ТЕРм08-02-471-01 ОЗП=14,56; ЭМ=5,94; ЗПМ=14,56; МАТ=4,36 Электромонтажные работы на других объектах: НР (153 руб.): 95%*0,85 от ФОТ СП (98 руб.): 65%*0,8 от ФОТ | 0.1 | 248,14 133,22 | 65,85 3,25 | 49.07 | 25 | 13 | 7 | 5 | 10.7 | 1.07
34 | ТССЦ-101-1641 Приказ Минстроя РФ от 17.07.15 №512/пр | Сталь угловая равнополочная, марка стали ВСт3кп2, размером 50x50x5 мм (т) ИНДЕКС К ПОЗИЦИИ(справочно): ТССЦ-101-1641 Индекс 4 кв.2016 г. к ТССЦ-101-1641 Сталь угловая равнополочная, марка стали ВСт3кп2, размером 50x50x5 мм МАТ=5,44 Электромонтажные работы на других объектах | 0,009425 3,77*2,5/1000*1 | 6684.52 |  | 6684.52 | 63 |  |  | 63
35 | ТЕРм08-02-144-05 Приказ Минстроя РФ от 17.07.15 №512/пр | Присоединение к зажимам жил проводов или кабелей сечением: до 70 мм2 (100 шт.) ИНДЕКС К ПОЗИЦИИ(справочно): ТЕРм08-02-144-05 Индекс 4 кв.2016 г. к ТЕРм08-02-144-05 ОЗП=14,56; ЗПМ=14,56; МАТ=14,57 Электромонтажные работы на других объектах: НР (94 руб.): 95%*0,85 от ФОТ СП (60 руб.): 65%*0,8 от ФОТ | 0,04 1/100*4 | 196,48 192,63 |  | 3.85 | 8 | 8 |  |  | 15.12 | 0.6
36 | КП ПромЭнергоСнаб на 16.11.2015 | Зажим для временного заземления РС 481 (Niled) (шт.) Материалы для монтажных работ | 4 | 677.12 |  | 677.12 | 2708 |  |  | 2708
Итого по разделу 2 Строительство отпайки ВЛ-0,4 кВ от опоры №11 Ф. 1 ТП проектируемая | [6 empty] | 71328 |  |  |  |  | 21.96
ИТОГИ ПО СМЕТЕ:
Итого прямые затраты по смете с учетом индексов, в текущих ценах | [6 empty] | 160707 | 9405 | 13840 3814 | 137462 |  | 54.05
Накладные расходы | [6 empty] | 11679
Сметная прибыль | [6 empty] | 6401
Итоги по смете:
Итого Строительные работы | [6 empty] | 140702 |  |  |  |  | 46.53
Итого Монтажные работы | [6 empty] | 38085 |  |  |  |  | 7.52
Итого | [6 empty] | 178787 |  |  |  |  | 54.05
В том числе:
Материалы | [6 empty] | 137462
Машины и механизмы | [6 empty] | 13840
ФОТ | [6 empty] | 13219
Накладные расходы | [6 empty] | 11679
Сметная прибыль | [6 empty] | 6401
Производство работ в зимнее время ГЭСН 81-05-02-2007 п 33.1 6,71% | [6 empty] | 11997
Постановление правительства ХК от 10 июля 2015 г. № 188-пр, 0,02*(ПЗ-ОБ) | [6 empty] | 3214
Итого | [6 empty] | 193998
Разработка проектно-сметной документации (смета №1.1) | [6 empty] | 30275
Итого | [6 empty] | 224273
Непредвиденные затраты 3% | [6 empty] | 6728
Итого с непредвиденными | [6 empty] | 231001
НДС 18% | [6 empty] | 41580.18
ВСЕГО по смете | [6 empty] | 272581.18 |  |  |  |  | 54.05