## ЛСР по форме №4 с материалами
СОГЛАСОВАНО: | [8 empty] | УТВЕРЖДАЮ:
_______________ | [8 empty] | __________________
" _____ " ________________ 2013 г. | [8 empty] | "______ " _______________2013 г.
(наименование стройки)
ЛОКАЛЬНЫЙ СМЕТНЫЙ РАСЧЕТ №
(локальная смета)
на | 252П Хабаровский р-н в 2352 м от с. Виноградовка
(наименование работ и затрат, наименование объекта)
Основание:
| Сметная стоимость _______________________________________________________________________________________________ |  | ___________________________367,078 |  | тыс. руб.
| строительных работ _______________________________________________________________________________________________ |  | _______________________________________________________________________________________________190,559 |  | тыс. руб.
| монтажных работ _______________________________________________________________________________________________ |  | _______________________________________________________________________________________________64,100 |  | тыс. руб.
| Средства на оплату труда _______________________________________________________________________________________________ |  | ___________________________22,365 |  | тыс. руб.
| Сметная трудоемкость _______________________________________________________________________________________________ |  | _______________________________________________________________________________________________93,1 |  | чел.час
Составлен(а) в текущих (прогнозных) ценах по состоянию на ______________
№ пп | Шифр и номер позиции норматива | Наименование работ и затрат, единица измерения | Количество | Стоимость единицы, руб. |  |  | Общая стоимость, руб. |  |  |  | Затраты труда рабочих, чел.-ч, не занятых обслуживанием машин
|  |  |  | всего | эксплуата- ции машин | мате- риалы | Всего | оплаты труда | эксплуата- ции машин | мате- риалы
|  |  |  | оплаты труда | в т.ч. оплаты труда |  |  |  | в т.ч. оплаты труда |  | на единицу | всего
1 | 2 | 3 | 4 | 5 | 6 | 7 | 8 | 9 | 10 | 11 | 12 | 13
Раздел 1. Строительство отпайки ВЛ-10 кВ
1 | ТЕР33-04-016-02 Приказ Минстроя РФ от 17.07.15 №512/пр | Развозка конструкций и материалов опор ВЛ 0,38-10 кВ по трассе: одностоечных железобетонных опор (1 опора) ИНДЕКС К ПОЗИЦИИ(справочно): ТЕР33-04-016-02 Индекс 4 кв.2016 г. к ТЕР33-04-016-02 ОЗП=14,56; ЭМ=6,15; ЗПМ=14,56 Линии электропередачи: НР (507 руб.): 105%*0,85 от ФОТ СП (273 руб.): 60%*0,8 от ФОТ | 3 1+2 | 58,52 4,76 | 53,76 8,21 |  | 176 | 14 | 162 25 |  | 0.44 | 1.32
2 | ТЕР33-04-016-05 Приказ Минстроя РФ от 17.07.15 №512/пр | Развозка конструкций и материалов опор ВЛ 0,38-10 кВ по трассе: материалов оснастки одностоечных опор (1 опора) ИНДЕКС К ПОЗИЦИИ(справочно): ТЕР33-04-016-05 Индекс 4 кв.2016 г. к ТЕР33-04-016-05 ОЗП=14,56; ЭМ=6,4; ЗПМ=14,56 Линии электропередачи: НР (130 руб.): 105%*0,85 от ФОТ СП (70 руб.): 60%*0,8 от ФОТ | 2 | 15,78 2,7 | 13,08 2,39 |  | 32 | 5 | 27 5 |  | 0.25 | 0.5
3 | ТЕР33-04-016-06 Приказ Минстроя РФ от 17.07.15 №512/пр | Развозка конструкций и материалов опор ВЛ 0,38-10 кВ по трассе: материалов оснастки сложных опор (1 опора) ИНДЕКС К ПОЗИЦИИ(справочно): ТЕР33-04-016-06 Индекс 4 кв.2016 г. к ТЕР33-04-016-06 ОЗП=14,56; ЭМ=6,4; ЗПМ=14,56 Линии электропередачи: НР (79 руб.): 105%*0,85 от ФОТ СП (42 руб.): 60%*0,8 от ФОТ | 1 | 18,19 3,24 | 14,95 2,74 |  | 18 | 3 | 15 3 |  | 0.3 | 0.3
4 | ТЕР33-04-003-01 Приказ Минстроя РФ от 17.07.15 №512/пр | Установка железобетонных опор ВЛ 0,38; 6-10 кВ с траверсами без приставок: одностоечных (1 опора) ИНДЕКС К ПОЗИЦИИ(справочно): ТЕР33-04-003-01 Индекс 4 кв.2016 г. к ТЕР33-04-003-01 ОЗП=14,56; ЭМ=5,33; ЗПМ=14,56; МАТ=4,9 Линии электропередачи: НР (2183 руб.): 105%*0,85 от ФОТ СП (1174 руб.): 60%*0,8 от ФОТ | 3 1+2 | 263,74 44,57 | 155,59 11,45 | 63.58 | 791 | 134 | 467 34 | 190 | 3.8 | 11.4
5 | ТССЦ-403-1191 Приказ Минстроя РФ от 17.07.15 №512/пр | Стойка опоры: СВ 105 /бетон В30 (М400), объем 0,47 м3, расход ар-ры 74,8 кг/ (серия 3.407.1-143; 3.407.1-136) (шт.) ИНДЕКС К ПОЗИЦИИ(справочно): ТССЦ-403-1191 Индекс 4 кв.2016 г. к ТССЦ-403-1191 Стойка опоры СВ 105 /бетон В30 (М400), объем 0,47 м3, расход ар-ры 74,8 кг/ (серия 3.407.1-143; 3.407.1-136) МАТ=6,1 Земляные работы, выполняемые по другим видам работ (подготовительным, сопутствующим, укрепительным) | 3 1+2 | 2240.5 |  | 2240.5 | 6722 |  |  | 6722
6 |  | Узел крепления подкоса У-1 (шт) Материалы | 1 | 838.98 |  | 838.98 | 839 |  |  | 839
7 | ТССЦ-201-8113 Приказ Минстроя РФ от 17.07.15 №512/пр | Траверсы стальные (т) ИНДЕКС К ПОЗИЦИИ(справочно): ТЕР33-02-013-05 Индекс 4 кв.2016 г. к ТЕР33-02-013-05 ОЗП=14,56; ЭМ=4,64; ЗПМ=14,56; МАТ=4,8 Материалы | 0,0344 (17,2*2+26,0*0)/1000 | 12208.71 |  | 12208.71 | 420 |  |  | 420
8 | ТЕР33-04-009-02 Приказ Минстроя РФ от 17.07.15 №512/пр | Подвеска проводов ВЛ 6-10 кВ в ненаселенной местности сечением: свыше 35 мм2 с помощью механизмов (1 км линии (3 провода) при 10 опорах) ИНДЕКС К ПОЗИЦИИ(справочно): ТЕР33-04-009-02 Индекс 4 кв.2016 г. к ТЕР33-04-009-02 ОЗП=14,56; ЭМ=6,33; ЗПМ=14,56; МАТ=3,47 Линии электропередачи: НР (1104 руб.): 105%*0,85 от ФОТ СП (594 руб.): 60%*0,8 от ФОТ | 0,105 1/1000*35*3 | 2828,85 601,96 | 1575,13 213,7 | 651.76 | 297 | 63 | 165 22 | 69 | 48.94 | 5.14
9 | КП ПромЭнергоСнаб на 16.11.2015 | Изолятор ШФ 20Г.1 (шт.) Материалы для монтажных работ | 6 | 449.15 |  | 449.15 | 2695 |  |  | 2695
10 |  | Вязка спиральная ВС (комплект) Материалы | 2 | 811 |  | 811 | 1622 |  |  | 1622
11 | ТЕРм08-02-472-09 Приказ Минстроя РФ от 17.07.15 №512/пр | Проводник заземляющий открыто по строительным основаниям: из круглой стали диаметром 12 мм (100 м) 421,95 = 452,79 - 0,004 x 7 710,49 ИНДЕКС К ПОЗИЦИИ(справочно): ТЕРм08-02-472-09 Индекс 4 кв.2016 г. к ТЕРм08-02-472-09 ОЗП=14,56; ЭМ=5,65; ЗПМ=14,56; МАТ=3,82 Электромонтажные работы на других объектах: НР (1012 руб.): 95%*0,85 от ФОТ СП (652 руб.): 65%*0,8 от ФОТ | 0,32 8*2/100*2 | 421,95 265,19 | 80,75 3,25 | 76.01 | 135 | 85 | 26 1 | 24 | 21.3 | 6.82
Уд | 1. 101-1627 | Сталь листовая углеродистая обыкновенного качества марки ВСт3пс5 толщиной 4-6 мм, (т) | 0,004 0,0013 | 7710.49 |  | 7710.49 | 10.02 |  |  | 10.02
12 | ТССЦ-101-1616 Приказ Минстроя РФ от 17.07.15 №512/пр | Сталь круглая углеродистая обыкновенного качества марки ВСт3пс5-1 диаметром 10 мм (т) ИНДЕКС К ПОЗИЦИИ(справочно): ТССЦ-101-1616 Индекс 4 кв.2016 г. к ТССЦ-101-1616 Сталь круглая углеродистая обыкновенного качества марки ВСт3пс5-1 диаметром 10 мм МАТ=5,24 Линии электропередачи | 0,019712 0,616/1000*8*2*2 | 6462.01 |  | 6462.01 | 127 |  |  | 127
13 | Прайс | зажим плашечный ПС-2-1 (шт.) Материалы для монтажных работ | 2 1*2 | 96 |  | 96 | 192 |  |  | 192
14 | ТЕРм08-02-471-01 Приказ Минстроя РФ от 17.07.15 №512/пр | Заземлитель вертикальный из угловой стали размером: 50х50х5 мм (10 шт.) ИНДЕКС К ПОЗИЦИИ(справочно): ТЕРм08-02-471-01 Индекс 4 кв.2016 г. к ТЕРм08-02-471-01 ОЗП=14,56; ЭМ=5,94; ЗПМ=14,56; МАТ=4,36 Электромонтажные работы на других объектах: НР (329 руб.): 95%*0,85 от ФОТ СП (212 руб.): 65%*0,8 от ФОТ | 0,2 1/10*2 | 248,14 133,22 | 65,85 3,25 | 49.07 | 50 | 27 | 13 1 | 10 | 10.7 | 2.14
15 | ТССЦ-101-1641 Приказ Минстроя РФ от 17.07.15 №512/пр | Сталь угловая равнополочная, марка стали ВСт3кп2, размером 50x50x5 мм (т) ИНДЕКС К ПОЗИЦИИ(справочно): ТССЦ-101-1641 Индекс 4 кв.2016 г. к ТССЦ-101-1641 Сталь угловая равнополочная, марка стали ВСт3кп2, размером 50x50x5 мм МАТ=5,44 Электромонтажные работы на других объектах | 0,01885 3,77*2,5/1000*1*2 | 6684.52 |  | 6684.52 | 126 |  |  | 126
16 | ТЕР33-04-030-01 Приказ Минстроя РФ от 17.07.15 №512/пр | Установка разрядников: с помощью механизмов (1 компл.) ИНДЕКС К ПОЗИЦИИ(справочно): ТЕР33-04-030-01 Индекс 4 кв.2016 г. к ТЕР33-04-030-01 ОЗП=14,56; ЭМ=5,95; ЗПМ=14,56; МАТ=6,15 Линии электропередачи: НР (1638 руб.): 105%*0,85 от ФОТ СП (881 руб.): 60%*0,8 от ФОТ | 2 6/3 | 171,81 50,32 | 117,56 12,36 | 3.93 | 344 | 101 | 235 25 | 8 | 4.29 | 8.58
17 | КП ПромЭнергоСнаб на 16.11.2015 | Разрядник УЗД 1.2 (шт) Материалы | 6 | 394.92 |  | 394.92 | 2370 |  |  | 2370
Итого по разделу 1 Строительство отпайки ВЛ-10 кВ | [6 empty] | 77034 |  |  |  |  | 36.2
Раздел 2. Строительство ВЛ-0.4 кВ
18 | ТЕР33-04-016-02 Приказ Минстроя РФ от 17.07.15 №512/пр | Развозка конструкций и материалов опор ВЛ 0,38-10 кВ по трассе: одностоечных железобетонных опор (1 опора) ИНДЕКС К ПОЗИЦИИ(справочно): ТЕР33-04-016-02 Индекс 4 кв.2016 г. к ТЕР33-04-016-02 ОЗП=14,56; ЭМ=6,15; ЗПМ=14,56 Линии электропередачи: НР (1013 руб.): 105%*0,85 от ФОТ СП (545 руб.): 60%*0,8 от ФОТ | 6 2+2*2 | 58,52 4,76 | 53,76 8,21 |  | 351 | 29 | 322 49 |  | 0.44 | 2.64
19 | ТЕР33-04-016-05 Приказ Минстроя РФ от 17.07.15 №512/пр | Развозка конструкций и материалов опор ВЛ 0,38-10 кВ по трассе: материалов оснастки одностоечных опор (1 опора) ИНДЕКС К ПОЗИЦИИ(справочно): ТЕР33-04-016-05 Индекс 4 кв.2016 г. к ТЕР33-04-016-05 ОЗП=14,56; ЭМ=6,4; ЗПМ=14,56 Линии электропередачи: НР (130 руб.): 105%*0,85 от ФОТ СП (70 руб.): 60%*0,8 от ФОТ | 2 | 15,78 2,7 | 13,08 2,39 |  | 32 | 5 | 27 5 |  | 0.25 | 0.5
20 | ТЕР33-04-016-06 Приказ Минстроя РФ от 17.07.15 №512/пр | Развозка конструкций и материалов опор ВЛ 0,38-10 кВ по трассе: материалов оснастки сложных опор (1 опора) ИНДЕКС К ПОЗИЦИИ(справочно): ТЕР33-04-016-06 Индекс 4 кв.2016 г. к ТЕР33-04-016-06 ОЗП=14,56; ЭМ=6,4; ЗПМ=14,56 Линии электропередачи: НР (143 руб.): 105%*0,85 от ФОТ СП (77 руб.): 60%*0,8 от ФОТ | 2 | 18,19 3,24 | 14,95 2,74 |  | 36 | 6 | 30 5 |  | 0.3 | 0.6
21 | ТЕР33-04-003-01 Приказ Минстроя РФ от 17.07.15 №512/пр | Установка железобетонных опор ВЛ 0,38; 6-10 кВ с траверсами без приставок: одностоечных (1 опора) ИНДЕКС К ПОЗИЦИИ(справочно): ТЕР33-04-003-01 Индекс 4 кв.2016 г. к ТЕР33-04-003-01 ОЗП=14,56; ЭМ=5,33; ЗПМ=14,56; МАТ=4,9 Линии электропередачи: НР (1456 руб.): 105%*0,85 от ФОТ СП (783 руб.): 60%*0,8 от ФОТ | 2 | 263,74 44,57 | 155,59 11,45 | 63.58 | 527 | 89 | 311 23 | 127 | 3.8 | 7.6
22 | ТЕР33-04-003-02 Приказ Минстроя РФ от 17.07.15 №512/пр | Установка железобетонных опор ВЛ 0,38; 6-10 кВ с траверсами без приставок: одностоечных с одним подкосом (1 опора) ИНДЕКС К ПОЗИЦИИ(справочно): ТЕР33-04-003-02 Индекс 4 кв.2016 г. к ТЕР33-04-003-02 ОЗП=14,56; ЭМ=5,29; ЗПМ=14,56; МАТ=4,9 Линии электропередачи: НР (3119 руб.): 105%*0,85 от ФОТ СП (1678 руб.): 60%*0,8 от ФОТ | 2 | 521,68 92,67 | 365,43 27,3 | 63.58 | 1043 | 185 | 731 55 | 127 | 7.9 | 15.8
23 | ТССЦ-403-1943 Приказ Минстроя РФ от 17.07.15 №512/пр | Стойка опоры СВ 95-3,5-а /бетон В22,5 (М300), объем 0,36 м3, расход арматуры 39,4 кг/ (серия 3.407.1-143 вып. 7) (шт.) ИНДЕКС К ПОЗИЦИИ(справочно): ТССЦ-403-1943 Индекс 4 кв.2016 г. к ТССЦ-403-1943 Стойка опоры СВ 95-3,5-а /бетон В22,5 (М300), объем 0,36 м3, расход арматуры 39,4 кг/ (серия 3.407.1-143 вып. 7) МАТ=7,3 Земляные работы, выполняемые по другим видам работ (подготовительным, сопутствующим, укрепительным) | 6 2+2*2 | 1633.59 |  | 1633.59 | 9802 |  |  | 9802
24 |  | Узел крепления подкоса У-3 (шт) Материалы | 2 | 800 |  | 800 | 1600 |  |  | 1600
25 | ТЕРм08-02-144-05 Приказ Минстроя РФ от 17.07.15 №512/пр | Присоединение к зажимам жил проводов или кабелей сечением: до 70 мм2 (100 шт.) ИНДЕКС К ПОЗИЦИИ(справочно): ТЕРм08-02-144-05 Индекс 4 кв.2016 г. к ТЕРм08-02-144-05 ОЗП=14,56; ЗПМ=14,56; МАТ=14,57 Электромонтажные работы на других объектах: НР (94 руб.): 95%*0,85 от ФОТ СП (60 руб.): 65%*0,8 от ФОТ | 0,04 1/100*4 | 196,48 192,63 |  | 3.85 | 8 | 8 |  |  | 15.12 | 0.6
26 | Прайс ПромЭнергоСнаб на 23.01.2015 | Ответвительный зажим Р 70 (шт.) Материалы для монтажных работ | 4 | 267.8 |  | 267.8 | 1071 |  |  | 1071
27 | ТЕР33-04-017-01 Приказ Минстроя РФ от 17.07.15 №512/пр | Подвеска самонесущих изолированных проводов (СИП-2А) напряжением от 0,4 кВ до 1 кВ (со снятием напряжения) при количестве 29 опор: с использованием автогидроподъемника (1000 м) ИНДЕКС К ПОЗИЦИИ(справочно): ТЕР33-04-017-01 Индекс 4 кв.2016 г. к ТЕР33-04-017-01 ОЗП=14,56; ЭМ=5,44; ЗПМ=14,56; МАТ=1,98 Линии электропередачи: НР (5497 руб.): 105%*0,85 от ФОТ СП (2956 руб.): 60%*0,8 от ФОТ | 0,32 1/1000*(320) | 14789,71 821,37 | 3632,56 500,44 | 10335.78 | 4733 | 263 | 1162 160 | 3308 | 65.24 | 20.88
28 | ТССЦ-502-0842 Приказ Минстроя РФ от 17.07.15 №512/пр | Провода самонесущие изолированные для воздушных линий электропередачи с алюминиевыми жилами марки СИП-2 3х50+1х54,6-0,6/1,0 (1000 м) ИНДЕКС К ПОЗИЦИИ(справочно): ТССЦ-502-0842 Индекс 4 кв.2016 г. к ТССЦ-502-0842 Провода самонесущие изолированные для воздушных линий электропередачи с алюминиевыми жилами марки СИП-2 3х50+1х54,6-0,6/1,0 МАТ=2,72 Материалы для монтажных работ | 0,334 округл(320*1,045/1000;3 | 51626.39 |  | 51626.39 | 17243 |  |  | 17243
29 | ТЕРм08-02-472-09 Приказ Минстроя РФ от 17.07.15 №512/пр | Проводник заземляющий открыто по строительным основаниям: из круглой стали диаметром 12 мм (100 м) 421,95 = 452,79 - 0,004 x 7 710,49 ИНДЕКС К ПОЗИЦИИ(справочно): ТЕРм08-02-472-09 Индекс 4 кв.2016 г. к ТЕРм08-02-472-09 ОЗП=14,56; ЭМ=5,65; ЗПМ=14,56; МАТ=3,82 Электромонтажные работы на других объектах: НР (670 руб.): 95%*0,85 от ФОТ СП (432 руб.): 65%*0,8 от ФОТ | 0,21 7/100*3 | 421,95 265,19 | 80,75 3,25 | 76.01 | 89 | 56 | 17 1 | 16 | 21.3 | 4.47
Уд | 1. 101-1627 | Сталь листовая углеродистая обыкновенного качества марки ВСт3пс5 толщиной 4-6 мм, (т) | 0,004 0,0008 | 7710.49 |  | 7710.49 | 6.17 |  |  | 6.17
30 | ТССЦ-101-1613 Приказ Минстроя РФ от 17.07.15 №512/пр | Сталь круглая углеродистая обыкновенного качества марки ВСт3пс5-1 диаметром 8 мм (т) ИНДЕКС К ПОЗИЦИИ(справочно): ТССЦ-101-1613 Индекс 4 кв.2016 г. к ТССЦ-101-1613 Сталь круглая углеродистая обыкновенного качества марки ВСт3пс5-1 диаметром 8 мм МАТ=5,29 Линии электропередачи | 0,008295 0,395*7/1000*3 | 6462.01 |  | 6462.01 | 54 |  |  | 54
31 | КП ПромЭнергоСнаб на 16.11.2015 | Ответвительный зажим Р 616R (6-95/1,5-16) (шт.) Материалы для монтажных работ | 3 | 150.85 |  | 150.85 | 453 |  |  | 453
32 | ТЕРм08-02-471-01 Приказ Минстроя РФ от 17.07.15 №512/пр | Заземлитель вертикальный из угловой стали размером: 50х50х5 мм (10 шт.) ИНДЕКС К ПОЗИЦИИ(справочно): ТЕРм08-02-471-01 Индекс 4 кв.2016 г. к ТЕРм08-02-471-01 ОЗП=14,56; ЭМ=5,94; ЗПМ=14,56; МАТ=4,36 Электромонтажные работы на других объектах: НР (482 руб.): 95%*0,85 от ФОТ СП (310 руб.): 65%*0,8 от ФОТ | 0.3 | 248,14 133,22 | 65,85 3,25 | 49.07 | 74 | 40 | 20 1 | 14 | 10.7 | 3.21
33 | ТССЦ-101-1641 Приказ Минстроя РФ от 17.07.15 №512/пр | Сталь угловая равнополочная, марка стали ВСт3кп2, размером 50x50x5 мм (т) ИНДЕКС К ПОЗИЦИИ(справочно): ТССЦ-101-1641 Индекс 4 кв.2016 г. к ТССЦ-101-1641 Сталь угловая равнополочная, марка стали ВСт3кп2, размером 50x50x5 мм МАТ=5,44 Электромонтажные работы на других объектах | 0,028275 3,77*2,5/1000*3 | 6684.52 |  | 6684.52 | 189 |  |  | 189
34 | ТЕРм08-02-144-05 Приказ Минстроя РФ от 17.07.15 №512/пр | Присоединение к зажимам жил проводов или кабелей сечением: до 70 мм2 (100 шт.) ИНДЕКС К ПОЗИЦИИ(справочно): ТЕРм08-02-144-05 Индекс 4 кв.2016 г. к ТЕРм08-02-144-05 ОЗП=14,56; ЗПМ=14,56; МАТ=14,57 Электромонтажные работы на других объектах: НР (94 руб.): 95%*0,85 от ФОТ СП (60 руб.): 65%*0,8 от ФОТ | 0,04 1/100*4 | 196,48 192,63 |  | 3.85 | 8 | 8 |  |  | 15.12 | 0.6
35 | КП ПромЭнергоСнаб на 16.11.2015 | Зажим для временного заземления РС 481 (Niled) (шт.) Материалы для монтажных работ | 4 | 677.12 |  | 677.12 | 2708 |  |  | 2708
Итого по разделу 2 Строительство ВЛ-0.4 кВ | [6 empty] | 177624 |  |  |  |  | 56.9
ИТОГИ ПО СМЕТЕ:
Итого прямые затраты по смете с учетом индексов, в текущих ценах | [6 empty] | 224112 | 16323 | 20827 6042 | 186962 |  | 93.1
Накладные расходы | [6 empty] | 19679
Сметная прибыль | [6 empty] | 10868
Итоги по смете:
Итого Строительные работы | [6 empty] | 190559 |  |  |  |  | 75.26
Итого Монтажные работы | [6 empty] | 64100 |  |  |  |  | 17.84
Итого | [6 empty] | 254659 |  |  |  |  | 93.1
В том числе:
Материалы | [6 empty] | 186962
Машины и механизмы | [6 empty] | 20827
ФОТ | [6 empty] | 22365
Накладные расходы | [6 empty] | 19679
Сметная прибыль | [6 empty] | 10868
Производство работ в зимнее время ГЭСН 81-05-02-2007 п 33.1 6,71% | [6 empty] | 17088
Итого | [6 empty] | 271747
Разработка проектно-сметной документации (смета №1.1) | [6 empty] | 30275
Итого | [6 empty] | 302022
Непредвиденные затраты 3% | [6 empty] | 9061
Итого с непредвиденными | [6 empty] | 311083
НДС 18% | [6 empty] | 55994.94
ВСЕГО по смете | [6 empty] | 367077.94 |  |  |  |  | 93.1