## ЛСР по форме №4 с материалами
СОГЛАСОВАНО: | [8 empty] | УТВЕРЖДАЮ:
_______________ | [8 empty] | __________________
" _____ " ________________ 2013 г. | [8 empty] | "______ " _______________2013 г.
(наименование стройки)
ЛОКАЛЬНЫЙ СМЕТНЫЙ РАСЧЕТ №
(локальная смета)
на | 271П с Тополево ул Березовая
(наименование работ и затрат, наименование объекта)
Основание:
| Сметная стоимость _______________________________________________________________________________________________ |  | ___________________________735,711 |  | тыс. руб.
| строительных работ _______________________________________________________________________________________________ |  | _______________________________________________________________________________________________408,979 |  | тыс. руб.
| монтажных работ _______________________________________________________________________________________________ |  | _______________________________________________________________________________________________148,795 |  | тыс. руб.
| Средства на оплату труда _______________________________________________________________________________________________ |  | ___________________________37,682 |  | тыс. руб.
| Сметная трудоемкость _______________________________________________________________________________________________ |  | _______________________________________________________________________________________________148,83 |  | чел.час
Составлен(а) в текущих (прогнозных) ценах по состоянию на ______________
№ пп | Шифр и номер позиции норматива | Наименование работ и затрат, единица измерения | Количество | Стоимость единицы, руб. |  |  | Общая стоимость, руб. |  |  |  | Затраты труда рабочих, чел.-ч, не занятых обслуживанием машин
|  |  |  | всего | эксплуата- ции машин | мате- риалы | Всего | оплаты труда | эксплуата- ции машин | мате- риалы
|  |  |  | оплаты труда | в т.ч. оплаты труда |  |  |  | в т.ч. оплаты труда |  | на единицу | всего
1 | 2 | 3 | 4 | 5 | 6 | 7 | 8 | 9 | 10 | 11 | 12 | 13
Раздел 1. Строительство ВЛ-0.4 кВ
1 | ТЕР33-04-016-02 Приказ Минстроя РФ от 17.07.15 №512/пр | Развозка конструкций и материалов опор ВЛ 0,38-10 кВ по трассе: одностоечных железобетонных опор (1 опора) ИНДЕКС К ПОЗИЦИИ(справочно): ТЕР33-04-016-02 Индекс 4 кв.2016 г. к ТЕР33-04-016-02 ОЗП=14,56; ЭМ=6,15; ЗПМ=14,56 Линии электропередачи: НР (3716 руб.): 105%*0,85 от ФОТ СП (1999 руб.): 60%*0,8 от ФОТ | 22 12+2*2+2*3 | 58,52 4,76 | 53,76 8,21 |  | 1287 | 105 | 1182 181 |  | 0.44 | 9.68
2 | ТЕР33-04-016-05 Приказ Минстроя РФ от 17.07.15 №512/пр | Развозка конструкций и материалов опор ВЛ 0,38-10 кВ по трассе: материалов оснастки одностоечных опор (1 опора) ИНДЕКС К ПОЗИЦИИ(справочно): ТЕР33-04-016-05 Индекс 4 кв.2016 г. к ТЕР33-04-016-05 ОЗП=14,56; ЭМ=6,4; ЗПМ=14,56 Линии электропередачи: НР (793 руб.): 105%*0,85 от ФОТ СП (426 руб.): 60%*0,8 от ФОТ | 12 | 15,78 2,7 | 13,08 2,39 |  | 189 | 32 | 157 29 |  | 0.25 | 3
3 | ТЕР33-04-016-06 Приказ Минстроя РФ от 17.07.15 №512/пр | Развозка конструкций и материалов опор ВЛ 0,38-10 кВ по трассе: материалов оснастки сложных опор (1 опора) ИНДЕКС К ПОЗИЦИИ(справочно): ТЕР33-04-016-06 Индекс 4 кв.2016 г. к ТЕР33-04-016-06 ОЗП=14,56; ЭМ=6,4; ЗПМ=14,56 Линии электропередачи: НР (311 руб.): 105%*0,85 от ФОТ СП (168 руб.): 60%*0,8 от ФОТ | 4 2+2 | 18,19 3,24 | 14,95 2,74 |  | 73 | 13 | 60 11 |  | 0.3 | 1.2
4 | ТЕР33-04-003-01 Приказ Минстроя РФ от 17.07.15 №512/пр | Установка железобетонных опор ВЛ 0,38; 6-10 кВ с траверсами без приставок: одностоечных (1 опора) ИНДЕКС К ПОЗИЦИИ(справочно): ТЕР33-04-003-01 Индекс 4 кв.2016 г. к ТЕР33-04-003-01 ОЗП=14,56; ЭМ=5,33; ЗПМ=14,56; МАТ=4,9 Линии электропередачи: НР (8733 руб.): 105%*0,85 от ФОТ СП (4697 руб.): 60%*0,8 от ФОТ | 12 | 263,74 44,57 | 155,59 11,45 | 63.58 | 3165 | 535 | 1867 137 | 763 | 3.8 | 45.6
5 | ТЕР33-04-003-02 Приказ Минстроя РФ от 17.07.15 №512/пр | Установка железобетонных опор ВЛ 0,38; 6-10 кВ с траверсами без приставок: одностоечных с одним подкосом (1 опора) ИНДЕКС К ПОЗИЦИИ(справочно): ТЕР33-04-003-02 Индекс 4 кв.2016 г. к ТЕР33-04-003-02 ОЗП=14,56; ЭМ=5,29; ЗПМ=14,56; МАТ=4,9 Линии электропередачи: НР (3119 руб.): 105%*0,85 от ФОТ СП (1678 руб.): 60%*0,8 от ФОТ | 2 | 521,68 92,67 | 365,43 27,3 | 63.58 | 1043 | 185 | 731 55 | 127 | 7.9 | 15.8
6 | ТЕР33-04-003-03 Приказ Минстроя РФ от 17.07.15 №512/пр | Установка железобетонных опор ВЛ 0,38; 6-10 кВ с траверсами без приставок: одностоечных с двумя подкосами (1 опора) ИНДЕКС К ПОЗИЦИИ(справочно): ТЕР33-04-003-03 Индекс 4 кв.2016 г. к ТЕР33-04-003-03 ОЗП=14,56; ЭМ=5,28; ЗПМ=14,56; МАТ=4,9 Линии электропередачи: НР (4834 руб.): 105%*0,85 от ФОТ СП (2600 руб.): 60%*0,8 от ФОТ | 2 | 793,07 142,05 | 587,44 44,19 | 63.58 | 1586 | 284 | 1175 88 | 127 | 12.11 | 24.22
7 | ТССЦ-403-1943 Приказ Минстроя РФ от 17.07.15 №512/пр | Стойка опоры СВ 95-3,5-а /бетон В22,5 (М300), объем 0,36 м3, расход арматуры 39,4 кг/ (серия 3.407.1-143 вып. 7) (шт.) ИНДЕКС К ПОЗИЦИИ(справочно): ТССЦ-403-1943 Индекс 4 кв.2016 г. к ТССЦ-403-1943 Стойка опоры СВ 95-3,5-а /бетон В22,5 (М300), объем 0,36 м3, расход арматуры 39,4 кг/ (серия 3.407.1-143 вып. 7) МАТ=7,3 Земляные работы, выполняемые по другим видам работ (подготовительным, сопутствующим, укрепительным) | 22 12+2*2+2*3 | 1633.59 |  | 1633.59 | 35939 |  |  | 35939
8 |  | Узел крепления подкоса У-3 (шт) Материалы | 6 2+2*2 | 838.98 |  | 838.98 | 5034 |  |  | 5034
9 | ТЕРм08-02-144-05 Приказ Минстроя РФ от 17.07.15 №512/пр | Присоединение к зажимам жил проводов или кабелей сечением: до 70 мм2 (100 шт.) ИНДЕКС К ПОЗИЦИИ(справочно): ТЕРм08-02-144-05 Индекс 4 кв.2016 г. к ТЕРм08-02-144-05 ОЗП=14,56; ЗПМ=14,56; МАТ=14,57 Электромонтажные работы на других объектах: НР (94 руб.): 95%*0,85 от ФОТ СП (60 руб.): 65%*0,8 от ФОТ | 0,04 1/100*4 | 196,48 192,63 |  | 3.85 | 8 | 8 |  |  | 15.12 | 0.6
10 | Прайс ПромЭнергоСнаб на 23.01.2015 | Ответвительный зажим Р 70 (шт.) Материалы для монтажных работ | 4 | 267.8 |  | 267.8 | 1071 |  |  | 1071
11 | ТЕР33-04-017-01 Приказ Минстроя РФ от 17.07.15 №512/пр | Подвеска самонесущих изолированных проводов (СИП-2А) напряжением от 0,4 кВ до 1 кВ (со снятием напряжения) при количестве 29 опор: с использованием автогидроподъемника (1000 м) 4 453,93 = 14 789,71 - 2 x 336,94 - 29 x 234,51 - 1,8 x 1 310,85 - 62 x 8,09 ИНДЕКС К ПОЗИЦИИ(справочно): ТЕР33-04-017-01 Индекс 4 кв.2016 г. к ТЕР33-04-017-01 ОЗП=14,56; ЭМ=5,44; ЗПМ=14,56; МАТ=1,98 Линии электропередачи: НР (10643 руб.): 105%*0,85 от ФОТ СП (5724 руб.): 60%*0,8 от ФОТ | 0,62 1/1000*(620) | 4453,93 821,37 | 3632,56 500,44 |  | 2761 | 509 | 2252 310 |  | 65.24 | 40.45
Уд | 1. 111-3138 | Комплект для простого анкерного крепления ЕА1500-3 в составе: кронштейн CS10.3, зажим РА1500, (компл.) | 2 1,24 | 336.94 |  | 336.94 | 417.81 |  |  | 417.81
Уд | 2. 111-3141 | Комплект промежуточной подвески (СИП) ES 1500E, (компл.) | 29 17,98 | 234.51 |  | 234.51 | 4216.49 |  |  | 4216.49
Уд | 3. 111-3165 | Лента крепления шириной 20 мм, толщиной 0,7 мм, длиной 50 м из нержавеющей стали (в пластмасовой коробке с кабельной бухтой) F207 (СИП), (шт.) | 1,8 1,116 | 1310.85 |  | 1310.85 | 1462.91 |  |  | 1462.91
Уд | 4. 111-3170 | Скрепа размером 20 мм NC20 (СИП), (шт.) | 62 38,44 | 8.09 |  | 8.09 | 310.98 |  |  | 310.98
12 | ТССЦ-111-0142 Приказ Минстроя РФ от 17.07.15 №512/пр | Зажим анкерный (СИП) PA 1500 (шт.) ИНДЕКС К ПОЗИЦИИ(справочно): ТССЦ-111-0142 Индекс 4 кв.2016 г. к ТССЦ-111-0142 Зажим анкерный (СИП) PA 1500 МАТ=1,81 Материалы для монтажных работ | 8 | 133.1 |  | 133.1 | 1065 |  |  | 1065
13 | ТССЦ-111-0156 Приказ Минстроя РФ от 17.07.15 №512/пр | Кронштейн анкерный (СИП), марка CA 1500 (шт.) ИНДЕКС К ПОЗИЦИИ(справочно): ТЕР33-04-017-01 Индекс 4 кв.2016 г. к ТЕР33-04-017-01 ОЗП=14,56; ЭМ=5,44; ЗПМ=14,56; МАТ=1,98 Материалы для монтажных работ | 8 | 48.57 |  | 48.57 | 389 |  |  | 389
14 | ТССЦ-111-3141 Приказ Минстроя РФ от 17.07.15 №512/пр | Комплект промежуточной подвески (СИП) ES 1500E (компл.) ИНДЕКС К ПОЗИЦИИ(справочно): ТССЦ-111-3141 Индекс 4 кв.2016 г. к ТССЦ-111-3141 Комплект промежуточной подвески (СИП) ES 1500E МАТ=1,85 Материалы для монтажных работ | 12 | 234.51 |  | 234.51 | 2814 |  |  | 2814
15 | ТССЦ-111-0139 Приказ Минстроя РФ от 17.07.15 №512/пр | Зажим ответвительный с прокалыванием изоляции (СИП) P 645 (шт.) ИНДЕКС К ПОЗИЦИИ(справочно): ТЕР33-04-017-01 Индекс 4 кв.2016 г. к ТЕР33-04-017-01 ОЗП=14,56; ЭМ=5,44; ЗПМ=14,56; МАТ=1,98 Материалы для монтажных работ | 3 | 47.77 |  | 47.77 | 143 |  |  | 143
16 | ТССЦ-111-3104 Приказ Минстроя РФ от 17.07.15 №512/пр | Зажим ответвительный с прокалыванием изоляции (СИП) Р95 (шт.) ИНДЕКС К ПОЗИЦИИ(справочно): ТЕР33-04-017-01 Индекс 4 кв.2016 г. к ТЕР33-04-017-01 ОЗП=14,56; ЭМ=5,44; ЗПМ=14,56; МАТ=1,98 Материалы для монтажных работ | 4 | 153.65 |  | 153.65 | 615 |  |  | 615
17 | ТССЦ-111-3161 Приказ Минстроя РФ от 17.07.15 №512/пр | Хомут стяжной (СИП) Е778 (шт.) ИНДЕКС К ПОЗИЦИИ(справочно): ТССЦ-111-3161 Индекс 4 кв.2016 г. к ТССЦ-111-3161 Хомут стяжной (СИП) Е778 МАТ=2,94 Линии электропередачи | 52 | 2.7 |  | 2.7 | 140 |  |  | 140
18 | ТССЦ-111-3165 Приказ Минстроя РФ от 17.07.15 №512/пр | Лента крепления шириной 20 мм, толщиной 0,7 мм, длиной 50 м из нержавеющей стали (в пластмасовой коробке с кабельной бухтой) F207 (СИП) (шт.) ИНДЕКС К ПОЗИЦИИ(справочно): ТССЦ-111-3165 Индекс 4 кв.2016 г. к ТССЦ-111-3165 Лента крепления шириной 20 мм, толщиной 0,7 мм, длиной 50 м из нержавеющей стали (в пластмасовой коробке с кабельной бухтой) F207 (СИП) МАТ=2,34 Материалы для монтажных работ | 0,98 49/50 | 1310.85 |  | 1310.85 | 1285 |  |  | 1285
19 | ТССЦ-111-3170 Приказ Минстроя РФ от 17.07.15 №512/пр | Скрепа размером 20 мм NC20 (СИП) (шт.) ИНДЕКС К ПОЗИЦИИ(справочно): ТССЦ-111-3170 Индекс 4 кв.2016 г. к ТССЦ-111-3170 Скрепа размером 20 мм NC20 (СИП) МАТ=0,75 Материалы | 49 | 8.09 |  | 8.09 | 396 |  |  | 396
20 | ТССЦ-502-0845 Приказ Минстроя РФ от 17.07.15 №512/пр | Провода самонесущие изолированные для воздушных линий электропередачи с алюминиевыми жилами марки СИП-2 3х70+1х54,6-0,6/1,0 (1000 м) ИНДЕКС К ПОЗИЦИИ(справочно): ТССЦ-502-0845 Индекс 1 кв.2016 г. к ТССЦ-502-0845 Провода самонесущие изолированные для воздушных линий электропередачи с алюминиевыми жилами марки СИП-2 3х70+1х54,6-0,6/1,0 МАТ=3,04 Материалы для монтажных работ | 0,648 округл(620*1,045/1000;3 | 64446.42 |  | 64446.42 | 41761 |  |  | 41761
21 | ТЕРм08-02-472-09 Приказ Минстроя РФ от 17.07.15 №512/пр | Проводник заземляющий открыто по строительным основаниям: из круглой стали диаметром 12 мм (100 м) 421,95 = 452,79 - 0,004 x 7 710,49 ИНДЕКС К ПОЗИЦИИ(справочно): ТЕРм08-02-472-09 Индекс 4 кв.2016 г. к ТЕРм08-02-472-09 ОЗП=14,56; ЭМ=5,65; ЗПМ=14,56; МАТ=3,82 Электромонтажные работы на других объектах: НР (670 руб.): 95%*0,85 от ФОТ СП (432 руб.): 65%*0,8 от ФОТ | 0,21 7/100*3 | 421,95 265,19 | 80,75 3,25 | 76.01 | 89 | 56 | 17 1 | 16 | 21.3 | 4.47
Уд | 1. 101-1627 | Сталь листовая углеродистая обыкновенного качества марки ВСт3пс5 толщиной 4-6 мм, (т) | 0,004 0,0008 | 7710.49 |  | 7710.49 | 6.17 |  |  | 6.17
22 | ТССЦ-101-1616 Приказ Минстроя РФ от 17.07.15 №512/пр | Сталь круглая углеродистая обыкновенного качества марки ВСт3пс5-1 диаметром 10 мм (т) ИНДЕКС К ПОЗИЦИИ(справочно): ТССЦ-101-1616 Индекс 4 кв.2016 г. к ТССЦ-101-1616 Сталь круглая углеродистая обыкновенного качества марки ВСт3пс5-1 диаметром 10 мм МАТ=5,24 Линии электропередачи | 0,012936 0,616*7/1000*3 | 6462.01 |  | 6462.01 | 84 |  |  | 84
23 | КП ПромЭнергоСнаб на 16.11.2015 | Ответвительный зажим Р 616R (6-95/1,5-16) (шт.) Материалы для монтажных работ | 3 | 150.85 |  | 150.85 | 453 |  |  | 453
24 | ТЕРм08-02-471-01 Приказ Минстроя РФ от 17.07.15 №512/пр | Заземлитель вертикальный из угловой стали размером: 50х50х5 мм (10 шт.) ИНДЕКС К ПОЗИЦИИ(справочно): ТЕРм08-02-471-01 Индекс 4 кв.2016 г. к ТЕРм08-02-471-01 ОЗП=14,56; ЭМ=5,94; ЗПМ=14,56; МАТ=4,36 Электромонтажные работы на других объектах: НР (482 руб.): 95%*0,85 от ФОТ СП (310 руб.): 65%*0,8 от ФОТ | 0.3 | 248,14 133,22 | 65,85 3,25 | 49.07 | 74 | 40 | 20 1 | 14 | 10.7 | 3.21
25 | ТССЦ-101-1641 Приказ Минстроя РФ от 17.07.15 №512/пр | Сталь угловая равнополочная, марка стали ВСт3кп2, размером 50x50x5 мм (т) ИНДЕКС К ПОЗИЦИИ(справочно): ТССЦ-101-1641 Индекс 4 кв.2016 г. к ТССЦ-101-1641 Сталь угловая равнополочная, марка стали ВСт3кп2, размером 50x50x5 мм МАТ=5,44 Электромонтажные работы на других объектах | 0,028275 3,77*2,5/1000*3 | 6684.52 |  | 6684.52 | 189 |  |  | 189
26 | ТЕРм08-02-144-05 Приказ Минстроя РФ от 17.07.15 №512/пр | Присоединение к зажимам жил проводов или кабелей сечением: до 70 мм2 (100 шт.) ИНДЕКС К ПОЗИЦИИ(справочно): ТЕРм08-02-144-05 Индекс 4 кв.2016 г. к ТЕРм08-02-144-05 ОЗП=14,56; ЗПМ=14,56; МАТ=14,57 Электромонтажные работы на других объектах: НР (94 руб.): 95%*0,85 от ФОТ СП (60 руб.): 65%*0,8 от ФОТ | 0,04 1/100*4 | 196,48 192,63 |  | 3.85 | 8 | 8 |  |  | 15.12 | 0.6
27 | КП ПромЭнергоСнаб на 16.11.2015 | Зажим для временного заземления РС 481 (Niled) (шт.) Материалы для монтажных работ | 4 | 677.12 |  | 677.12 | 2708 |  |  | 2708
28 | Справочник базовых цен на инженерно-геодезические изыскания для строительства СБЦ | Определение и закрепление мест установки опор по трассам ВЛ (1 ед.) Материалы | 3 | 6957.21 |  | 6957.21 | 20872 |  |  | 20872
Итого по разделу 1 Строительство ВЛ-0.4 кВ | [6 empty] | 557774 |  |  |  |  | 148.83
ИТОГИ ПО СМЕТЕ:
Итого прямые затраты по смете с учетом индексов, в текущих ценах | [6 empty] | 506130 | 25844 | 41146 11838 | 439140 |  | 148.83
Накладные расходы | [6 empty] | 33490
Сметная прибыль | [6 empty] | 18154
Итоги по смете:
Итого Строительные работы | [6 empty] | 408979 |  |  |  |  | 139.95
Итого Монтажные работы | [6 empty] | 148795 |  |  |  |  | 8.88
Итого | [6 empty] | 557774 |  |  |  |  | 148.83
В том числе:
Материалы | [6 empty] | 439140
Машины и механизмы | [6 empty] | 41146
ФОТ | [6 empty] | 37682
Накладные расходы | [6 empty] | 33490
Сметная прибыль | [6 empty] | 18154
Производство работ в зимнее время ГЭСН 81-05-02-2007 п 33.1 6,71% | [6 empty] | 37427
Постановление правительства ХК от 10 июля 2015 г. № 188-пр, 0,02*(ПЗ-ОБ) | [6 empty] | 10123
Итого | [6 empty] | 605324
Непредвиденные затраты 3% | [6 empty] | 18160
Итого с непредвиденными | [6 empty] | 623484
НДС 18% | [6 empty] | 112227.12
ВСЕГО по смете | [6 empty] | 735711.12 |  |  |  |  | 148.83