## ЛСР по форме №4 с материалами
СОГЛАСОВАНО: | [8 empty] | УТВЕРЖДАЮ:
_______________ | [8 empty] | __________________
" _____ " ________________ 2013 г. | [8 empty] | "______ " _______________2013 г.
(наименование стройки)
ЛОКАЛЬНЫЙ СМЕТНЫЙ РАСЧЕТ №
(локальная смета)
на | 289 с Федоровка по ул. Костиной
(наименование работ и затрат, наименование объекта)
Основание:
| Сметная стоимость _______________________________________________________________________________________________ |  | ___________________________595,650 |  | тыс. руб.
| строительных работ _______________________________________________________________________________________________ |  | _______________________________________________________________________________________________305,216 |  | тыс. руб.
| монтажных работ _______________________________________________________________________________________________ |  | _______________________________________________________________________________________________124,813 |  | тыс. руб.
| прочих _______________________________________________________________________________________________ |  | _______________________________________________________________________________________________0,926 |  | тыс. руб.
| Средства на оплату труда _______________________________________________________________________________________________ |  | ___________________________38,395 |  | тыс. руб.
| Сметная трудоемкость _______________________________________________________________________________________________ |  | _______________________________________________________________________________________________161,29 |  | чел.час
Составлен(а) в текущих (прогнозных) ценах по состоянию на ______________
№ пп | Шифр и номер позиции норматива | Наименование работ и затрат, единица измерения | Количество | Стоимость единицы, руб. |  |  | Общая стоимость, руб. |  |  |  | Затраты труда рабочих, чел.-ч, не занятых обслуживанием машин
|  |  |  | всего | эксплуата- ции машин | мате- риалы | Всего | оплаты труда | эксплуата- ции машин | мате- риалы
|  |  |  | оплаты труда | в т.ч. оплаты труда |  |  |  | в т.ч. оплаты труда |  | на единицу | всего
1 | 2 | 3 | 4 | 5 | 6 | 7 | 8 | 9 | 10 | 11 | 12 | 13
Раздел 1. Строительство отпайки ВЛ-10 кВ
1 | ТЕР33-04-016-02 Приказ Минстроя РФ от 17.07.15 №512/пр | Развозка конструкций и материалов опор ВЛ 0,38-10 кВ по трассе: одностоечных железобетонных опор (1 опора) ИНДЕКС К ПОЗИЦИИ(справочно): ТЕР33-04-016-02 Индекс 4 кв.2016 г. к ТЕР33-04-016-02 ОЗП=14,56; ЭМ=6,15; ЗПМ=14,56 Линии электропередачи: НР (1013 руб.): 105%*0,85 от ФОТ СП (545 руб.): 60%*0,8 от ФОТ | 6 4+1*2 | 58,52 4,76 | 53,76 8,21 |  | 351 | 29 | 322 49 |  | 0.44 | 2.64
2 | ТЕР33-04-016-05 Приказ Минстроя РФ от 17.07.15 №512/пр | Развозка конструкций и материалов опор ВЛ 0,38-10 кВ по трассе: материалов оснастки одностоечных опор (1 опора) ИНДЕКС К ПОЗИЦИИ(справочно): ТЕР33-04-016-05 Индекс 4 кв.2016 г. к ТЕР33-04-016-05 ОЗП=14,56; ЭМ=6,4; ЗПМ=14,56 Линии электропередачи: НР (273 руб.): 105%*0,85 от ФОТ СП (147 руб.): 60%*0,8 от ФОТ | 4 | 15,78 2,7 | 13,08 2,39 |  | 63 | 11 | 52 10 |  | 0.25 | 1
3 | ТЕР33-04-016-06 Приказ Минстроя РФ от 17.07.15 №512/пр | Развозка конструкций и материалов опор ВЛ 0,38-10 кВ по трассе: материалов оснастки сложных опор (1 опора) ИНДЕКС К ПОЗИЦИИ(справочно): ТЕР33-04-016-06 Индекс 4 кв.2016 г. к ТЕР33-04-016-06 ОЗП=14,56; ЭМ=6,4; ЗПМ=14,56 Линии электропередачи: НР (79 руб.): 105%*0,85 от ФОТ СП (42 руб.): 60%*0,8 от ФОТ | 1 | 18,19 3,24 | 14,95 2,74 |  | 18 | 3 | 15 3 |  | 0.3 | 0.3
4 | ТЕР33-04-003-01 Приказ Минстроя РФ от 17.07.15 №512/пр | Установка железобетонных опор ВЛ 0,38; 6-10 кВ с траверсами без приставок: одностоечных (1 опора) ИНДЕКС К ПОЗИЦИИ(справочно): ТЕР33-04-003-01 Индекс 4 кв.2016 г. к ТЕР33-04-003-01 ОЗП=14,56; ЭМ=5,33; ЗПМ=14,56; МАТ=4,9 Линии электропередачи: НР (2911 руб.): 105%*0,85 от ФОТ СП (1566 руб.): 60%*0,8 от ФОТ | 4 | 263,74 44,57 | 155,59 11,45 | 63.58 | 1055 | 178 | 622 46 | 255 | 3.8 | 15.2
5 | ТЕР33-04-003-02 Приказ Минстроя РФ от 17.07.15 №512/пр | Установка железобетонных опор ВЛ 0,38; 6-10 кВ с траверсами без приставок: одностоечных с одним подкосом (1 опора) ИНДЕКС К ПОЗИЦИИ(справочно): ТЕР33-04-003-02 Индекс 4 кв.2016 г. к ТЕР33-04-003-02 ОЗП=14,56; ЭМ=5,29; ЗПМ=14,56; МАТ=4,9 Линии электропередачи: НР (1559 руб.): 105%*0,85 от ФОТ СП (839 руб.): 60%*0,8 от ФОТ | 1 | 521,68 92,67 | 365,43 27,3 | 63.58 | 522 | 93 | 365 27 | 64 | 7.9 | 7.9
6 | ТССЦ-403-1191 Приказ Минстроя РФ от 17.07.15 №512/пр | Стойка опоры: СВ 105 /бетон В30 (М400), объем 0,47 м3, расход ар-ры 74,8 кг/ (серия 3.407.1-143; 3.407.1-136) (шт.) ИНДЕКС К ПОЗИЦИИ(справочно): ТССЦ-403-1191 Индекс 4 кв.2016 г. к ТССЦ-403-1191 Стойка опоры СВ 105 /бетон В30 (М400), объем 0,47 м3, расход ар-ры 74,8 кг/ (серия 3.407.1-143; 3.407.1-136) МАТ=6,1 Земляные работы, выполняемые по другим видам работ (подготовительным, сопутствующим, укрепительным) | 6 4+1*2 | 2240.5 |  | 2240.5 | 13443 |  |  | 13443
7 |  | Узел крепления подкоса У-1 (шт) Материалы | 1 | 838.98 |  | 838.98 | 839 |  |  | 839
8 | ТССЦ-201-8113 Приказ Минстроя РФ от 17.07.15 №512/пр | Траверсы стальные (т) ИНДЕКС К ПОЗИЦИИ(справочно): ТЕР33-02-013-05 Индекс 4 кв.2016 г. к ТЕР33-02-013-05 ОЗП=14,56; ЭМ=4,64; ЗПМ=14,56; МАТ=4,8 Материалы | 0,0948 (17,2*4+26,0*1)/1000 | 12208.71 |  | 12208.71 | 1157 |  |  | 1157
9 | ТЕР33-02-013-05 Приказ Минстроя РФ от 17.07.15 №512/пр | Установка стальных: сварных траверс порталов массой до 0,2 т (1 т конструкций) 3 150,18 = 17 831,96 - 1,03 x 14 254,16 ИНДЕКС К ПОЗИЦИИ(справочно): ТЕР33-02-013-05 Индекс 4 кв.2016 г. к ТЕР33-02-013-05 ОЗП=14,56; ЭМ=4,64; ЗПМ=14,56; МАТ=4,8 Линии электропередачи: НР (936 руб.): 105%*0,85 от ФОТ СП (504 руб.): 60%*0,8 от ФОТ | 0,10584 (0*42,5{1,5м}+2*52,92{2м}+0*64,16{2,5м}+0*101,1{3м}+0*114,58{3,5м}+0*134,99{4м})/1000 | 3150,18 481,87 | 2459,36 196,65 | 208.95 | 333 | 51 | 260 21 | 22 | 36.7 | 3.88
Уд | 1. 110-0179 | Конструкции стальные порталов ОРУ, (т) | 1,03 0,109 | 14254.16 |  | 14254.16 | 1553.7 |  |  | 1553.7
10 | ТССЦ-201-8113 Приказ Минстроя РФ от 17.07.15 №512/пр | Надставки металлические (т) ИНДЕКС К ПОЗИЦИИ(справочно): ТЕР33-02-013-05 Индекс 4 кв.2016 г. к ТЕР33-02-013-05 ОЗП=14,56; ЭМ=4,64; ЗПМ=14,56; МАТ=4,8 Линии электропередачи | 0,10584 (0*42,5{1,5м}+2*52,92{2м}+0*64,16{2,5м}+0*101,1{3м}+0*114,58{3,5м}+0*134,99{4м})/1000 | 12208.71 |  | 12208.71 | 1292 |  |  | 1292
11 | ТЕР33-04-009-02 Приказ Минстроя РФ от 17.07.15 №512/пр | Подвеска проводов ВЛ 6-10 кВ в ненаселенной местности сечением: свыше 35 мм2 с помощью механизмов (1 км линии (3 провода) при 10 опорах) ИНДЕКС К ПОЗИЦИИ(справочно): ТЕР33-04-009-02 Индекс 4 кв.2016 г. к ТЕР33-04-009-02 ОЗП=14,56; ЭМ=6,33; ЗПМ=14,56; МАТ=3,47 Линии электропередачи: НР (2222 руб.): 105%*0,85 от ФОТ СП (1195 руб.): 60%*0,8 от ФОТ | 0,21 1/1000*6*35 | 2828,85 601,96 | 1575,13 213,7 | 651.76 | 594 | 126 | 331 45 | 137 | 48.94 | 10.28
12 | КП ПромЭнергоСнаб на 16.11.2015 | Изолятор полимерный ЛК-70/10-Б-4 (шт.) Материалы для монтажных работ | 6 6*1 | 555.93 |  | 555.93 | 3336 |  |  | 3336
13 | ООО ДКК | Анкерный зажим НБ-2-6 (шт.) Материалы для монтажных работ | 6 6*1 | 199.15 |  | 199.15 | 1195 |  |  | 1195
14 |  | Ушко (шт) Материалы | 6 6*1 | 165 |  | 165 | 990 |  |  | 990
15 |  | Серьга (шт) Материалы | 6 6*1 | 97 |  | 97 | 582 |  |  | 582
16 |  | Скоба СК-7-1а (шт) Материалы | 6 6*1 | 84 |  | 84 | 504 |  |  | 504
17 | КП ПромЭнергоСнаб на 16.11.2015 | Изолятор ШФ 20Г.1 (шт.) Материалы для монтажных работ | 12 (4)*3 | 449.15 |  | 449.15 | 5390 |  |  | 5390
18 |  | Вязка спиральная ВС (комплект) Материалы | 4 | 811 |  | 811 | 3244 |  |  | 3244
19 | ТЕРм08-02-472-09 Приказ Минстроя РФ от 17.07.15 №512/пр | Проводник заземляющий открыто по строительным основаниям: из круглой стали диаметром 12 мм (100 м) 421,95 = 452,79 - 0,004 x 7 710,49 ИНДЕКС К ПОЗИЦИИ(справочно): ТЕРм08-02-472-09 Индекс 4 кв.2016 г. к ТЕРм08-02-472-09 ОЗП=14,56; ЭМ=5,65; ЗПМ=14,56; МАТ=3,82 Электромонтажные работы на других объектах: НР (2528 руб.): 95%*0,85 от ФОТ СП (1628 руб.): 65%*0,8 от ФОТ | 0,8 8*2/100*5 | 421,95 265,19 | 80,75 3,25 | 76.01 | 338 | 212 | 65 3 | 61 | 21.3 | 17.04
Уд | 1. 101-1627 | Сталь листовая углеродистая обыкновенного качества марки ВСт3пс5 толщиной 4-6 мм, (т) | 0,004 0,0032 | 7710.49 |  | 7710.49 | 24.67 |  |  | 24.67
20 | ТССЦ-101-1616 Приказ Минстроя РФ от 17.07.15 №512/пр | Сталь круглая углеродистая обыкновенного качества марки ВСт3пс5-1 диаметром 10 мм (т) ИНДЕКС К ПОЗИЦИИ(справочно): ТССЦ-101-1616 Индекс 4 кв.2016 г. к ТССЦ-101-1616 Сталь круглая углеродистая обыкновенного качества марки ВСт3пс5-1 диаметром 10 мм МАТ=5,24 Линии электропередачи | 0,04928 0,616/1000*8*2*5 | 6462.01 |  | 6462.01 | 318 |  |  | 318
21 | Прайс | зажим плашечный ПС-2-1 (шт.) Материалы для монтажных работ | 10 2*5 | 96 |  | 96 | 960 |  |  | 960
22 | ТЕРм08-02-471-01 Приказ Минстроя РФ от 17.07.15 №512/пр | Заземлитель вертикальный из угловой стали размером: 50х50х5 мм (10 шт.) ИНДЕКС К ПОЗИЦИИ(справочно): ТЕРм08-02-471-01 Индекс 4 кв.2016 г. к ТЕРм08-02-471-01 ОЗП=14,56; ЭМ=5,94; ЗПМ=14,56; МАТ=4,36 Электромонтажные работы на других объектах: НР (812 руб.): 95%*0,85 от ФОТ СП (523 руб.): 65%*0,8 от ФОТ | 0,5 1/10*5 | 248,14 133,22 | 65,85 3,25 | 49.07 | 124 | 67 | 33 2 | 24 | 10.7 | 5.35
23 | ТССЦ-101-1641 Приказ Минстроя РФ от 17.07.15 №512/пр | Сталь угловая равнополочная, марка стали ВСт3кп2, размером 50x50x5 мм (т) ИНДЕКС К ПОЗИЦИИ(справочно): ТССЦ-101-1641 Индекс 4 кв.2016 г. к ТССЦ-101-1641 Сталь угловая равнополочная, марка стали ВСт3кп2, размером 50x50x5 мм МАТ=5,44 Электромонтажные работы на других объектах | 0,047125 3,77*2,5/1000*1*5 | 6684.52 |  | 6684.52 | 315 |  |  | 315
24 | ТЕР33-04-030-01 Приказ Минстроя РФ от 17.07.15 №512/пр | Установка разрядников: с помощью механизмов (1 компл.) ИНДЕКС К ПОЗИЦИИ(справочно): ТЕР33-04-030-01 Индекс 4 кв.2016 г. к ТЕР33-04-030-01 ОЗП=14,56; ЭМ=5,95; ЗПМ=14,56; МАТ=6,15 Линии электропередачи: НР (2444 руб.): 105%*0,85 от ФОТ СП (1314 руб.): 60%*0,8 от ФОТ | 3 9/3 | 171,81 50,32 | 117,56 12,36 | 3.93 | 515 | 151 | 353 37 | 11 | 4.29 | 12.87
25 | КП ПромЭнергоСнаб на 16.11.2015 | Разрядник УЗД 1.2 (шт) Материалы | 9 | 394.92 |  | 394.92 | 3554 |  |  | 3554
Итого по разделу 1 Строительство отпайки ВЛ-10 кВ | [6 empty] | 170392 |  |  |  |  | 76.46
Раздел 2. Строительство ВЛ-0.4 кВ
26 | ТЕР33-04-016-02 Приказ Минстроя РФ от 17.07.15 №512/пр | Развозка конструкций и материалов опор ВЛ 0,38-10 кВ по трассе: одностоечных железобетонных опор (1 опора) ИНДЕКС К ПОЗИЦИИ(справочно): ТЕР33-04-016-02 Индекс 4 кв.2016 г. к ТЕР33-04-016-02 ОЗП=14,56; ЭМ=6,15; ЗПМ=14,56 Линии электропередачи: НР (1013 руб.): 105%*0,85 от ФОТ СП (545 руб.): 60%*0,8 от ФОТ | 6 4+1*2 | 58,52 4,76 | 53,76 8,21 |  | 351 | 29 | 322 49 |  | 0.44 | 2.64
27 | ТЕР33-04-016-05 Приказ Минстроя РФ от 17.07.15 №512/пр | Развозка конструкций и материалов опор ВЛ 0,38-10 кВ по трассе: материалов оснастки одностоечных опор (1 опора) ИНДЕКС К ПОЗИЦИИ(справочно): ТЕР33-04-016-05 Индекс 4 кв.2016 г. к ТЕР33-04-016-05 ОЗП=14,56; ЭМ=6,4; ЗПМ=14,56 Линии электропередачи: НР (273 руб.): 105%*0,85 от ФОТ СП (147 руб.): 60%*0,8 от ФОТ | 4 | 15,78 2,7 | 13,08 2,39 |  | 63 | 11 | 52 10 |  | 0.25 | 1
28 | ТЕР33-04-016-06 Приказ Минстроя РФ от 17.07.15 №512/пр | Развозка конструкций и материалов опор ВЛ 0,38-10 кВ по трассе: материалов оснастки сложных опор (1 опора) ИНДЕКС К ПОЗИЦИИ(справочно): ТЕР33-04-016-06 Индекс 4 кв.2016 г. к ТЕР33-04-016-06 ОЗП=14,56; ЭМ=6,4; ЗПМ=14,56 Линии электропередачи: НР (143 руб.): 105%*0,85 от ФОТ СП (77 руб.): 60%*0,8 от ФОТ | 2 | 18,19 3,24 | 14,95 2,74 |  | 36 | 6 | 30 5 |  | 0.3 | 0.6
29 | ТЕР33-04-003-01 Приказ Минстроя РФ от 17.07.15 №512/пр | Установка железобетонных опор ВЛ 0,38; 6-10 кВ с траверсами без приставок: одностоечных (1 опора) ИНДЕКС К ПОЗИЦИИ(справочно): ТЕР33-04-003-01 Индекс 4 кв.2016 г. к ТЕР33-04-003-01 ОЗП=14,56; ЭМ=5,33; ЗПМ=14,56; МАТ=4,9 Линии электропередачи: НР (2911 руб.): 105%*0,85 от ФОТ СП (1566 руб.): 60%*0,8 от ФОТ | 4 | 263,74 44,57 | 155,59 11,45 | 63.58 | 1055 | 178 | 622 46 | 255 | 3.8 | 15.2
30 | ТЕР33-04-003-02 Приказ Минстроя РФ от 17.07.15 №512/пр | Установка железобетонных опор ВЛ 0,38; 6-10 кВ с траверсами без приставок: одностоечных с одним подкосом (1 опора) ИНДЕКС К ПОЗИЦИИ(справочно): ТЕР33-04-003-02 Индекс 4 кв.2016 г. к ТЕР33-04-003-02 ОЗП=14,56; ЭМ=5,29; ЗПМ=14,56; МАТ=4,9 Линии электропередачи: НР (1559 руб.): 105%*0,85 от ФОТ СП (839 руб.): 60%*0,8 от ФОТ | 1 | 521,68 92,67 | 365,43 27,3 | 63.58 | 522 | 93 | 365 27 | 64 | 7.9 | 7.9
31 | ТССЦ-403-1943 Приказ Минстроя РФ от 17.07.15 №512/пр | Стойка опоры СВ 95-3,5-а /бетон В22,5 (М300), объем 0,36 м3, расход арматуры 39,4 кг/ (серия 3.407.1-143 вып. 7) (шт.) ИНДЕКС К ПОЗИЦИИ(справочно): ТССЦ-403-1943 Индекс 4 кв.2016 г. к ТССЦ-403-1943 Стойка опоры СВ 95-3,5-а /бетон В22,5 (М300), объем 0,36 м3, расход арматуры 39,4 кг/ (серия 3.407.1-143 вып. 7) МАТ=7,3 Земляные работы, выполняемые по другим видам работ (подготовительным, сопутствующим, укрепительным) | 6 4+2*1 | 1633.59 |  | 1633.59 | 9802 |  |  | 9802
32 |  | Узел крепления подкоса У-3 (шт) Материалы | 1 | 800 |  | 800 | 800 |  |  | 800
33 | ТЕРм08-02-144-05 Приказ Минстроя РФ от 17.07.15 №512/пр | Присоединение к зажимам жил проводов или кабелей сечением: до 70 мм2 (100 шт.) ИНДЕКС К ПОЗИЦИИ(справочно): ТЕРм08-02-144-05 Индекс 4 кв.2016 г. к ТЕРм08-02-144-05 ОЗП=14,56; ЗПМ=14,56; МАТ=14,57 Электромонтажные работы на других объектах: НР (94 руб.): 95%*0,85 от ФОТ СП (60 руб.): 65%*0,8 от ФОТ | 0,04 1/100*4 | 196,48 192,63 |  | 3.85 | 8 | 8 |  |  | 15.12 | 0.6
34 | Прайс ПромЭнергоСнаб на 23.01.2015 | Ответвительный зажим Р 70 (шт.) Материалы для монтажных работ | 4 | 267.8 |  | 267.8 | 1071 |  |  | 1071
35 | ТЕР33-04-017-01 Приказ Минстроя РФ от 17.07.15 №512/пр | Подвеска самонесущих изолированных проводов (СИП-2А) напряжением от 0,4 кВ до 1 кВ (со снятием напряжения) при количестве 29 опор: с использованием автогидроподъемника (1000 м) ИНДЕКС К ПОЗИЦИИ(справочно): ТЕР33-04-017-01 Индекс 4 кв.2016 г. к ТЕР33-04-017-01 ОЗП=14,56; ЭМ=5,44; ЗПМ=14,56; МАТ=1,98 Линии электропередачи: НР (10305 руб.): 105%*0,85 от ФОТ СП (5542 руб.): 60%*0,8 от ФОТ | 0,6 1/1000*(600) | 14789,71 821,37 | 3632,56 500,44 | 10335.78 | 8874 | 493 | 2180 300 | 6201 | 65.24 | 39.14
36 | ТССЦ-502-0842 Приказ Минстроя РФ от 17.07.15 №512/пр | Провода самонесущие изолированные для воздушных линий электропередачи с алюминиевыми жилами марки СИП-2 3х50+1х54,6-0,6/1,0 (1000 м) ИНДЕКС К ПОЗИЦИИ(справочно): ТССЦ-502-0842 Индекс 4 кв.2016 г. к ТССЦ-502-0842 Провода самонесущие изолированные для воздушных линий электропередачи с алюминиевыми жилами марки СИП-2 3х50+1х54,6-0,6/1,0 МАТ=2,72 Материалы для монтажных работ | 0,627 округл(600*1,045/1000;3 | 51626.39 |  | 51626.39 | 32370 |  |  | 32370
37 | ТЕРм08-02-472-09 Приказ Минстроя РФ от 17.07.15 №512/пр | Проводник заземляющий открыто по строительным основаниям: из круглой стали диаметром 12 мм (100 м) 421,95 = 452,79 - 0,004 x 7 710,49 ИНДЕКС К ПОЗИЦИИ(справочно): ТЕРм08-02-472-09 Индекс 4 кв.2016 г. к ТЕРм08-02-472-09 ОЗП=14,56; ЭМ=5,65; ЗПМ=14,56; МАТ=3,82 Электромонтажные работы на других объектах: НР (670 руб.): 95%*0,85 от ФОТ СП (432 руб.): 65%*0,8 от ФОТ | 0,21 7/100*3 | 421,95 265,19 | 80,75 3,25 | 76.01 | 89 | 56 | 17 1 | 16 | 21.3 | 4.47
Уд | 1. 101-1627 | Сталь листовая углеродистая обыкновенного качества марки ВСт3пс5 толщиной 4-6 мм, (т) | 0,004 0,0008 | 7710.49 |  | 7710.49 | 6.17 |  |  | 6.17
38 | ТССЦ-101-1613 Приказ Минстроя РФ от 17.07.15 №512/пр | Сталь круглая углеродистая обыкновенного качества марки ВСт3пс5-1 диаметром 8 мм (т) ИНДЕКС К ПОЗИЦИИ(справочно): ТССЦ-101-1613 Индекс 4 кв.2016 г. к ТССЦ-101-1613 Сталь круглая углеродистая обыкновенного качества марки ВСт3пс5-1 диаметром 8 мм МАТ=5,29 Линии электропередачи | 0,008295 0,395*7/1000*3 | 6462.01 |  | 6462.01 | 54 |  |  | 54
39 | КП ПромЭнергоСнаб на 16.11.2015 | Ответвительный зажим Р 616R (6-95/1,5-16) (шт.) Материалы для монтажных работ | 3 | 150.85 |  | 150.85 | 453 |  |  | 453
40 | ТЕРм08-02-471-01 Приказ Минстроя РФ от 17.07.15 №512/пр | Заземлитель вертикальный из угловой стали размером: 50х50х5 мм (10 шт.) ИНДЕКС К ПОЗИЦИИ(справочно): ТЕРм08-02-471-01 Индекс 4 кв.2016 г. к ТЕРм08-02-471-01 ОЗП=14,56; ЭМ=5,94; ЗПМ=14,56; МАТ=4,36 Электромонтажные работы на других объектах: НР (482 руб.): 95%*0,85 от ФОТ СП (310 руб.): 65%*0,8 от ФОТ | 0.3 | 248,14 133,22 | 65,85 3,25 | 49.07 | 74 | 40 | 20 1 | 14 | 10.7 | 3.21
41 | ТССЦ-101-1641 Приказ Минстроя РФ от 17.07.15 №512/пр | Сталь угловая равнополочная, марка стали ВСт3кп2, размером 50x50x5 мм (т) ИНДЕКС К ПОЗИЦИИ(справочно): ТССЦ-101-1641 Индекс 4 кв.2016 г. к ТССЦ-101-1641 Сталь угловая равнополочная, марка стали ВСт3кп2, размером 50x50x5 мм МАТ=5,44 Электромонтажные работы на других объектах | 0,028275 3,77*2,5/1000*3 | 6684.52 |  | 6684.52 | 189 |  |  | 189
42 | ТЕРм08-02-144-05 Приказ Минстроя РФ от 17.07.15 №512/пр | Присоединение к зажимам жил проводов или кабелей сечением: до 70 мм2 (100 шт.) ИНДЕКС К ПОЗИЦИИ(справочно): ТЕРм08-02-144-05 Индекс 4 кв.2016 г. к ТЕРм08-02-144-05 ОЗП=14,56; ЗПМ=14,56; МАТ=14,57 Электромонтажные работы на других объектах: НР (94 руб.): 95%*0,85 от ФОТ СП (60 руб.): 65%*0,8 от ФОТ | 0,04 1/100*4 | 196,48 192,63 |  | 3.85 | 8 | 8 |  |  | 15.12 | 0.6
43 | КП ПромЭнергоСнаб на 16.11.2015 | Зажим для временного заземления РС 481 (Niled) (шт.) Материалы для монтажных работ | 4 | 677.12 |  | 677.12 | 2708 |  |  | 2708
44 | ТЕРм08-02-411-06 Приказ Минстроя РФ от 17.07.15 №512/пр | Ввод гибкий, наружный диаметр металлорукава: до 60 мм (1 ввод) ИНДЕКС К ПОЗИЦИИ(справочно): ТЕРм08-02-411-06 Индекс 4 кв.2016 г. к ТЕРм08-02-411-06 ОЗП=14,56; ЗПМ=14,56; МАТ=6,32 Электромонтажные работы на других объектах: НР (118 руб.): 95%*0,85 от ФОТ СП (76 руб.): 65%*0,8 от ФОТ | 1 | 23,65 10,21 |  | 13.44 | 24 | 10 |  | 14 | 0.82 | 0.82
45 | ТССЦ-509-6410 Приказ Минстроя РФ от 17.07.15 №512/пр | Трубы гибкие гофрированные диаметром 63 мм (м) ИНДЕКС К ПОЗИЦИИ(справочно): ТЕРм08-02-411-06 Индекс 4 кв.2016 г. к ТЕРм08-02-411-06 ОЗП=14,56; ЗПМ=14,56; МАТ=6,32 Электромонтажные работы на других объектах | 8 | 15.12 |  | 15.12 | 121 |  |  | 121
46 | Справочник базовых цен на инженерно-геодезические изыскания для строительства СБЦ | Определение и закрепление мест установки опор по трассам ВЛ (1 ед.) Материалы | 2 | 6957.21 |  | 6957.21 | 13914 |  |  | 13914
Общее заземление электроустановок разных значений и напряжений (ПУЭ п. 1.7.55)
47 | ТЕР01-02-055-03 Приказ Минстроя РФ от 17.07.15 №512/пр | Разработка грунта вручную с креплениями в траншеях шириной до 2 м, глубиной: до 2 м, группа грунтов 3 (100 м3 грунта) ИНДЕКС К ПОЗИЦИИ(справочно): ТЕР01-02-055-03 Индекс 4 кв.2016 г. к ТЕР01-02-055-03 ОЗП=14,56; ЗПМ=14,56 Земляные работы, выполняемые ручным способом: НР (297 руб.): 80%*0,85 от ФОТ СП (157 руб.): 45%*0,8 от ФОТ | 0,0098 0,2*0,7/100*7 | 3085,8 3085,8 |  |  | 30 | 30 |  |  | 278 | 2.72
48 | ТЕРм08-02-472-02 Приказ Минстроя РФ от 17.07.15 №512/пр | Заземлитель горизонтальный из стали: полосовой сечением 160 мм2 (100 м) ИНДЕКС К ПОЗИЦИИ(справочно): ТЕРм08-02-472-02 Индекс 4 кв.2016 г. к ТЕРм08-02-472-02 ОЗП=14,56; ЭМ=5,75; ЗПМ=14,56; МАТ=4,29 Электромонтажные работы на других объектах: НР (165 руб.): 95%*0,85 от ФОТ СП (106 руб.): 65%*0,8 от ФОТ | 0,07 1/100*7 | 377,66 206,67 | 86,46 3,76 | 84.53 | 26 | 14 | 6 | 6 | 16.6 | 1.16
49 | ТССЦ-101-1889 Приказ Минстроя РФ от 17.07.15 №512/пр | Сталь полосовая 40х4 мм, кипящая (т) ИНДЕКС К ПОЗИЦИИ(справочно): ТССЦ-101-1889 Индекс 4 кв.2016 г. к ТССЦ-101-1889 Сталь полосовая 40х4 мм, кипящая МАТ=4,71 Электромонтажные работы на других объектах | 0,00882 1,26/1000*7 | 8618 |  | 8618 | 76 |  |  | 76
50 | ТЕР01-02-061-02 Приказ Минстроя РФ от 17.07.15 №512/пр | Засыпка вручную траншей, пазух котлованов и ям, группа грунтов: 2 (100 м3 грунта) ИНДЕКС К ПОЗИЦИИ(справочно): ТЕР01-02-061-02 Индекс 4 кв.2016 г. к ТЕР01-02-061-02 ОЗП=14,56; ЗПМ=14,56 Земляные работы, выполняемые ручным способом: НР (89 руб.): 80%*0,85 от ФОТ СП (47 руб.): 45%*0,8 от ФОТ | 0,0098 0,2*0,7/100*7 | 965,2 965,2 |  |  | 9 | 9 |  |  | 97.2 | 0.95
Итого по разделу 2 Строительство ВЛ-0.4 кВ | [6 empty] | 257440 |  |  |  |  | 81.01
Раздел 3. Новый Раздел
51 | ТЕРм08-03-575-01 Приказ Минстроя РФ от 17.07.15 №512/пр | Прибор или аппарат (1 шт.) ИНДЕКС К ПОЗИЦИИ(справочно): ТЕРм08-03-575-01 Индекс 4 кв.2016 г. к ТЕРм08-03-575-01 ОЗП=14,56; ЗПМ=14,56; МАТ=9,25 Электромонтажные работы на других объектах: НР (176 руб.): 95%*0,85 от ФОТ СП (113 руб.): 65%*0,8 от ФОТ | 1 | 15,34 14,71 |  | 0.63 | 15 | 15 |  |  | 1.12 | 1.12
52 | ТЕРп01-03-002-05 Приказ Минстроя РФ от 17.07.15 №512/пр | Выключатель трехполюсный напряжением до 1 кВ с: электромагнитным, тепловым или комбинированным расцепителем, номинальный ток до 200 А (1 шт.) ИНДЕКС К ПОЗИЦИИ(справочно): ТЕРп01-03-002-05 Индекс 4 кв.2016 г. к ТЕРп01-03-002-05 ОЗП=14,56 Пусконаладочные работы: 'вхолостую' - 80%, 'под нагрузкой' - 20%: НР (273 руб.): 65%*0,85 от ФОТ СП (158 руб.): 40%*0,8 от ФОТ | 1 | 33,59 33,59 |  |  | 34 | 34 |  |  | 2.7 | 2.7
53 | ТССЦ-509-2219 Приказ Минстроя РФ от 17.07.15 №512/пр | Выключатели автоматические ВА57Ф35-34-0010 I-160А (шт.) ИНДЕКС К ПОЗИЦИИ(справочно): ТССЦ-509-2219 Индекс 4 кв.2016 г. к ТССЦ-509-2219 Выключатели автоматические ВА57Ф35-34-0010 I-160А МАТ=2,22 Электромонтажные работы на других объектах | 1 | 763.24 |  | 763.24 | 763 |  |  | 763
Итого по разделу 3 Новый Раздел | [6 empty] | 3127 |  |  |  |  | 3.82
ИТОГИ ПО СМЕТЕ:
Итого прямые затраты по смете с учетом индексов, в текущих ценах | [6 empty] | 378982 | 28465 | 33481 9930 | 317036 |  | 161.29
Накладные расходы | [6 empty] | 33437
Сметная прибыль | [6 empty] | 18536
Итоги по смете:
Итого Строительные работы | [6 empty] | 305216 |  |  |  |  | 124.22
Итого Монтажные работы | [6 empty] | 124813 |  |  |  |  | 34.37
Итого Прочие затраты | [6 empty] | 926 |  |  |  |  | 2.7
Итого | [6 empty] | 430955 |  |  |  |  | 161.29
В том числе:
Материалы | [6 empty] | 317036
Машины и механизмы | [6 empty] | 33481
ФОТ | [6 empty] | 38395
Накладные расходы | [6 empty] | 33437
Сметная прибыль | [6 empty] | 18536
Итого СМР для расчета лимитированных затрат | [6 empty] | 430029
Производство работ в зимнее время ГЭСН 81-05-02-2007 п 33.1 6,71% | [6 empty] | 28855
Итого | [6 empty] | 458884
Разработка проектно-сметной документации (смета №1.1) | [6 empty] | 30275
Итого | [6 empty] | 489159
Итого с прочими затратами (926) | [6 empty] | 490085
Непредвиденные затраты 3% | [6 empty] | 14703
Итого с непредвиденными | [6 empty] | 504788
НДС 18% | [6 empty] | 90861.84
ВСЕГО по смете | [6 empty] | 595649.84 |  |  |  |  | 161.29