## ЛСР по форме №4 с материалами
СОГЛАСОВАНО: | [8 empty] | УТВЕРЖДАЮ:
_______________ | [8 empty] | __________________
" _____ " ________________ 2013 г. | [8 empty] | "______ " _______________2013 г.
(наименование стройки)
ЛОКАЛЬНЫЙ СМЕТНЫЙ РАСЧЕТ №
(локальная смета)
на | 39 с Тополево ул Пригородная 30
(наименование работ и затрат, наименование объекта)
Основание:
| Сметная стоимость _______________________________________________________________________________________________ |  | ___________________________254,131 |  | тыс. руб.
| строительных работ _______________________________________________________________________________________________ |  | _______________________________________________________________________________________________97,444 |  | тыс. руб.
| монтажных работ _______________________________________________________________________________________________ |  | _______________________________________________________________________________________________67,380 |  | тыс. руб.
| Средства на оплату труда _______________________________________________________________________________________________ |  | ___________________________13,469 |  | тыс. руб.
| Сметная трудоемкость _______________________________________________________________________________________________ |  | _______________________________________________________________________________________________57,47 |  | чел.час
Составлен(а) в текущих (прогнозных) ценах по состоянию на ______________
№ пп | Шифр и номер позиции норматива | Наименование работ и затрат, единица измерения | Количество | Стоимость единицы, руб. |  |  | Общая стоимость, руб. |  |  |  | Затраты труда рабочих, чел.-ч, не занятых обслуживанием машин
|  |  |  | всего | эксплуата- ции машин | мате- риалы | Всего | оплаты труда | эксплуата- ции машин | мате- риалы
|  |  |  | оплаты труда | в т.ч. оплаты труда |  |  |  | в т.ч. оплаты труда |  | на единицу | всего
1 | 2 | 3 | 4 | 5 | 6 | 7 | 8 | 9 | 10 | 11 | 12 | 13
Раздел 1. Реконструкция ВЛ-10 кВ
1 | ТЕР33-04-016-02 Приказ Минстроя РФ от 17.07.15 №512/пр | Развозка конструкций и материалов опор ВЛ 0,38-10 кВ по трассе: одностоечных железобетонных опор (1 опора) ИНДЕКС К ПОЗИЦИИ(справочно): ТЕР33-04-016-02 Индекс 4 кв.2016 г. к ТЕР33-04-016-02 ОЗП=14,56; ЭМ=6,15; ЗПМ=14,56 Линии электропередачи: НР (676 руб.): 105%*0,85 от ФОТ СП (363 руб.): 60%*0,8 от ФОТ | 4 | 58,52 4,76 | 53,76 8,21 |  | 234 | 19 | 215 33 |  | 0.44 | 1.76
2 | ТЕР33-04-016-05 Приказ Минстроя РФ от 17.07.15 №512/пр | Развозка конструкций и материалов опор ВЛ 0,38-10 кВ по трассе: материалов оснастки одностоечных опор (1 опора) ИНДЕКС К ПОЗИЦИИ(справочно): ТЕР33-04-016-05 Индекс 4 кв.2016 г. к ТЕР33-04-016-05 ОЗП=14,56; ЭМ=6,4; ЗПМ=14,56 Линии электропередачи: НР (273 руб.): 105%*0,85 от ФОТ СП (147 руб.): 60%*0,8 от ФОТ | 4 | 15,78 2,7 | 13,08 2,39 |  | 63 | 11 | 52 10 |  | 0.25 | 1
3 | ТЕР33-04-003-01 Приказ Минстроя РФ от 17.07.15 №512/пр | Установка железобетонных опор ВЛ 0,38; 6-10 кВ с траверсами без приставок: одностоечных (1 опора) ИНДЕКС К ПОЗИЦИИ(справочно): ТЕР33-04-003-01 Индекс 4 кв.2016 г. к ТЕР33-04-003-01 ОЗП=14,56; ЭМ=5,33; ЗПМ=14,56; МАТ=4,9 Линии электропередачи: НР (2911 руб.): 105%*0,85 от ФОТ СП (1566 руб.): 60%*0,8 от ФОТ | 4 | 263,74 44,57 | 155,59 11,45 | 63.58 | 1055 | 178 | 622 46 | 255 | 3.8 | 15.2
4 | ТССЦ-403-1191 Приказ Минстроя РФ от 17.07.15 №512/пр | Стойка опоры: СВ 105 /бетон В30 (М400), объем 0,47 м3, расход ар-ры 74,8 кг/ (серия 3.407.1-143; 3.407.1-136) (шт.) ИНДЕКС К ПОЗИЦИИ(справочно): ТССЦ-403-1191 Индекс 4 кв.2016 г. к ТССЦ-403-1191 Стойка опоры СВ 105 /бетон В30 (М400), объем 0,47 м3, расход ар-ры 74,8 кг/ (серия 3.407.1-143; 3.407.1-136) МАТ=6,1 Линии электропередачи | 3 | 2240.5 |  | 2240.5 | 6722 |  |  | 6722
5 | ТССЦ-201-8113 Приказ Минстроя РФ от 17.07.15 №512/пр | Траверсы стальные (т) ИНДЕКС К ПОЗИЦИИ(справочно): ТЕР33-02-013-05 Индекс 4 кв.2016 г. к ТЕР33-02-013-05 ОЗП=14,56; ЭМ=4,64; ЗПМ=14,56; МАТ=4,8 Материалы | 0,0516 (17,2*3+26,0*0)/1000 | 12208.71 |  | 12208.71 | 630 |  |  | 630
6 | КП ПромЭнергоСнаб на 16.11.2015 | Изолятор ШФ 20Г.1 (шт.) Материалы для монтажных работ | 9 (3)*3 | 449.15 |  | 449.15 | 4042 |  |  | 4042
7 |  | Вязка спиральная ВС (комплект) Материалы | 3 | 811 |  | 811 | 2433 |  |  | 2433
8 | ТССЦ-403-1943 Приказ Минстроя РФ от 17.07.15 №512/пр | Стойка опоры СВ 95-3,5-а /бетон В22,5 (М300), объем 0,36 м3, расход арматуры 39,4 кг/ (серия 3.407.1-143 вып. 7) (шт.) ИНДЕКС К ПОЗИЦИИ(справочно): ТССЦ-403-1943 Индекс 4 кв.2016 г. к ТССЦ-403-1943 Стойка опоры СВ 95-3,5-а /бетон В22,5 (М300), объем 0,36 м3, расход арматуры 39,4 кг/ (серия 3.407.1-143 вып. 7) МАТ=7,3 Земляные работы, выполняемые по другим видам работ (подготовительным, сопутствующим, укрепительным) | 1 | 1633.59 |  | 1633.59 | 1634 |  |  | 1634
9 | ТЕРм08-02-144-05 Приказ Минстроя РФ от 17.07.15 №512/пр | Присоединение к зажимам жил проводов или кабелей сечением: до 70 мм2 (100 шт.) ИНДЕКС К ПОЗИЦИИ(справочно): ТЕРм08-02-144-05 Индекс 4 кв.2016 г. к ТЕРм08-02-144-05 ОЗП=14,56; ЗПМ=14,56; МАТ=14,57 Электромонтажные работы на других объектах: НР (176 руб.): 95%*0,85 от ФОТ СП (113 руб.): 65%*0,8 от ФОТ | 0,08 1/100*4*2 | 196,48 192,63 |  | 3.85 | 16 | 15 |  | 1 | 15.12 | 1.21
10 | Прайс ПромЭнергоСнаб на 23.01.2015 | Ответвительный зажим Р 70 (шт.) Материалы для монтажных работ | 8 4*2 | 267.8 |  | 267.8 | 2142 |  |  | 2142
11 | ТЕР33-04-017-01 Приказ Минстроя РФ от 17.07.15 №512/пр | Подвеска самонесущих изолированных проводов (СИП-2А) напряжением от 0,4 кВ до 1 кВ (со снятием напряжения) при количестве 29 опор: с использованием автогидроподъемника (1000 м) ИНДЕКС К ПОЗИЦИИ(справочно): ТЕР33-04-017-01 Индекс 4 кв.2016 г. к ТЕР33-04-017-01 ОЗП=14,56; ЭМ=5,44; ЗПМ=14,56; МАТ=1,98 Линии электропередачи: НР (4743 руб.): 105%*0,85 от ФОТ СП (2551 руб.): 60%*0,8 от ФОТ | 0,276 1/1000*(255+21) | 14789,71 821,37 | 3632,56 500,44 | 10335.78 | 4082 | 227 | 1003 138 | 2852 | 65.24 | 18.01
12 | ТССЦ-502-0845 Приказ Минстроя РФ от 17.07.15 №512/пр | Провода самонесущие изолированные для воздушных линий электропередачи с алюминиевыми жилами марки СИП-2 3х70+1х54,6-0,6/1,0 (1000 м) ИНДЕКС К ПОЗИЦИИ(справочно): ТССЦ-502-0845 Индекс 4 кв.2016 г. к ТССЦ-502-0845 Провода самонесущие изолированные для воздушных линий электропередачи с алюминиевыми жилами марки СИП-2 3х70+1х54,6-0,6/1,0 МАТ=2,45 Материалы для монтажных работ | 0,266 округл(255*1,045/1000;3 | 64446.42 |  | 64446.42 | 17143 |  |  | 17143
13 | ТССЦ-502-0838 Приказ Минстроя РФ от 17.07.15 №512/пр | Провода самонесущие изолированные для воздушных линий электропередачи с алюминиевыми жилами марки СИП-2 3х35+1х54,6-0,6/1,0 (1000 м) ИНДЕКС К ПОЗИЦИИ(справочно): ТССЦ-502-0838 Индекс 4 кв.2016 г. к ТССЦ-502-0838 Провода самонесущие изолированные для воздушных линий электропередачи с алюминиевыми жилами марки СИП-2 3х35+1х54,6-0,6/1,0 МАТ=3,13 Материалы для монтажных работ | 0,022 округл(21*1,045/1000;3 | 42248.09 |  | 42248.09 | 929 |  |  | 929
14 | ТЕРм08-02-472-09 Приказ Минстроя РФ от 17.07.15 №512/пр | Проводник заземляющий открыто по строительным основаниям: из круглой стали диаметром 12 мм (100 м) 421,95 = 452,79 - 0,004 x 7 710,49 ИНДЕКС К ПОЗИЦИИ(справочно): ТЕРм08-02-472-09 Индекс 4 кв.2016 г. к ТЕРм08-02-472-09 ОЗП=14,56; ЭМ=5,65; ЗПМ=14,56; МАТ=3,82 Электромонтажные работы на других объектах: НР (1516 руб.): 95%*0,85 от ФОТ СП (977 руб.): 65%*0,8 от ФОТ | 0,48 8*2/100*3 | 421,95 265,19 | 80,75 3,25 | 76.01 | 203 | 127 | 39 2 | 37 | 21.3 | 10.22
Уд | 1. 101-1627 | Сталь листовая углеродистая обыкновенного качества марки ВСт3пс5 толщиной 4-6 мм, (т) | 0,004 0,0019 | 7710.49 |  | 7710.49 | 14.65 |  |  | 14.65
15 | ТССЦ-101-1613 Приказ Минстроя РФ от 17.07.15 №512/пр | Сталь круглая углеродистая обыкновенного качества марки ВСт3пс5-1 диаметром 8 мм (т) ИНДЕКС К ПОЗИЦИИ(справочно): ТССЦ-101-1613 Индекс 4 кв.2016 г. к ТССЦ-101-1613 Сталь круглая углеродистая обыкновенного качества марки ВСт3пс5-1 диаметром 8 мм МАТ=5,29 Линии электропередачи | 0,029568 0,616*8*2/1000*3 | 6462.01 |  | 6462.01 | 191 |  |  | 191
16 | КП ПромЭнергоСнаб на 16.11.2015 | Ответвительный зажим Р 616R (6-95/1,5-16) (шт.) Материалы для монтажных работ | 3 | 150.85 |  | 150.85 | 453 |  |  | 453
17 | ТЕРм08-02-471-01 Приказ Минстроя РФ от 17.07.15 №512/пр | Заземлитель вертикальный из угловой стали размером: 50х50х5 мм (10 шт.) ИНДЕКС К ПОЗИЦИИ(справочно): ТЕРм08-02-471-01 Индекс 4 кв.2016 г. к ТЕРм08-02-471-01 ОЗП=14,56; ЭМ=5,94; ЗПМ=14,56; МАТ=4,36 Электромонтажные работы на других объектах: НР (482 руб.): 95%*0,85 от ФОТ СП (310 руб.): 65%*0,8 от ФОТ | 0.3 | 248,14 133,22 | 65,85 3,25 | 49.07 | 74 | 40 | 20 1 | 14 | 10.7 | 3.21
18 | ТССЦ-101-1641 Приказ Минстроя РФ от 17.07.15 №512/пр | Сталь угловая равнополочная, марка стали ВСт3кп2, размером 50x50x5 мм (т) ИНДЕКС К ПОЗИЦИИ(справочно): ТССЦ-101-1641 Индекс 4 кв.2016 г. к ТССЦ-101-1641 Сталь угловая равнополочная, марка стали ВСт3кп2, размером 50x50x5 мм МАТ=5,44 Электромонтажные работы на других объектах | 0,028275 3,77*2,5/1000*3 | 6684.52 |  | 6684.52 | 189 |  |  | 189
19 | ТЕРм08-02-144-05 Приказ Минстроя РФ от 17.07.15 №512/пр | Присоединение к зажимам жил проводов или кабелей сечением: до 70 мм2 (100 шт.) ИНДЕКС К ПОЗИЦИИ(справочно): ТЕРм08-02-144-05 Индекс 4 кв.2016 г. к ТЕРм08-02-144-05 ОЗП=14,56; ЗПМ=14,56; МАТ=14,57 Электромонтажные работы на других объектах: НР (176 руб.): 95%*0,85 от ФОТ СП (113 руб.): 65%*0,8 от ФОТ | 0,08 1/100*8 | 196,48 192,63 |  | 3.85 | 16 | 15 |  | 1 | 15.12 | 1.21
20 | КП ПромЭнергоСнаб на 16.11.2015 | Зажим для временного заземления РС 481 (Niled) (шт.) Материалы для монтажных работ | 8 | 677.12 |  | 677.12 | 5417 |  |  | 5417
21 | ТЕРм08-02-411-06 Приказ Минстроя РФ от 17.07.15 №512/пр | Ввод гибкий, наружный диаметр металлорукава: до 60 мм (1 ввод) ИНДЕКС К ПОЗИЦИИ(справочно): ТЕРм08-02-411-06 Индекс 4 кв.2016 г. к ТЕРм08-02-411-06 ОЗП=14,56; ЗПМ=14,56; МАТ=6,32 Электромонтажные работы на других объектах: НР (118 руб.): 95%*0,85 от ФОТ СП (76 руб.): 65%*0,8 от ФОТ | 1 | 23,65 10,21 |  | 13.44 | 24 | 10 |  | 14 | 0.82 | 0.82
22 | ТССЦ-509-6410 Приказ Минстроя РФ от 17.07.15 №512/пр | Трубы гибкие гофрированные диаметром 63 мм (м) ИНДЕКС К ПОЗИЦИИ(справочно): ТЕРм08-02-411-06 Индекс 4 кв.2016 г. к ТЕРм08-02-411-06 ОЗП=14,56; ЗПМ=14,56; МАТ=6,32 Электромонтажные работы на других объектах | 8 | 15.12 |  | 15.12 | 121 |  |  | 121
Общее заземление электроустановок разных значений и напряжений (ПУЭ п. 1.7.55)
23 | ТЕР01-02-055-03 Приказ Минстроя РФ от 17.07.15 №512/пр | Разработка грунта вручную с креплениями в траншеях шириной до 2 м, глубиной: до 2 м, группа грунтов 3 (100 м3 грунта) ИНДЕКС К ПОЗИЦИИ(справочно): ТЕР01-02-055-03 Индекс 4 кв.2016 г. к ТЕР01-02-055-03 ОЗП=14,56; ЗПМ=14,56 Земляные работы, выполняемые ручным способом: НР (297 руб.): 80%*0,85 от ФОТ СП (157 руб.): 45%*0,8 от ФОТ | 0,0098 0,2*0,7/100*7 | 3085,8 3085,8 |  |  | 30 | 30 |  |  | 278 | 2.72
24 | ТЕРм08-02-472-02 Приказ Минстроя РФ от 17.07.15 №512/пр | Заземлитель горизонтальный из стали: полосовой сечением 160 мм2 (100 м) ИНДЕКС К ПОЗИЦИИ(справочно): ТЕРм08-02-472-02 Индекс 4 кв.2016 г. к ТЕРм08-02-472-02 ОЗП=14,56; ЭМ=5,75; ЗПМ=14,56; МАТ=4,29 Электромонтажные работы на других объектах: НР (165 руб.): 95%*0,85 от ФОТ СП (106 руб.): 65%*0,8 от ФОТ | 0,07 1/100*7 | 377,66 206,67 | 86,46 3,76 | 84.53 | 26 | 14 | 6 | 6 | 16.6 | 1.16
25 | ТССЦ-101-1889 Приказ Минстроя РФ от 17.07.15 №512/пр | Сталь полосовая 40х4 мм, кипящая (т) ИНДЕКС К ПОЗИЦИИ(справочно): ТССЦ-101-1889 Индекс 4 кв.2016 г. к ТССЦ-101-1889 Сталь полосовая 40х4 мм, кипящая МАТ=4,71 Электромонтажные работы на других объектах | 0,00882 1,26/1000*7 | 8618 |  | 8618 | 76 |  |  | 76
26 | ТЕР01-02-061-02 Приказ Минстроя РФ от 17.07.15 №512/пр | Засыпка вручную траншей, пазух котлованов и ям, группа грунтов: 2 (100 м3 грунта) ИНДЕКС К ПОЗИЦИИ(справочно): ТЕР01-02-061-02 Индекс 4 кв.2016 г. к ТЕР01-02-061-02 ОЗП=14,56; ЗПМ=14,56 Земляные работы, выполняемые ручным способом: НР (89 руб.): 80%*0,85 от ФОТ СП (47 руб.): 45%*0,8 от ФОТ | 0,0098 0,2*0,7/100*7 | 965,2 965,2 |  |  | 9 | 9 |  |  | 97.2 | 0.95
Итого по разделу 1 Реконструкция ВЛ-10 кВ | [6 empty] | 164824 |  |  |  |  | 57.47
ИТОГИ ПО СМЕТЕ:
Итого прямые затраты по смете с учетом индексов, в текущих ценах | [6 empty] | 146674 | 10120 | 10800 3349 | 125754 |  | 57.47
Накладные расходы | [6 empty] | 11623
Сметная прибыль | [6 empty] | 6527
Итоги по смете:
Итого Строительные работы | [6 empty] | 97444 |  |  |  |  | 39.64
Итого Монтажные работы | [6 empty] | 67380 |  |  |  |  | 17.83
Итого | [6 empty] | 164824 |  |  |  |  | 57.47
В том числе:
Материалы | [6 empty] | 125754
Машины и механизмы | [6 empty] | 10800
ФОТ | [6 empty] | 13469
Накладные расходы | [6 empty] | 11623
Сметная прибыль | [6 empty] | 6527
Производство работ в зимнее время ГЭСН 81-05-02-2007 п 33.1 6,71% | [6 empty] | 11060
Постановление правительства ХК от 10 июля 2015 г. № 188-пр, 0,02*(ПЗ-ОБ) | [6 empty] | 2933
Итого | [6 empty] | 178817
Разработка проектно-сметной документации (смета №1.1) | [6 empty] | 30275
Итого | [6 empty] | 209092
Непредвиденные затраты 3% | [6 empty] | 6273
Итого с непредвиденными | [6 empty] | 215365
НДС 18% | [6 empty] | 38765.7
ВСЕГО по смете | [6 empty] | 254130.7 |  |  |  |  | 57.47