## ЛСР по форме №4 с материалами
СОГЛАСОВАНО: | [8 empty] | УТВЕРЖДАЮ:
_______________ | [8 empty] | __________________
" _____ " ________________ 2013 г. | [8 empty] | "______ " _______________2013 г.
(наименование стройки)
ЛОКАЛЬНЫЙ СМЕТНЫЙ РАСЧЕТ №
(локальная смета)
на | 192 Хабаровск ул Лирическая
(наименование работ и затрат, наименование объекта)
Основание:
| Сметная стоимость _______________________________________________________________________________________________ |  | ___________________________141,362 |  | тыс. руб.
| строительных работ _______________________________________________________________________________________________ |  | _______________________________________________________________________________________________64,456 |  | тыс. руб.
| монтажных работ _______________________________________________________________________________________________ |  | _______________________________________________________________________________________________16,168 |  | тыс. руб.
| Средства на оплату труда _______________________________________________________________________________________________ |  | ___________________________5,694 |  | тыс. руб.
| Сметная трудоемкость _______________________________________________________________________________________________ |  | _______________________________________________________________________________________________24,39 |  | чел.час
Составлен(а) в текущих (прогнозных) ценах по состоянию на ______________
№ пп | Шифр и номер позиции норматива | Наименование работ и затрат, единица измерения | Количество | Стоимость единицы, руб. |  |  | Общая стоимость, руб. |  |  |  | Затраты труда рабочих, чел.-ч, не занятых обслуживанием машин
|  |  |  | всего | эксплуата- ции машин | мате- риалы | Всего | оплаты труда | эксплуата- ции машин | мате- риалы
|  |  |  | оплаты труда | в т.ч. оплаты труда |  |  |  | в т.ч. оплаты труда |  | на единицу | всего
1 | 2 | 3 | 4 | 5 | 6 | 7 | 8 | 9 | 10 | 11 | 12 | 13
Раздел 1. Реконструкция ВЛ 0,4 кВ оп.№2/8 ф. 2 ТП 1493
1 | ТЕР33-04-003-01 Приказ Минстроя РФ от 17.07.15 №512/пр | Установка железобетонных опор ВЛ 0,38; 6-10 кВ с траверсами без приставок: одностоечных (1 опора) ИНДЕКС К ПОЗИЦИИ(справочно): ТЕР33-04-003-01 Индекс 3 кв.2016 г. к ТЕР33-04-003-01 ОЗП=14,38; ЭМ=5,3; ЗПМ=14,38; МАТ=4,9 Линии электропередачи: НР (718 руб.): 105%*0,85 от ФОТ СП (386 руб.): 60%*0,8 от ФОТ | 1 | 263,74 44,57 | 155,59 11,45 | 63.58 | 264 | 45 | 156 11 | 63 | 3.8 | 3.8
2 | ТССЦ-403-1943 Приказ Минстроя РФ от 17.07.15 №512/пр | Стойка опоры СВ 95-3,5-а /бетон В22,5 (М300), объем 0,36 м3, расход арматуры 39,4 кг/ (серия 3.407.1-143 вып. 7) (шт.) ИНДЕКС К ПОЗИЦИИ(справочно): ТССЦ-403-1943 Индекс 3 кв.2016 г. к ТССЦ-403-1943 Стойка опоры СВ 95-3,5-а /бетон В22,5 (М300), объем 0,36 м3, расход арматуры 39,4 кг/ (серия 3.407.1-143 вып. 7) МАТ=6,83 Земляные работы, выполняемые по другим видам работ (подготовительным, сопутствующим, укрепительным) | 1 | 1633.59 |  | 1633.59 | 1634 |  |  | 1634
3 |  | Узел крепления подкоса У-3 (шт) Материалы | 1 | 838.98 |  | 838.98 | 839 |  |  | 839
Итого по разделу 1 Реконструкция ВЛ 0,4 кВ оп.№2/8 ф. 2 ТП 1493 | [6 empty] | 14886 |  |  |  |  | 3.8
Раздел 2. Строительство отпайки ВЛ-0,4 кВ от опоры №2/8 Ф.2 ТП 1493
4 | ТЕР33-04-016-02 Приказ Минстроя РФ от 17.07.15 №512/пр | Развозка конструкций и материалов опор ВЛ 0,38-10 кВ по трассе: одностоечных железобетонных опор (1 опора) ИНДЕКС К ПОЗИЦИИ(справочно): ТЕР33-04-016-02 Индекс 3 кв.2016 г. к ТЕР33-04-016-02 ОЗП=14,38; ЭМ=6,1; ЗПМ=14,38 Линии электропередачи: НР (501 руб.): 105%*0,85 от ФОТ СП (269 руб.): 60%*0,8 от ФОТ | 3 1+1*2 | 58,52 4,76 | 53,76 8,21 |  | 176 | 14 | 162 25 |  | 0.44 | 1.32
5 | ТЕР33-04-016-05 Приказ Минстроя РФ от 17.07.15 №512/пр | Развозка конструкций и материалов опор ВЛ 0,38-10 кВ по трассе: материалов оснастки одностоечных опор (1 опора) ИНДЕКС К ПОЗИЦИИ(справочно): ТЕР33-04-016-05 Индекс 3 кв.2016 г. к ТЕР33-04-016-05 ОЗП=14,38; ЭМ=6,34; ЗПМ=14,38 Линии электропередачи: НР (64 руб.): 105%*0,85 от ФОТ СП (35 руб.): 60%*0,8 от ФОТ | 1 | 15,78 2,7 | 13,08 2,39 |  | 16 | 3 | 13 2 |  | 0.25 | 0.25
6 | ТЕР33-04-016-06 Приказ Минстроя РФ от 17.07.15 №512/пр | Развозка конструкций и материалов опор ВЛ 0,38-10 кВ по трассе: материалов оснастки сложных опор (1 опора) ИНДЕКС К ПОЗИЦИИ(справочно): ТЕР33-04-016-06 Индекс 3 кв.2016 г. к ТЕР33-04-016-06 ОЗП=14,38; ЭМ=6,34; ЗПМ=14,38 Линии электропередачи: НР (77 руб.): 105%*0,85 от ФОТ СП (41 руб.): 60%*0,8 от ФОТ | 1 | 18,19 3,24 | 14,95 2,74 |  | 18 | 3 | 15 3 |  | 0.3 | 0.3
7 | ТЕР33-04-003-01 Приказ Минстроя РФ от 17.07.15 №512/пр | Установка железобетонных опор ВЛ 0,38; 6-10 кВ с траверсами без приставок: одностоечных (1 опора) ИНДЕКС К ПОЗИЦИИ(справочно): ТЕР33-04-003-01 Индекс 3 кв.2016 г. к ТЕР33-04-003-01 ОЗП=14,38; ЭМ=5,3; ЗПМ=14,38; МАТ=4,9 Линии электропередачи: НР (718 руб.): 105%*0,85 от ФОТ СП (386 руб.): 60%*0,8 от ФОТ | 1 | 263,74 44,57 | 155,59 11,45 | 63.58 | 264 | 45 | 156 11 | 63 | 3.8 | 3.8
8 | ТЕР33-04-003-02 Приказ Минстроя РФ от 17.07.15 №512/пр | Установка железобетонных опор ВЛ 0,38; 6-10 кВ с траверсами без приставок: одностоечных с одним подкосом (1 опора) ИНДЕКС К ПОЗИЦИИ(справочно): ТЕР33-04-003-02 Индекс 3 кв.2016 г. к ТЕР33-04-003-02 ОЗП=14,38; ЭМ=5,26; ЗПМ=14,38; МАТ=4,9 Линии электропередачи: НР (1540 руб.): 105%*0,85 от ФОТ СП (828 руб.): 60%*0,8 от ФОТ | 1 | 521,68 92,67 | 365,43 27,3 | 63.58 | 522 | 93 | 365 27 | 64 | 7.9 | 7.9
9 | ТССЦ-403-1943 Приказ Минстроя РФ от 17.07.15 №512/пр | Стойка опоры СВ 95-3,5-а /бетон В22,5 (М300), объем 0,36 м3, расход арматуры 39,4 кг/ (серия 3.407.1-143 вып. 7) (шт.) ИНДЕКС К ПОЗИЦИИ(справочно): ТССЦ-403-1943 Индекс 3 кв.2016 г. к ТССЦ-403-1943 Стойка опоры СВ 95-3,5-а /бетон В22,5 (М300), объем 0,36 м3, расход арматуры 39,4 кг/ (серия 3.407.1-143 вып. 7) МАТ=6,83 Земляные работы, выполняемые по другим видам работ (подготовительным, сопутствующим, укрепительным) | 3 1+1*2 | 1633.59 |  | 1633.59 | 4901 |  |  | 4901
10 |  | Узел крепления подкоса У-3 (шт) Материалы | 1 | 838.98 |  | 838.98 | 839 |  |  | 839
11 | ТЕРм08-02-144-05 Приказ Минстроя РФ от 17.07.15 №512/пр | Присоединение к зажимам жил проводов или кабелей сечением: до 70 мм2 (100 шт.) ИНДЕКС К ПОЗИЦИИ(справочно): ТЕРм08-02-144-05 Индекс 3 кв.2016 г. к ТЕРм08-02-144-05 ОЗП=14,38; ЗПМ=14,38; МАТ=14,38 Электромонтажные работы на других объектах: НР (93 руб.): 95%*0,85 от ФОТ СП (60 руб.): 65%*0,8 от ФОТ | 0,04 1/100*4 | 196,48 192,63 |  | 3.85 | 8 | 8 |  |  | 15.12 | 0.6
12 | Прайс ПромЭнергоСнаб на 23.01.2015 | Ответвительный зажим Р 70 (шт.) Материалы для монтажных работ | 4 | 267.8 |  | 267.8 | 1071 |  |  | 1071
13 | ТЕР33-04-017-01 Приказ Минстроя РФ от 17.07.15 №512/пр | Подвеска самонесущих изолированных проводов (СИП-2А) напряжением от 0,4 кВ до 1 кВ (со снятием напряжения) при количестве 29 опор: с использованием автогидроподъемника (1000 м) ИНДЕКС К ПОЗИЦИИ(справочно): ТЕР33-04-017-01 Индекс 3 кв.2016 г. к ТЕР33-04-017-01 ОЗП=14,38; ЭМ=5,39; ЗПМ=14,38; МАТ=2 Линии электропередачи: НР (848 руб.): 105%*0,85 от ФОТ СП (456 руб.): 60%*0,8 от ФОТ | 0,05 1/1000*(50) | 14789,71 821,37 | 3632,56 500,44 | 10335.78 | 739 | 41 | 182 25 | 516 | 65.24 | 3.26
14 | ТССЦ-502-0845 Приказ Минстроя РФ от 17.07.15 №512/пр | Провода самонесущие изолированные для воздушных линий электропередачи с алюминиевыми жилами марки СИП-2 3х70+1х54,6-0,6/1,0 (1000 м) ИНДЕКС К ПОЗИЦИИ(справочно): ТССЦ-502-0845 Индекс 1 кв.2016 г. к ТССЦ-502-0845 Провода самонесущие изолированные для воздушных линий электропередачи с алюминиевыми жилами марки СИП-2 3х70+1х54,6-0,6/1,0 МАТ=3,04 Материалы для монтажных работ | 0,052 округл(50*1,045/1000;3 | 64446.42 |  | 64446.42 | 3351 |  |  | 3351
15 | ТЕРм08-02-472-09 Приказ Минстроя РФ от 17.07.15 №512/пр | Проводник заземляющий открыто по строительным основаниям: из круглой стали диаметром 12 мм (100 м) 421,95 = 452,79 - 0,004 x 7 710,49 ИНДЕКС К ПОЗИЦИИ(справочно): ТЕРм08-02-472-09 Индекс 3 кв.2016 г. к ТЕРм08-02-472-09 ОЗП=14,38; ЭМ=5,54; ЗПМ=14,38; МАТ=3,67 Электромонтажные работы на других объектах: НР (220 руб.): 95%*0,85 от ФОТ СП (142 руб.): 65%*0,8 от ФОТ | 0,07 7/100*1 | 421,95 265,19 | 80,75 3,25 | 76.01 | 30 | 19 | 6 | 5 | 21.3 | 1.49
Уд | 1. 101-1627 | Сталь листовая углеродистая обыкновенного качества марки ВСт3пс5 толщиной 4-6 мм, (т) | 0,004 0,0003 | 7710.49 |  | 7710.49 | 2.31 |  |  | 2.31
16 | ТССЦ-101-1613 Приказ Минстроя РФ от 17.07.15 №512/пр | Сталь круглая углеродистая обыкновенного качества марки ВСт3пс5-1 диаметром 8 мм (т) ИНДЕКС К ПОЗИЦИИ(справочно): ТССЦ-101-1613 Индекс 3 кв.2016 г. к ТССЦ-101-1613 Сталь круглая углеродистая обыкновенного качества марки ВСт3пс5-1 диаметром 8 мм МАТ=4,73 Линии электропередачи | 0,002765 0,395*7/1000*1 | 6462.01 |  | 6462.01 | 18 |  |  | 18
17 | КП ПромЭнергоСнаб на 16.11.2015 | Ответвительный зажим Р 616R (6-95/1,5-16) (шт.) Материалы для монтажных работ | 1 | 150.85 |  | 150.85 | 151 |  |  | 151
18 | ТЕРм08-02-471-01 Приказ Минстроя РФ от 17.07.15 №512/пр | Заземлитель вертикальный из угловой стали размером: 50х50х5 мм (10 шт.) ИНДЕКС К ПОЗИЦИИ(справочно): ТЕРм08-02-471-01 Индекс 3 кв.2016 г. к ТЕРм08-02-471-01 ОЗП=14,38; ЭМ=5,85; ЗПМ=14,38; МАТ=4 Электромонтажные работы на других объектах: НР (151 руб.): 95%*0,85 от ФОТ СП (97 руб.): 65%*0,8 от ФОТ | 0.1 | 248,14 133,22 | 65,85 3,25 | 49.07 | 25 | 13 | 7 | 5 | 10.7 | 1.07
19 | ТССЦ-101-1641 Приказ Минстроя РФ от 17.07.15 №512/пр | Сталь угловая равнополочная, марка стали ВСт3кп2, размером 50x50x5 мм (т) ИНДЕКС К ПОЗИЦИИ(справочно): ТССЦ-101-1641 Индекс 3 кв.2016 г. к ТССЦ-101-1641 Сталь угловая равнополочная, марка стали ВСт3кп2, размером 50x50x5 мм МАТ=5,29 Электромонтажные работы на других объектах | 0,009425 3,77*2,5/1000*1 | 6684.52 |  | 6684.52 | 63 |  |  | 63
20 | ТЕРм08-02-144-05 Приказ Минстроя РФ от 17.07.15 №512/пр | Присоединение к зажимам жил проводов или кабелей сечением: до 70 мм2 (100 шт.) ИНДЕКС К ПОЗИЦИИ(справочно): ТЕРм08-02-144-05 Индекс 3 кв.2016 г. к ТЕРм08-02-144-05 ОЗП=14,38; ЗПМ=14,38; МАТ=14,38 Электромонтажные работы на других объектах: НР (93 руб.): 95%*0,85 от ФОТ СП (60 руб.): 65%*0,8 от ФОТ | 0,04 1/100*4 | 196,48 192,63 |  | 3.85 | 8 | 8 |  |  | 15.12 | 0.6
21 | КП ПромЭнергоСнаб на 16.11.2015 | Зажим для временного заземления РС 481 (Niled) (шт.) Материалы для монтажных работ | 4 | 677.12 |  | 677.12 | 2708 |  |  | 2708
Итого по разделу 2 Строительство отпайки ВЛ-0,4 кВ от опоры №2/8 Ф.2 ТП 1493 | [6 empty] | 65739 |  |  |  |  | 20.59
ИТОГИ ПО СМЕТЕ:
Итого прямые затраты по смете с учетом индексов, в текущих ценах | [6 empty] | 72840 | 4198 | 5794 1496 | 62848 |  | 24.39
Накладные расходы | [6 empty] | 5023
Сметная прибыль | [6 empty] | 2761
Итоги по смете:
Итого Строительные работы | [6 empty] | 64456 |  |  |  |  | 20.63
Итого Монтажные работы | [6 empty] | 16168 |  |  |  |  | 3.76
Итого | [6 empty] | 80624 |  |  |  |  | 24.39
В том числе:
Материалы | [6 empty] | 62848
Машины и механизмы | [6 empty] | 5794
ФОТ | [6 empty] | 5694
Накладные расходы | [6 empty] | 5023
Сметная прибыль | [6 empty] | 2761
Производство работ в зимнее время ГЭСН 81-05-02-2007 п 33.1 6,71% | [6 empty] | 5410
Итого | [6 empty] | 86034
Разработка проектно-сметной документации (смета №1.1) | [6 empty] | 30275
Итого | [6 empty] | 116309
Непредвиденные затраты 3% | [6 empty] | 3489
Итого с непредвиденными | [6 empty] | 119798
НДС 18% | [6 empty] | 21563.64
ВСЕГО по смете | [6 empty] | 141361.64 |  |  |  |  | 24.39