## Мои данные
СВОДНАЯ ВЕДОМОСТЬ РЕСУРСОВ
Реконструкция ПС 110/35/6 кВ №18 «ЗИФ» (установка БСК)
№ смет/ Код ресурса | Наименование | Ед. изм. | Кол-во/ К-т кратности | Стоимость единицы |  |  |  | Общая стоимость |  |  |  | Брутто | Класс груза | Разряд работы
|  |  |  | Базисные цены |  | Текущие цены |  | Базисные цены |  | Текущие цены
|  |  |  | Сметная | Оптовая/ЗП | Сметная | Оптовая/ЗП | Сметная | Оптовая/ЗП | Сметная | Оптовая/ЗП
1 | 2 | 3 | 4 | 5 | 6 | 7 | 8 | 9 | 10 | 11 | 12 | 13 | 14 | 15
Сводная ресурсная ведомость
Ресурсы подрядчика
Трудозатраты
1 | Затраты труда рабочих | чел.час | 8.4 | 8.97 |  |  |  | 75.35
10-30-1 | Инженер по наладке и испытаниям I категории | чел.час | 108 | 15.49 |  |  |  | 1672.92
10-30-2 | Инженер по наладке и испытаниям II категории | чел.час | 47.88 | 14.09 |  |  |  | 674.63
10-30-3 | Инженер по наладке и испытаниям III категории | чел.час | 66.93 | 12.69 |  |  |  | 849.34
10-40-1 | Техник по наладке и испытаниям I категории | чел.час | 47.8 | 10.21 |  |  |  | 488.04
10-40-2 | Техник по наладке и испытаниям II категории | чел.час | 29.22 | 9.17 |  |  |  | 267.95
1-2-0 | Затраты труда рабочих (ср 2) | чел.час | 50.57 | 7.8 |  |  |  | 394.45
1-2-2 | Затраты труда рабочих (ср 2,2) | чел.час | 2.47 | 7.94 |  |  |  | 19.61
1-2-5 | Затраты труда рабочих (ср 2,5) | чел.час | 109.38 | 8.17 |  |  |  | 893.63
1-2-7 | Затраты труда рабочих (ср 2,7) | чел.час | 60.53 | 8.31 |  |  |  | 503
1-2-8 | Затраты труда рабочих (ср 2,8) | чел.час | 47.77 | 8.38 |  |  |  | 400.31
1-3-0 | Затраты труда рабочих (ср 3)... | чел.час | 111.9 | 8.53 |  |  |  | 954.51 |  | 2402.62
1-3-0 | - Затраты труда рабочих (ср 3) | чел.час | 17.36 | 8.53 |  | 138.4 |  | 148.08 |  | 2402.62
1-3-0 | - Затраты труда рабочих (ср 3) | чел.час | 94.54 | 8.53 |  |  |  | 806.43
1-3-1 | Затраты труда рабочих (ср 3,1) | чел.час | 162.38 | 8.64 |  |  |  | 1402.96
1-3-2 | Затраты труда рабочих (ср 3,2) | чел.час | 42.15 | 8.74 |  |  |  | 368.39
1-3-3 | Затраты труда рабочих (ср 3,3) | чел.час | 11.4 | 8.86 |  |  |  | 101
1-3-4 | Затраты труда рабочих (ср 3,4) | чел.час | 29.8 | 8.97 |  |  |  | 267.3
1-3-5 | Затраты труда рабочих (ср 3,5) | чел.час | 112.67 | 9.07 |  |  |  | 1021.92
1-3-6 | Затраты труда рабочих (ср 3,6) | чел.час | 68.01 | 9.18 |  |  |  | 624.33
1-3-8 | Затраты труда рабочих (ср 3,8) | чел.час | 114.27 | 9.4 |  |  |  | 1074.13
1-3-9 | Затраты труда рабочих (ср 3,9) | чел.час | 171.14 | 9.51 |  |  |  | 1627.54
1-4-0 | Затраты труда рабочих (ср 4) | чел.час | 538.87 | 9.62 |  |  |  | 5183.93
1-4-1 | Затраты труда рабочих (ср 4,1) | чел.час | 0.41 | 9.76 |  |  |  | 4
1-4-2 | Затраты труда рабочих (ср 4,2) | чел.час | 233.75 | 9.92 |  |  |  | 2318.8
1-4-3 | Затраты труда рабочих (ср 4,3) | чел.час | 8.71 | 10.06 |  |  |  | 87.62
1-4-7 | Затраты труда рабочих (ср 4,7) | чел.час | 3.18 | 10.65 |  |  |  | 33.87
1-5-0 | Затраты труда рабочих (ср 5) | чел.час | 51.45 | 11.09 |  |  |  | 570.58
2 | Затраты труда машинистов | чел.час | 99.63
4-1-4 | Электромонтажник-наладчик 4 разряда | чел.час | 13.61 | 9.62 |  |  |  | 130.93
4-1-6 | Электромонтажник-наладчик 6 разряда | чел.час | 36.48 | 12.92 |  |  |  | 471.32
| Итого "Трудозатраты" | [6 empty] | 22482.36 |  | 2402.62
Машины и механизмы
20129 | Краны башенные при работе на других видах строительства 8 т | маш.-ч | 8.6 | 86.4 | 13.5 |  |  | 743.04 | 116.11
20403 | Краны козловые при работе на монтаже технологического оборудования 32 т | маш.-ч | 0.25 | 120.52 | 15.42 |  |  | 30.13 | 3.86
21102 | Краны на автомобильном ходу при работе на монтаже технологического оборудования 10 т | маш.-ч | 18.61 | 134.65 | 13.5 |  |  | 2505.83 | 251.24
21141 | Краны на автомобильном ходу при работе на других видах строительства 10 т | маш.-ч | 5.04 | 111.99 | 13.5 |  |  | 564.42 | 68.04
21202 | Краны на гусеничном ходу при работе на монтаже технологического оборудования 25 т | маш.-ч | 0.78 | 137.15 | 13.5 |  |  | 106.98 | 10.53
21243 | Краны на гусеничном ходу при работе на других видах строительства до 16 т | маш.-ч | 1.82 | 96.89 | 13.5 |  |  | 176.34 | 24.58
21244 | Краны на гусеничном ходу при работе на других видах строительства 25 т | маш.-ч | 0.52 | 120.04 | 13.5 |  |  | 62.42 | 7.02
21245 | Краны на гусеничном ходу при работе на других видах строительства 40 т | маш.-ч | 0.11 | 175.56 | 14.4 |  |  | 19.31 | 1.58
30101 | Автопогрузчики 5 т | маш.-ч | 0.53 | 89.99 | 10.06 |  |  | 47.69 | 5.33
30203 | Домкраты гидравлические грузоподъемностью 63-100 т | маш.-ч | 25.71 | 0.9 |  |  |  | 23.13
30305 | Лебедки ручные и рычажные тяговым усилием 31,39 кН (3,2 т) | маш.-ч | 22.74 | 3.12 |  |  |  | 70.95
30401 | Лебедки электрические тяговым усилием до 5,79 кН (0,59 т) | маш.-ч | 0.03 | 1.7 |  |  |  | 0.05
30402 | Лебедки электрические тяговым усилием до 12,26 кН (1,25 т) | маш.-ч | 22.88 | 3.28 |  |  |  | 75.04
30403 | Лебедки электрические тяговым усилием 19,62 кН (2 т) | маш.-ч | 5.88 | 6.66 |  |  |  | 39.17
30404 | Лебедки электрические тяговым усилием до 31,39 кН (3,2 т) | маш.-ч | 2.76 | 6.9 |  |  |  | 19.04
30408 | Лебедки электрические тяговым усилием 156,96 кН (16 т) | маш.-ч | 0.04 | 131.44 | 11.6 |  |  | 5.26 | 0.46
30902 | Подъемники гидравлические высотой подъема 10 м | маш.-ч | 4.97 | 29.6 | 10.06 |  |  | 147.11 | 50
30954 | Подъемники грузоподъемностью до 500 кг одномачтовые, высота подъема 45 м | маш.-ч | 2.91 | 31.26 | 13.5 |  |  | 90.96 | 39.29
31050 | Вышка телескопическая 25 м | маш.-ч | 28.24 | 142.7 | 13.5 |  |  | 4029.85 | 381.24
31812 | Погрузчики одноковшовые универсальные фронтальные пневмоколесные 3 т | маш.-ч | 3.8 | 90.4 | 11.6 |  |  | 343.52 | 44.08
40502 | Установки для сварки ручной дуговой (постоянного тока)... | маш.-ч | 31.21 | 8.1 |  |  |  | 252.8 |  | 119.42
40502 | - Установки для сварки ручной дуговой (постоянного тока) | маш.-ч | 27.17 | 8.1 |  |  |  | 220.08
40502 | - Установки для сварки ручной дуговой (постоянного тока) | маш.-ч | 4.04 | 8.1 |  | 29.56 |  | 32.72 |  | 119.42
40504 | Аппарат для газовой сварки и резки | маш.-ч | 1.31 | 1.2 |  |  |  | 1.57
41000 | Преобразователи сварочные с номинальным сварочным током 315-500 А | маш.-ч | 0.11 | 12.31 |  |  |  | 1.35
50101 | Компрессоры передвижные с двигателем внутреннего сгорания давлением: до 686 кПа (7 ат), производительность до 5 м3/мин | маш.-ч | 12.5 | 90 | 10.06 |  |  | 1125 | 125.75
50402 | Компрессоры передвижные с электродвигателем давлением 600 кПа (6 ат), производительность: до 3,5 м3/мин | маш.-ч | 0.1 | 32.5 |  | 238.36 |  | 3.25 |  | 23.84
100602 | Молотки бурильные: легкие при работе от передвижных компрессорных станций | маш.-ч | 0.57 | 2.99 |  |  |  | 1.7
111100 | Вибратор глубинный | маш.-ч | 0.73 | 1.9 |  |  |  | 1.39
111301 | Вибратор поверхностный | маш.-ч | 20.16 | 0.5 |  |  |  | 10.08
121011 | Котлы битумные передвижные 400 л | маш.-ч | 4.33 | 30 |  |  |  | 129.9
134041 | Шуруповерт | маш.-ч | 11.75 | 3 |  |  |  | 35.25
151301 | Станки трубогибочные для труб диаметром: 200-500 мм | маш.-ч | 0.16 | 91.83 | 10.06 |  |  | 14.69 | 1.61
330206 | Дрели: электрические | маш.-ч | 8.3 | 1.95 |  |  |  | 16.19
330301 | Машины шлифовальные: электрические | маш.-ч | 0.76 | 5.13 |  |  |  | 3.9
330804 | Молотки при работе от передвижных компрессорных станций: отбойные пневматические... | маш.-ч | 1.02 | 1.53 |  |  |  | 1.56 |  | 75.49
330804 | - Молотки при работе от передвижных компрессорных станций: отбойные пневматические | маш.-ч | 0.29 | 1.53 |  |  |  | 0.44
330804 | - Молотки при работе от передвижных компрессорных станций: отбойные пневматические | маш.-ч | 0.73 | 1.53 |  | 103.41 |  | 1.12 |  | 75.49
331100 | Трамбовки пневматические при работе от: передвижных компрессорных станций | маш.-ч | 22.84 | 0.55 |  |  |  | 12.56
331451 | Перфораторы: электрические... | маш.-ч | 27.67 | 2.08 |  |  |  | 57.55 |  | 414.69
331451 | - Перфораторы: электрические | маш.-ч | 18.03 | 2.08 |  | 23 |  | 37.5 |  | 414.69
331451 | - Перфораторы: электрические | маш.-ч | 9.64 | 2.08 |  |  |  | 20.05
331454 | Перфоратор электрический мощностью 1,5 кВт, энергией удара до 18 Дж | маш.-ч | 0.03 | 26.26 |  |  |  | 0.79
331601 | Пила с карбюраторным двигателем | маш.-ч | 0.42 | 5.09 |  |  |  | 2.14
331801 | Комплексы вакуумные типа СО-177 | маш.-ч | 10.73 | 17.3 | 11.6 |  |  | 185.63 | 124.47
332101 | Установки: для изготовления бандажей, диафрагм, пряжек | маш.-ч | 1.17 | 2.16 |  |  |  | 2.53
340101 | Агрегаты окрасочные высокого давления для окраски поверхностей конструкций мощностью: 1 кВт... | маш.-ч | 0.37 | 6.82 |  |  |  | 2.52 |  | 2.52
340101 | - Агрегаты окрасочные высокого давления для окраски поверхностей конструкций мощностью: 1 кВт | маш.-ч | 0.16 | 6.82 |  | 15.72 |  | 1.09 |  | 2.52
340101 | - Агрегаты окрасочные высокого давления для окраски поверхностей конструкций мощностью: 1 кВт | маш.-ч | 0.21 | 6.82 |  |  |  | 1.43
350451 | Пресс: гидравлический с электроприводом | маш.-ч | 3.83 | 1.11 |  |  |  | 4.25
400001 | Автомобили бортовые, грузоподъемность до 5 т | маш.-ч | 26.65 | 87.17 |  |  |  | 2323.08
400002 | Автомобили бортовые, грузоподъемность до 8 т | маш.-ч | 0.1 | 107.3 |  |  |  | 10.73
ФССЦпг-01-01-01-022 | Погрузочные работы при автомобильных перевозках: материалов, перевозимых в ящиках (ЛС 02-0... | 1 т груза | 16.6297 | 22.55 |  |  |  | 375
ФССЦпг-01-01-01-022 | - Погрузочные работы при автомобильных перевозках: материалов, перевозимых в ящиках (ЛС 02-04) | 1 т груза | 1 | 22.55 |  |  |  | 22.55
ФССЦпг-01-01-01-022 | - Погрузочные работы при автомобильных перевозках: материалов, перевозимых в ящиках (ЛС 02-05) | 1 т груза | 4.6297 | 22.55 |  |  |  | 104.4
ФССЦпг-01-01-01-022 | - Погрузочные работы при автомобильных перевозках: материалов, перевозимых в ящиках (ЛС 02-02) | 1 т груза | 10 | 22.55 |  |  |  | 225.5
ФССЦпг-01-01-01-022 | - Погрузочные работы при автомобильных перевозках: материалов, перевозимых в ящиках (ЛС 02-03) | 1 т груза | 1 | 22.55 |  |  |  | 22.55
ФССЦпг-01-01-01-041 | Погрузочные работы при автомобильных перевозках: мусора строительного с погрузкой вручную | 1 т груза | 35.26 | 42.98 |  |  |  | 1515.47
ФССЦпг-01-01-02-022 | Разгрузочные работы при автомобильных перевозках: материалов, перевозимых в ящиках | 1 т груза | 16.63 | 22.55 |  |  |  | 375.01
ФССЦпг-03-21-01-003 | Перевозка грузов автомобилями-самосвалами грузоподъемностью 10 т, работающих вне карьера, на расстояние: до 3 км I класс груза | 1 т груза | 35.26 | 4.8 |  |  |  | 169.25
ФССЦпг-03-21-02-200 | Перевозка грузов автомобилями-самосвалами грузоподъемностью 10 т, работающих вне карьера, на расстояние: до 200 км II класс груза | 1 т груза | 16.63 | 101.43 |  |  |  | 1686.78
ФССЦпг-03-21-02-201 | Перевозка грузов автомобилями-самосвалами грузоподъемностью 10 т, работающих вне карьера, свыше 200 км добавлять на каждый последующий 1 км: II класс груза | 1 т груза | 16.63 | 0.44 |  |  |  | 7.32
| Итого "Машины и механизмы" | [6 empty] | 17429.48 | 1255.19 | 635.96
Материалы
101-0069 | Бензин авиационный Б-70 | т | 0.0048 | 4488.4 |  |  |  | 21.54
101-0076 | Битумы нефтяные строительные кровельные марки: БНК-90/30 | т | 0.0318 | 1412.5 |  |  |  | 44.92
101-0078 | Битумы нефтяные строительные кровельные марки: БНК-45/190, БНК-45/180 | т | 0.0275 | 1530 |  |  |  | 42.08
101-0115 | Винты с полукруглой головкой длиной: 50 мм | т | 0.0002 | 12430 |  |  |  | 2.49
101-0179 | Гвозди строительные с плоской головкой: 1,6x50 мм | т | 0.0002 | 8475 |  |  |  | 1.7
101-0319 | Картон строительный: прокладочный марки Б | т | 0.0004 | 19800 |  |  |  | 7.92
101-0322 | Керосин для технических целей марок КТ-1, КТ-2 | т | 0.0638 | 2606.9 |  |  |  | 166.32
101-0324 | Кислород технический: газообразный | м3 | 1.41 | 6.22 |  |  |  | 8.77
101-0388 | Краски масляные земляные марки: МА-0115 мумия, сурик железный | т | 0.0003 | 15119 |  |  |  | 4.54
101-0594 | Мастика битумная кровельная горячая | т | 0.4422 | 3390 |  |  |  | 1499.06
101-0605 | Мастика герметизирующая нетвердеющая: «Гэлан» | т | 0.0003 | 17183 |  |  |  | 5.15
101-0620 | Мел природный молотый | т | 0.0706 | 586.47 |  |  |  | 41.4
101-0623 | Мыло твердое хозяйственное 72% | шт. | 14.141 | 4.5 |  |  |  | 63.63
101-0628 | Олифа комбинированная, марки: К-3 | т | 0.0001 | 16950 |  |  |  | 1.7
101-0782 | Поковки из квадратных заготовок, масса: 1,8 кг | т | 0.0008 | 5989 |  |  |  | 4.79
101-0797 | Проволока горячекатаная в мотках, диаметром 6,3-6,5 мм | т | 0.0216 | 4455.2 |  |  |  | 96.23
101-0816 | Проволока светлая диаметром: 1,1 мм | т | 0.0253 | 10200 |  |  |  | 258.06
101-0874 | Сетка тканая с квадратными ячейками № 05: без покрытия | м2 | 6.48 | 28.25 |  |  |  | 183.06
101-1019 | Швеллеры № 40 из стали марки: Ст0 | т | 0.0012 | 4920 |  |  |  | 5.9
101-1030 | Двутавры с параллельными гранями полок нормальные «Б», сталь: марки Ст0, № 10 | т | 0.1352 | 7250 |  |  |  | 980.2
101-1292 | Уайт-спирит | т | 0.0002 | 6667 |  |  |  | 1.33
101-1299 | Топливо дизельное из малосернистых нефтей | т | 0.0016 | 6250 |  |  |  | 10
101-1305 | Портландцемент общестроительного назначения бездобавочный, марки: 400 | т | 0.0592 | 412 |  |  |  | 24.39
101-1306 | Портландцемент общестроительного назначения бездобавочный, марки: 500 | т | 0.0057 | 480 |  |  |  | 2.74
101-1481 | Шурупы с полукруглой головкой: 4x40 мм | т | 0.0028 | 12430 |  |  |  | 34.8
101-1513 | Электроды диаметром: 4 мм Э42 | т | 0.0008 | 10315.01 |  |  |  | 8.25
101-1522 | Электроды диаметром: 5 мм Э42А | т | 0.0014 | 10362 |  |  |  | 14.51
101-1529 | Электроды диаметром: 6 мм Э42 | т | 0.0016 | 9424 |  | 51044.16 |  | 15.08 |  | 81.67 | 79.26
101-1596 | Шкурка шлифовальная двухслойная с зернистостью 40-25 | м2 | 4.4364 | 72.32 |  |  |  | 320.84
101-1602 | Ацетилен газообразный технический | м3 | 0.2415 | 38.51 |  |  |  | 9.3
101-1627 | Сталь листовая углеродистая обыкновенного качества марки ВСт3пс5 толщиной: 4-6 мм | т | 0.0008 | 5763 |  |  |  | 4.61
101-1665 | Лак электроизоляционный 318 | кг | 0.511 | 35.63 |  |  |  | 18.21
101-1668 | Рогожа | м2 | 10 | 10.2 |  |  |  | 102
101-1669 | Очес льняной | кг | 0.156 | 37.29 |  |  |  | 5.82
101-1703 | Прокладки резиновые (пластина техническая прессованная) | кг | 7.6022 | 23.09 |  |  |  | 175.53
101-1705 | Пакля пропитанная | кг | 0.72 | 9.04 |  |  |  | 6.51
101-1712 | Шпатлевка клеевая | т | 0.2035 | 4294 |  |  |  | 873.83
101-1714 | Болты с гайками и шайбами строительные | т | 0.011 | 9040.01 |  |  |  | 99.44
101-1728 | Дюбели распорные с гайкой | 100 шт. | 0.0251 | 110 |  |  |  | 2.76
101-1755 | Сталь полосовая, марка стали: Ст3сп шириной 50-200 мм толщиной 4-5 мм | т | 0.066 | 5000 |  |  |  | 330
101-1805 | Гвозди строительные | т | 0.0006 | 11978 |  |  |  | 7.19
101-1809 | Болты высокопрочные | т | 0.0016 | 27595 |  |  |  | 44.15
101-1840 | Клей малярный жидкий | кг | 11.147 | 8.09 |  |  |  | 90.18
101-1921 | Пена монтажная: для герметизации стыков в баллончике емкостью 0,85 л | шт. | 0.5145 | 72.8 |  |  |  | 37.46
101-1924 | Электроды диаметром: 4 мм Э42А | кг | 5.7981 | 10.57 |  |  |  | 61.28
101-1929 | Болты анкерные | т | 0.01 | 10068 |  |  |  | 100.68
101-1959 | Краска водоэмульсионная ВЭАК-1180 | т | 0.1969 | 15481 |  |  |  | 3048.21
101-1963 | Канифоль сосновая | кг | 0.0029 | 27.74 |  |  |  | 0.08
101-1964 | Шпагат бумажный | кг | 0.12 | 11.5 |  |  |  | 1.38
101-1977 | Болты с гайками и шайбами строительные | кг | 19.5338 | 9.04 |  |  |  | 176.59
101-2040 | Шайбы стальные | т | 0.0002 | 10208 |  |  |  | 2.04
101-2052 | Лента бутиловая | м | 14.54 | 6.38 |  |  |  | 92.77
101-2054 | Лента бутиловая диффузионная | м | 3.015 | 7.95 |  |  |  | 23.97
101-2143 | Краска | кг | 1.9304 | 28.6 |  |  |  | 55.2
101-2202 | Дюбели распорные полиэтиленовые: 6х40 мм | 1000 шт. | 0.471 | 180 |  |  |  | 84.78
101-2278 | Пропан-бутан, смесь техническая | кг | 0.9424 | 6.09 |  |  |  | 5.74
101-2354 | Спирт этиловый ректификованный технический, сорт I | кг | 0.0044 | 38.89 |  |  |  | 0.17
101-2365 | Нитки швейные | кг | 0.08 | 133.05 |  |  |  | 10.64
101-2388 | Герметик пенополиуретановый (пена монтажная) типа Makrofleks, Soudal в баллонах по 750 мл | шт. | 3.42 | 67 |  |  |  | 229.14
101-2466 | Краска «Армофиниш» | л | 4.314 | 269.51 |  |  |  | 1162.67
101-2467 | Растворитель марки: Р-4 | т | 0.0004 | 9420 |  |  |  | 3.77
101-2478 | Лента К226 | 100 м | 0.2885 | 120 |  |  |  | 34.62
101-2481 | Лента самоклеящаяся «Армофлекс» 3х50 мм | 10 м | 4.5 | 30 |  |  |  | 135
101-2499 | Лента изоляционная прорезиненная односторонняя ширина 20 мм, толщина 0,25-0,35 мм | кг | 2.7712 | 30.4 |  |  |  | 84.25
101-2590 | Дюбель с шурупом 6/35 мм | 100 шт. | 0.021 | 8 |  |  |  | 0.17
101-2591 | Шпильки | шт. | 64 | 8.7 |  |  |  | 556.8
101-2789 | Лента ПСУЛ | 10 м | 0.9 | 64.1 |  |  |  | 57.69
101-3594 | Лента полиэтиленовая с липким слоем: А50 | кг | 8.165 | 112 |  |  |  | 914.48
101-3661 | Пена монтажная: противопожарная полиуретановая NULLIFIRE (0,88 л) | шт. | 0.4788 | 110.11 |  |  |  | 52.72
101-3914 | Дюбели распорные полипропиленовые | 100 шт. | 1.229 | 86 |  |  |  | 105.69
101-4173 | Дюбели монтажные 10х130 (10х132, 10х150) мм | 10 шт. | 2.142 | 7.03 |  |  |  | 15.06
101-4621 | Шуруп самонарезающий: (LN) 3,5/11 мм | 100 шт. | 0.306 | 2 |  |  |  | 0.61
102-0023 | Бруски обрезные хвойных пород длиной: 4-6,5 м, шириной 75-150 мм, толщиной 40-75 мм, I сорта | м3 | 0.0007 | 1700 |  |  |  | 1.19
102-0026 | Бруски обрезные хвойных пород длиной: 4-6,5 м, шириной 75-150 мм, толщиной 40-75 мм, IV сорта | м3 | 0.0052 | 1056 |  |  |  | 5.49
102-0053 | Доски обрезные хвойных пород длиной: 4-6,5 м, шириной 75-150 мм, толщиной 25 мм, III сорта | м3 | 0.0029 | 1100 |  | 6391.46 |  | 3.19 |  | 18.54 | 17.7
102-0057 | Доски обрезные хвойных пород длиной: 4-6,5 м, шириной 75-150 мм, толщиной 32-40 мм, III сорта | м3 | 0.0024 | 1155 |  |  |  | 2.77
102-0061 | Доски обрезные хвойных пород длиной: 4-6,5 м, шириной 75-150 мм, толщиной 44 мм и более, III сорта | м3 | 0.0015 | 1056 |  | 7101.63 |  | 1.58 |  | 10.65 | 10.17
102-0114 | Доски обрезные хвойных пород длиной: 2-3,75 м, шириной 75-150 мм, толщиной 25 мм, IV сорта | м3 | 0.0584 | 775 |  |  |  | 45.26
102-0303 | Клинья пластиковые монтажные | 100 шт. | 0.36 | 50 |  |  |  | 18
104-0103 | Плиты из пенопласта полистирольного ПСБС-40 | м3 | 10.2 | 994.4 |  |  |  | 10142.88
104-0169 | Клипсы (зажимы) | 100 шт. | 0.9 | 98 |  |  |  | 88.2
111-0087 | Бирки-оконцеватели | 100 шт. | 0.413 | 63 |  |  |  | 26.02
111-0109 | Бирки маркировочные пластмассовые | 100 шт. | 1.5375 | 30.74 |  |  |  | 47.26
113-0021 | Грунтовка: ГФ-02... | т | 0.0011 | 15620 |  |  |  | 17.18
113-0021 | - Грунтовка: ГФ-020 | т | 0.0009 | 15620 |  |  |  | 14.06
113-0021 | - Грунтовка: ГФ-021 красно-коричневая | т | 0.0002 | 15620 |  |  |  | 3.12
113-0077 | Ксилол нефтяной марки А | т | 0.0002 | 7640 |  |  |  | 1.53
113-0211 | Эмаль эпоксидная: ЭП-140 защитная | т | 0.003 | 75000 |  |  |  | 225
113-0246 | Эмаль ПФ-170 | т | 0.0026 | 14312.87 |  |  |  | 37.21
113-0324 | Пленка полиэтиленовая толщиной: 0,2-0,5 мм | м2 | 4.896 | 12.19 |  |  |  | 59.68
113-0393 | Клей «Армофлекс» 520 | л | 0.429 | 65.58 |  |  |  | 28.13
113-1786 | Лак битумный: БТ-123 | т | 0.0079 | 7826.9 |  |  |  | 61.83
113-1952 | Пленка полиэтиленовая толщиной: 0,2-0,5 мм, изоловая | м2 | 126.5 | 4.82 |  |  |  | 609.73
113-8040 | Клей БМК-5к | кг | 0.01 | 25.8 |  |  |  | 0.26
201-0756 | Отдельные конструктивные элементы зданий и сооружений с преобладанием: горячекатаных профилей, средняя масса сборочной единицы от 0,1 до 0,5 т | т | 0.0063 | 7712 |  |  |  | 48.59
201-0843 | Конструкции стальные индивидуальные: решетчатые сварные массой до 0,1 т | т | 0.275 | 11500 |  |  |  | 3162.5
203-0957 | Блок оконный пластиковый: одностворчатый, с поворотно-откидной створкой, однокамерным стеклопакетом (24 мм), площадью 2 м2 и более | м2 | 4.5 | 2921.77 |  |  |  | 13147.97
204-0001 | Горячекатаная арматурная сталь гладкая класса А-I, диаметром: 6 мм | т | 0.0064 | 7418.82 |  |  |  | 47.48
204-0004 | Горячекатаная арматурная сталь гладкая класса А-I, диаметром: 12 мм | т | 0.0026 | 6508.75 |  |  |  | 16.92
204-0062 | Детали закладные и накладные изготовленные: без применения сварки, гнутья, сверления (пробивки) отверстий поставляемые отдельно | т | 0.0154 | 5804 |  |  |  | 89.38
301-0041 | Патрубки | 10 шт. | 0.1 | 277.5 |  |  |  | 27.75
302-1240 | Сгоны стальные с муфтой и контргайкой, диаметром: 40 мм | шт. | 3 | 18.88 |  |  |  | 56.64
401-0046 | Бетон тяжелый, крупность заполнителя: 40 мм, класс В15 (М200) | м3 | 9.935 | 665 |  |  |  | 6606.78
401-0086 | Бетон тяжелый, крупность заполнителя: 10 мм, класс В15 (М200) | м3 | 0.1306 | 665 |  |  |  | 86.85
402-0004 | Раствор готовый кладочный цементный марки: 100 | м3 | 0.0331 | 519.8 |  |  |  | 17.2
402-0006 | Раствор готовый кладочный цементный марки: 200 | м3 | 0.0011 | 600 |  |  |  | 0.66
402-0013 | Раствор готовый кладочный цементно-известковый марки: 50 | м3 | 2.2827 | 519.8 |  |  |  | 1186.55
402-0086 | Раствор готовый отделочный тяжелый: известковый 1:2,5 | м3 | 0.186 | 510.4 |  |  |  | 94.93
405-0219 | Гипсовые вяжущие, марка: Г3 | т | 0.0035 | 729.98 |  |  |  | 2.55
408-0122 | Песок природный для строительных: работ средний | м3 | 6.408 | 55.26 |  |  |  | 354.11
408-0141 | Песок природный для строительных: растворов средний | м3 | 0.0047 | 59.99 |  |  |  | 0.28
409-0639 | Пемза шлаковая (щебень пористый из металлургического шлака), марка 600, фракция 5-10 мм | м3 | 0.0122 | 74.58 |  |  |  | 0.91
411-0001 | Вода | м3 | 15.3777 | 2.44 |  |  |  | 37.52
411-0002 | Вода водопроводная | м3 | 0.243 | 3.15 |  |  |  | 0.77
502-0246 | Провода неизолированные для воздушных линий электропередачи медные марки: М, сечением 4 мм2 | т | 0.0019 | 96440 |  |  |  | 183.24
506-0879 | Листы алюминиевые марки АД1Н, толщиной: 0,5 мм | кг | 0.099 | 60.23 |  |  |  | 5.96
506-1360 | Припои оловянно-свинцовые бессурьмянистые марки: ПОС61 | кг | 0.0116 | 114.22 |  |  |  | 1.33
506-1362 | Припои оловянно-свинцовые бессурьмянистые марки: ПОС30 | кг | 9.7519 | 68.05 |  |  |  | 663.62
507-0588 | Трубы напорные из полиэтилена низкого давления среднего типа, наружным диаметром: 25 мм | 10 м | 0.0015 | 58.56 |  |  |  | 0.09
507-0701 | Трубка полихлорвиниловая | кг | 0.006 | 35.7 |  |  |  | 0.21
508-0097 | Канат двойной свивки типа ТК, конструкции 6х19(1+6+12)+1 о.с., оцинкованный из проволок марки В, маркировочная группа: 1770 н/мм2, диаметром 5,5 мм | 10 м | 0.0114 | 50.24 |  |  |  | 0.57
509-0031 | Муфты соединительные | шт. | 1 | 0.71 |  |  |  | 0.71
509-0067 | Профиль монтажный | шт. | 0.025 | 66.82 |  |  |  | 1.67
509-0084 | Припой | кг | 0.117 | 85.97 |  |  |  | 10.06
509-0090 | Перемычки гибкие, тип ПГС-50 | 10 шт. | 4.45 | 39 |  |  |  | 173.55
509-0126 | Жир паяльный | кг | 2.76 | 100.8 |  |  |  | 278.2
509-0783 | Втулки изолирующие | 1000 шт. | 0.0046 | 270 |  |  |  | 1.24
509-0809 | Заглушки | 10 шт. | 0.05 | 19.9 |  |  |  | 1
509-0966 | Прокладки из паронита марки ПМБ, толщиной: 1 мм, диаметром 50 мм | 1000 шт. | 0.002 | 3450 |  |  |  | 6.9
509-0967 | Прокладки из паронита марки ПМБ, толщиной: 1 мм, диаметром 100 мм | 1000 шт. | 0.001 | 5650 |  |  |  | 5.65
509-0988 | Шнур асбестовый общего назначения марки: ШАОН диаметром 3-5 мм | т | 0.0003 | 26950 |  |  |  | 8.09
509-0989 | Шнур асбестовый общего назначения марки: ШАОН диаметром 8-10 мм | т | 0.0001 | 26499 |  |  |  | 2.65
509-1206 | Парафины нефтяные твердые марки Т-1 | т | 0.0012 | 8105.71 |  |  |  | 9.73
509-1210 | Вазелин технический | кг | 0.572 | 44.97 |  |  |  | 25.72
509-1519 | Скоба: У1078 | 100 шт. | 0.0088 | 617 |  |  |  | 5.43
509-1650 | Гильза кабельная: медная ГМ 2,5 | 100 шт. | 0.0085 | 66 |  |  |  | 0.56
509-1710 | Втулки В17 | 1000 шт. | 0.002 | 75.4 |  |  |  | 0.15
999-9950 | Вспомогательные ненормируемые материальные ресурсы (2% от оплаты труда рабочих) | руб. | 135.5232 | 1 |  |  |  | 135.52
Приложение 1 | Реле ... | шт. | 4 |  |  |  |  | 711.96
Приложение 1 | - Реле промежуточное РП16-14УХЛ; 4/2 220 В ЗП | шт. | 2 | 229.84 |  |  |  | 459.68
Приложение 1 | - Реле указательное РУ21/220 | шт. | 2 | 126.14 |  |  |  | 252.28
Приложение 2 | ... | шт. | 19 |  |  |  |  | 1714.05
Приложение 2 | - Плита перекрытия лотка П 10.5 (995x495x60) Серия 3.407.1-157 | шт. | 14 | 69.15 |  |  |  | 968.1
Приложение 2 | - Лоток Л 20.5 (1990x500x160) Серия 3.407.1-157 | шт. | 5 | 149.19 |  |  |  | 745.95
Приложение 4 | ... | м | 169.3 |  |  |  |  | 377.22
Приложение 4 | - Перфорированный короб 25х30 ККС2530 | м | 3 | 1.08 |  |  |  | 3.24
Приложение 4 | - Кабель монтажный сеч. 3х0,75 мм2 МКЭШ 3х0,75 | м | 153 | 2.13 |  |  |  | 325.89
Приложение 4 | - Перфорированный короб 60х80 ККС6080 | м | 3 | 3.05 |  |  |  | 9.15
Приложение 4 | - Провод монтажный гибкий, сеч. 1х10 мм2 ПуГВ-25 Ж,З,К. | м | 5.15 | 3.78 |  |  |  | 19.47
Приложение 4 | - Провод монтажный гибкий, сеч. 1х10 мм2 ПуГВ-10 З-Ж. | м | 5.15 | 3.78 |  |  |  | 19.47
Приложение 4 | ... | шт. | 799 |  |  |  |  | 33316.71
Приложение 4 | - Модульный автоматический выключатель 1P. (QF7) S201-C10 | шт. | 1 | 28.96 |  |  |  | 28.96
Приложение 4 | - Модульный автоматический выключатель 1P. (QF9) S201-C10 | шт. | 1 | 28.96 |  |  |  | 28.96
Приложение 4 | - Лампа CL 523Y желтый светодиод 230В AC CL-523Y | шт. | 3 | 31.55 |  |  |  | 94.65
Приложение 4 | - Модульный автоматический выключатель 1P. (QF8) S201-C10 | шт. | 1 | 28.96 |  |  |  | 28.96
Приложение 4 | - Держатель KA1-8120 широкого шильдика | шт. | 14 | 5.85 |  |  |  | 81.9
Приложение 4 | - Модульный автоматический выключатель 3P. (QF5) S203-C10 | шт. | 1 | 105.2 |  |  |  | 105.2
Приложение 4 | - Модульный автоматический выключатель 1P. (QF6) S201-C10 | шт. | 1 | 28.96 |  |  |  | 28.96
Приложение 4 | - Шильдик KA1-8121 широкий | шт. | 14 | 2.93 |  |  |  | 41.02
Приложение 4 | - Кнопка с выступающей клавишей. Без фиксации. CP1J10RJ10 | шт. | 1 | 49.02 |  |  |  | 49.02
Приложение 4 | - Реле промежуточное 8А 230В 2ПК CR-P без индикации без розетки (К1-К19) CR-P230AC2 | шт. | 19 | 30.61 |  |  |  | 581.59
Приложение 4 | - Цоколь логический с дополнительной изоляцией для реле CR-P (К1-К19) CR-PLS | шт. | 19 | 27.38 |  |  |  | 520.22
Приложение 4 | - Модульный автоматический выключатель 1P. (QF12) S201-C6 | шт. | 1 | 36.35 |  |  |  | 36.35
Приложение 4 | - Модульный автоматический выключатель 3P. (QF3) S203-C10 | шт. | 1 | 105.2 |  |  |  | 105.2
Приложение 4 | - Модульный автоматический выключатель 1P. (QF13) S201-C3 | шт. | 1 | 48.08 |  |  |  | 48.08
Приложение 4 | - Контактор, катушка 220В АС (КМ1-КМ6) А 9-30-10 | шт. | 6 | 201.83 |  |  |  | 1210.98
Приложение 4 | - Контактор модульный, 2НО, катушка упр. 220В АС (КМ7-КМ11) ESB 20-20 | шт. | 5 | 182.08 |  |  |  | 910.4
Приложение 4 | - Лампа CL 523R красная светодиодная 230V AC (HL2) CL-523R | шт. | 1 | 29.51 |  |  |  | 29.51
Приложение 4 | - Лампа CL 523G зеленая светодиодная 230V AC CL-523G | шт. | 6 | 29.51 |  |  |  | 177.06
Приложение 4 | - Модульный автоматический выключатель 1P. (QF2) S201-C6 | шт. | 1 | 36.35 |  |  |  | 36.35
Приложение 4 | - Модульный автоматический выключатель 1P. (QF10) S201-C10 | шт. | 1 | 28.96 |  |  |  | 28.96
Приложение 4 | - Фиксатор CR-PH для реле CR-P (К1-К19) CR-PH | шт. | 19 | 1.92 |  |  |  | 36.48
Приложение 4 | - Маркер CR-PM для реле CR-P (К1-К19) CR-PM | шт. | 19 | 0.56 |  |  |  | 10.64
Приложение 4 | - Лампа CL 523W белый светодиод 230В AC (HL1) CL-523W | шт. | 1 | 31.55 |  |  |  | 31.55
Приложение 4 | - Реле контроля напряжения без контроля нуля Umin/Umax=3х300-380В/420-500BAC обрыв чередование (K1) CM-MPS.43S | шт. | 1 | 804.49 |  |  |  | 804.49
Приложение 4 | - Модульный автоматический выключатель 1P. (QF5) S201-C10 | шт. | 1 | 28.96 |  |  |  | 28.96
Приложение 4 | - Цоколь логический с дополнительной изоляцией для реле CR-P (K2) CR-PLS | шт. | 1 | 27.38 |  |  |  | 27.38
Приложение 4 | - Реле промежуточное 8А 230В 2ПК CR-P без индикации без розетки (K2) CR-P230AC2 | шт. | 1 | 30.61 |  |  |  | 30.61
Приложение 4 | - Модульный автоматический выключатель 3P. (QF2) S203-C25 | шт. | 1 | 118.66 |  |  |  | 118.66
Приложение 4 | - Модульный автоматический выключатель 3P. (QF1) S203-C32 | шт. | 1 | 152.74 |  |  |  | 152.74
Приложение 4 | - Модульный автоматический выключатель 1P. (QF4) S201-C10 | шт. | 1 | 28.96 |  |  |  | 28.96
Приложение 4 | - Модульный автоматический выключатель 1P. (QF3) S201-C10 | шт. | 1 | 28.96 |  |  |  | 28.96
Приложение 4 | - Клемма винтовая M 4/6.N 4 мм.кв M 4/6.N | шт. | 1 | 12.83 |  |  |  | 12.83
Приложение 4 | - Клемма винтовая M 4/6 4 мм.кв M 4/6 | шт. | 3 | 3.9 |  |  |  | 11.7
Приложение 4 | - Контактор, катушка 220В АС (KM1) А 40-30-10 | шт. | 1 | 337.25 |  |  |  | 337.25
Приложение 4 | - Клемма винтовая M 4/6.P 4 мм.кв Земл M 4/6.P | шт. | 1 | 12.04 |  |  |  | 12.04
Приложение 4 | - Маркер CR-PM для реле CR-P (K2) CR-PM | шт. | 1 | 0.56 |  |  |  | 0.56
Приложение 4 | - Фиксатор CR-PH для реле CR-P (K2) CR-PH | шт. | 1 | 1.92 |  |  |  | 1.92
Приложение 4 | - Лампа CL 523R красная светодиодная 230V AC (HL2) CL-523R | шт. | 1 | 29.51 |  |  |  | 29.51
Приложение 4 | - Лампа CL 523W белый светодиод 230В AC (HL1) CL-523W | шт. | 1 | 31.55 |  |  |  | 31.55
Приложение 4 | - Компактный системный шкаф навесной с монтажной панелью (800 х 600 х 400) (высота х ширина х глубина) с замком и болтом заземления CM 5110.500 | шт. | 1 | 1355.49 |  |  |  | 1355.49
Приложение 4 | - Маркировка чистая для провода RCCV | шт. | 5 | 14.16 |  |  |  | 70.8
Приложение 4 | - Держатель маркеров для провода 18мм PETC 51 | шт. | 200 | 0.29 |  |  |  | 58
Приложение 4 | - Маркировка горизонтальная 10х(11...20) RC410 | шт. | 1 | 19.91 |  |  |  | 19.91
Приложение 4 | - Маркировка горизонтальная 10х(1...10) RC410 | шт. | 1 | 19.91 |  |  |  | 19.91
Приложение 4 | - Клемма винтовая 2.5 мм.кв синяя MA 2,5/5.N | шт. | 16 | 4.67 |  |  |  | 74.72
Приложение 4 | - Клемма винтовая 2.5 мм.кв MA 2,5/5 | шт. | 48 | 3.28 |  |  |  | 157.44
Приложение 4 | - Изолятор торцевой MA2.5-M10 серый FEM6 | шт. | 8 | 2.14 |  |  |  | 17.12
Приложение 4 | - Клемма 2.5 мм.кв Земля желто-зеленая MA 2,5/5.P | шт. | 16 | 15.19 |  |  |  | 243.04
Приложение 4 | - Термосопротивление ДТС3005-Pt1000.B2 | шт. | 2 | 74.28 |  |  |  | 148.56
Приложение 4 | - Маркировка 20х(L1-L2-L3-N-PE) RC55 | шт. | 1 | 17.94 |  |  |  | 17.94
Приложение 4 | - Маркировка горизонтальная 10х(21...30) RC410 | шт. | 1 | 19.91 |  |  |  | 19.91
Приложение 4 | - Модуль дискретного ввода/вывода МК110-220.8Д(ДН).4Р | шт. | 1 | 459.61 |  |  |  | 459.61
Приложение 4 | - Программируемый логический контроллер ПЛК150-220.А-М | шт. | 1 | 1494.89 |  |  |  | 1494.89
Приложение 4 | - Модульный автоматический выключатель 3P. (QF1) S203-C25 | шт. | 1 | 118.66 |  |  |  | 118.66
Приложение 4 | - Коробка распределительная настенная "Brava". | шт. | 8 | 29.35 |  |  |  | 234.8
Приложение 4 | - Выключатель с подсветкой. Iн=16 А, Uном.=250 В. | шт. | 2 | 26.28 |  |  |  | 52.56
Приложение 4 | - Накладка на стык фронтальных крышек коробов. | шт. | 28 | 5.19 |  |  |  | 145.32
Приложение 4 | - Накладка на стык профилей коробов. 140х50. | шт. | 28 | 9.68 |  |  |  | 271.04
Приложение 4 | - DIN-рейка (60 см) оцинкованная. | шт. | 14 | 3.47 |  |  |  | 48.58
Приложение 4 | - Каркас на два модуля для монтажа электроустановочных изделий "Brava". | шт. | 2 | 3.87 |  |  |  | 7.74
Приложение 4 | - Модульный автоматический выключатель 3P. S803-C80 | шт. | 1 | 795.05 |  |  |  | 795.05
Приложение 4 | - Рамка универсальная для электроустановочных изделий на 2 модуля. | шт. | 2 | 4 |  |  |  | 8
Приложение 4 | - Крышка фронтальная. 120мм, L=2м. | шт. | 57 | 11.41 |  |  |  | 650.37
Приложение 4 | - Разделитель несущий. 140х50, L=2м. | шт. | 57 | 15.42 |  |  |  | 878.94
Приложение 4 | - Противопожарный герметик. PROMASEAL-BSK. | шт. | 3 | 161.31 |  |  |  | 483.93
Приложение 4 | - Кабельный канал. 140х50, L=2м. | шт. | 57 | 82.78 |  |  |  | 4718.46
Приложение 4 | - Тройник Т-образный отвод. 140х50. | шт. | 5 | 45.4 |  |  |  | 227
Приложение 4 | - Заглушка торцевая. 140х50. | шт. | 5 | 11.88 |  |  |  | 59.4
Приложение 4 | - Угол внутренний изменяемый.140х50. | шт. | 10 | 40.68 |  |  |  | 406.8
Приложение 4 | - Угол внешний изменяемый. 140х50. | шт. | 10 | 44.69 |  |  |  | 446.9
Приложение 4 | - Концевая кабельная муфта внутренней установки для трехжильного кабеля 6 кВ. 3КВТп-10-150/240(Б) | шт. | 4 | 271.63 |  |  |  | 1086.52
Приложение 4 | - Модульный автоматический выключатель 2P.S202-C6 | шт. | 4 | 90.1 |  |  |  | 360.4
Приложение 4 | - Модульный автоматический выключатель 4P. S204-C25 | шт. | 2 | 196.64 |  |  |  | 393.28
Приложение 4 | - Модульный автоматический выключатель 4P. S204-C6 | шт. | 2 | 335.99 |  |  |  | 671.98
Приложение 4 | - Светильник светодиодный аварийного освещения с блоком аварийного питания.JL 03-30LED. | шт. | 8 | 74.75 |  |  |  | 598
Приложение 4 | - Светильник светодиодный рабочего освещения с блоком аварийного питания. PRS ECO LED 1200x600. | шт. | 8 | 952.27 |  |  |  | 7618.16
Приложение 4 | - Модульный автоматический выключатель 2P. S202-C10 | шт. | 2 | 85.06 |  |  |  | 170.12
Приложение 4 | - Шина заземления в корпусном изоляторе на DIN рейку.ШНИ-6х9-16-к-з | шт. | 6 | 11.41 |  |  |  | 68.46
Приложение 4 | - Реле дистанционный (независимый) расцепитель. 110-250 В.S2C-A2 | шт. | 3 | 118.5 |  |  |  | 355.5
Приложение 4 | - Компактный системный шкаф навесной с монтажной панелью (1000 х 800 х 300) (высота х ширина х глубина) с замком и болтом заземления CM 5114.500 | шт. | 1 | 1656.44 |  |  |  | 1656.44
Приложение 4 | - Модульный автоматический выключатель 3P.S203-C63 | шт. | 1 | 189.71 |  |  |  | 189.71
Приложение 4 | - Модульный выключатель нагрузки/рубильник с рукояткой управления изащищенными клеммными зажимами 3P, Iном.=125 А.ОТ125М3 | шт. | 1 | 49.55 |  |  |  | 49.55
Приложение 4 | - Шина нулевая в корпусном изоляторе на DIN рейку. ШНИ-6х9-16-к-с | шт. | 6 | 11.41 |  |  |  | 68.46
Приложение 4 | - Комплект заземления для кабельной муфты 6 кВ 3КВТп-10-150/240(Б) включающий пружины постоянного давления, бандажную проволоку, провод заземления, термоусаживаемые поясные манжеты. КМПБ | шт. | 4 | 102.53 |  |  |  | 410.12
Приложение 4 | Модульный автоматический выключатель 3P. (QF4) S203-C10 |  | 1 | 105.2 |  |  |  | 105.2
Приложение 4 | Соединительный изолирующий зажим. СИЗ-3. | упаковка | 1 | 9.36 |  |  |  | 9.36
Приложение 5 | ... | м2 | 7.2 |  |  |  |  | 410.11
Приложение 5 | - Пенофол С-10 | м2 | 0.33 | 14.07 |  |  |  | 4.64
Приложение 5 | - Воздуховод круглого сечения из оцинкованной стали б=0,5 мм ∅160 | м2 | 6.28 | 59.02 |  |  |  | 370.65
Приложение 5 | - Воздуховод круглого сечения из оцинкованной стали б=0,5 мм ∅125 | м2 | 0.59 | 59.02 |  |  |  | 34.82
Приложение 5 | ... | шт. | 26 |  |  |  |  | 12306.8
Приложение 5 | - Вытяжной вентилятор W2E250-HL06-01 | шт. | 2 | 1062.06 |  |  |  | 2124.12
Приложение 5 | - Решетка ∅315 PG 315 | шт. | 4 | 94.42 |  |  |  | 377.68
Приложение 5 | - Дифференциальное реле давления PS-500-B | шт. | 1 | 184.84 |  |  |  | 184.84
Приложение 5 | - Воздушный клапан ∅160 с эл. приводом 341-230D-03 DСGAr-160 | шт. | 2 | 997.36 |  |  |  | 1994.72
Приложение 5 | - Перемешивающий вентилятор 125-ВКО | шт. | 2 | 62.95 |  |  |  | 125.9
Приложение 5 | - Электрический конвектор N=1,5 кВт, U=220 В, IP 44 ENSTO OPERA 1500 | шт. | 4 | 611.16 |  |  |  | 2444.64
Приложение 5 | - Электрический конвектор N=1,0 кВт, U=220 В, IP 44 ENSTO OPERA 1000 | шт. | 7 | 542.07 |  |  |  | 3794.49
Приложение 5 | - Канальный вентилятор CFk 160 MAX | шт. | 1 | 559.07 |  |  |  | 559.07
Приложение 5 | - Решетка ∅160 PG160 | шт. | 2 | 51.15 |  |  |  | 102.3
Приложение 5 | - Регулятор скорости SRE-E | шт. | 1 | 599.04 |  |  |  | 599.04
Приложение 6 | Заслонка с эл. приводом МЭО-16/25-0,25-77 АЗД 214.001 | шт. | 3 | 977.45 |  |  |  | 2932.35
ФССЦ-101-1114 | Прокат рифленый чечевичного рифления, шириной от 1 до 1,9 м из горячекатаных листов с обрезными кромками сталь С235, толщиной: 2,5 мм | т | 0.04824 | 7246.41 |  |  |  | 349.57
ФССЦ-101-1627 | Металл для крепления ... | т | 0.03 | 5763 |  |  |  | 172.89
ФССЦ-101-1627 | - Металл для крепления трубопроводов | т | 0.01 | 5763 |  |  |  | 57.63
ФССЦ-101-1627 | - Металл для крепления вент. оборудования и воздуховодов | т | 0.02 | 5763 |  |  |  | 115.26
ФССЦ-101-1642 | Сталь угловая равнополочная, марка стали: ВСт3кп2, размером 100х100х5 мм | т | 0.01498 | 5763 |  |  |  | 86.33
ФССЦ-101-2091 | ... | 10 шт. | 1.2 | 72 |  |  |  | 86.4
ФССЦ-101-2091 | - Хомут заземления металлорукава, д = 10-48 мм | 10 шт. | 0.8 | 72 |  |  |  | 57.6
ФССЦ-101-2091 | - Стальная кабельная стяжка 4,6*150 | 10 шт. | 0.4 | 72 |  |  |  | 28.8
ФССЦ-101-2406 | Кронштейн Кр-1 | шт. | 4 | 17.32 |  |  |  | 69.28
ФССЦ-101-2589 | Дюбель-гвоздь. ДГ 4,5х40. | 100 шт. | 0.2 | 70 |  |  |  | 14
ФССЦ-101-2640 | Тканый геотекстиль | м2 | 4 | 30.44 |  |  |  | 121.76
ФССЦ-101-3034 | Профилированный настил окрашенный: С21-1000-0,5 | т | 0.02714 | 13697.42 |  |  |  | 371.75
ФССЦ-101-3133 | Рукава металлические диаметром: 25 мм РЗ-Ц-Х | м | 10.3 | 10.65 |  |  |  | 109.7
ФССЦ-101-3686 | Швеллеры: № 12 сталь марки Ст3пс | т | 0.312 | 4900 |  |  |  | 1528.8
ФССЦ-101-3688 | Швеллеры: № 16 сталь марки Ст3пс | т | 0.3484 | 4800 |  |  |  | 1672.32
ФССЦ-101-3713 | Сталь угловая равнополочная, марка стали: Ст3сп, размером 25х25х4 мм | т | 0.009048 | 6697.07 |  |  |  | 60.6
ФССЦ-101-3718 | Сталь угловая равнополочная, марка стали: Ст3сп, размером 40х40 мм | т | 0.03388 | 6297.91 |  |  |  | 213.37
ФССЦ-101-3774 | Сталь листовая горячекатаная марки Ст3 толщиной: 5,0 мм | т | 0.05512 | 6712.55 |  |  |  | 370
ФССЦ-101-3775 | Сталь листовая горячекатаная марки Ст3 толщиной: 6,0 мм | т | 0.028 | 6691.21 |  |  |  | 187.35
ФССЦ-101-3778 | Сталь листовая горячекатаная марки Ст3 толщиной: 14-18 мм | т | 0.0118 | 6654.39 |  |  |  | 78.52
ФССЦ-101-4258 | Шнур пенополиэтиленовый теплоизоляционный прокладочный "Вилатерм": сечение круглое сплошное, диаметр 30 мм | 100 м | 0.58595 | 244 |  |  |  | 142.97
ФССЦ-101-4475 | Болт анкерный, размер: 16,0x150 мм | 100 шт. | 0.04 | 643 |  |  |  | 25.72
ФССЦ-101-4477 | Болт анкерный с гайкой, размер: 16,0х400 мм | 100 шт. | 0.24 | 1027 |  |  |  | 246.48
ФССЦ-101-4640 | Саморез 3,5х50 мм в комплекте с дюбелем для монтажа кабельных каналов на стены (бетон, кирпич, плиты, панели). | 100 шт. | 2 | 46.2 |  |  |  | 92.4
ФССЦ-101-4644 | Саморез 5х45 мм в комплекте с дюбелем для монтажа светодиодных светильников на стены (потолок). | 100 шт. | 1 | 59.2 |  |  |  | 59.2
ФССЦ-101-4650 | Шурупы-саморезы кровельные оцинкованные: 5,5х25 мм | 100 шт. | 0.4 | 38.6 |  |  |  | 15.44
ФССЦ-101-4672 | Сталь полосовая: 25х4 мм, марка Ст3сп | т | 0.0078 | 6159.22 |  |  |  | 48.04
ФССЦ-101-4678 | Сталь полосовая: 40х5 мм, марка Ст3сп | т | 0.0314 | 6159.22 |  |  |  | 193.4
ФССЦ-101-5187 | Сталь угловая равнополочная, марка стали: Ст3пс, шириной полок 100-100 мм | т | 0.041944 | 4840.65 |  |  |  | 203.04
ФССЦ-103-1531 | Трубы стальные квадратные (ГОСТ 8639-82) размером: 100х100 мм, толщина стенки 6 мм | м | 13.5 | 138.45 |  |  |  | 1869.08
ФССЦ-103-1764 | Трубы стальные прямоугольные (ГОСТ 8645-86) размером: 40х30 мм, толщина стенки 2 мм | м | 15.2 | 15.39 |  |  |  | 233.93
ФССЦ-103-2407 | Гофрированная труба из не распространяющего горение полиамида, d=20 мм. | 10 м | 0.515 | 19.7 |  |  |  | 10.15
ФССЦ-103-2686 | Трубы дренажные полипропиленовые гофрированные двухслойные, марка "Перфокор" (ТУ 2248-004-73011750-2011): SN 16, диаметром 160 мм | м | 1.2 | 112.41 |  |  |  | 134.89
ФССЦ-104-0065 | Маты без связующего из супертонкого стекловолокна | т | 1.012 | 21990.93 |  |  |  | 22254.82
ФССЦ-104-0839 | Трубки теплоизоляционные из вспененного полиэтилена типа THERMAFLEX FRZ толщиной: 9 мм, диаметром 12 мм | 10 м | 1.5 | 78.4 |  |  |  | 117.6
ФССЦ-104-0842 | Трубки теплоизоляционные из вспененного полиэтилена типа THERMAFLEX FRZ толщиной: 9 мм, диаметром 22 мм | 10 м | 1.5 | 112.2 |  |  |  | 168.3
ФССЦ-111-0128 | Бирки маркировочные пластмассовые У134 | 100 шт. | 0.2 | 125 |  |  |  | 25
ФССЦ-111-0157 | Бирки кабельные маркировочные, пластмассовые У135 | 100 шт. | 0.06 | 29 |  |  |  | 1.74
ФССЦ-111-0158 | Бирки кабельные маркировочные, пластмассовые У136 | 100 шт. | 0.06 | 20 |  |  |  | 1.2
ФССЦ-113-8085 | Композиция цинконаполненная "Цинол" | кг | 1 | 114.42 |  |  |  | 114.42
ФССЦ-203-8118 | Дверь наружная глухая одностворчатая ДПМ-01/30, размером 1000х2100 мм | шт. | 1 | 2900.88 |  |  |  | 2900.88
ФССЦ-203-8125 | Дверь противопожарная металлическая: двупольная ДПМ-02/30, размером 1200х2100 мм | шт. | 2.52 | 4293.11 |  |  |  | 10818.64
ФССЦ-203-8131 | Дверь наружная глухая двустворчатая ДПМ-02/60, размером 1400х2100 мм | шт. | 1 | 5133.2 |  |  |  | 5133.2
ФССЦ-204-0020 | Горячекатаная арматурная сталь периодического профиля класса: А-III, диаметром 8 мм | т | 0.42445 | 8102.64 |  |  |  | 3439.2
ФССЦ-204-0022 | Горячекатаная арматурная сталь периодического профиля класса: А-III, диаметром 12 мм | т | 0.899 | 7997.23 |  |  |  | 7189.51
ФССЦ-204-0059 | Анкерные детали из прямых или гнутых круглых стержней с резьбой (в комплекте с шайбами и гайками или без них): поставляемые отдельно | т | 0.011718 | 10100 |  |  |  | 118.35
ФССЦ-204-0084 | Сетка из проволоки холоднотянутой | т | 0.066065 | 8800 |  |  |  | 581.37
ФССЦ-301-4750 | Вставки гибкие из брезента и сортовой стали марки: ВГ-160 | шт. | 2 | 337.85 |  |  |  | 675.7
ФССЦ-401-0006 | ... | м3 | 18.094 |  |  |  |  | 5630.85
ФССЦ-401-0006 | - Бетон тяжелый, класс: В15 (М200) | м3 | 9.047 | 592.76 |  |  |  | 5362.7
ФССЦ-401-0006 | - Надбавка на водонепроницаемость W-8 5% от отпускной цены (592,76 руб.) бетона В15 (М200) | м3 | 9.047 | 29.64 |  |  |  | 268.15
ФССЦ-402-0013 | Раствор готовый кладочный цементно-известковый марки: 50 | м3 | 0.92 | 519.8 |  |  |  | 478.22
ФССЦ-403-0929 | Бруски железобетонные для прокладки лотков | м3 | 0.18 | 1684.93 |  |  |  | 303.29
ФССЦ-404-0244 | Кирпич силикатный лицевой неокрашенный одинарный, размером 250х120х65 мм, марка: 150 | 1000 шт. | 5.61 | 868.02 |  |  |  | 4869.59
ФССЦ-408-0200 | Смесь песчано-гравийная природная | м3 | 61.3904 | 60 |  |  |  | 3683.42
ФССЦ-501-0143 | Кабель силовой с медными жилами, с бумажной изоляцией. Номинальное напряжение 6 кВ, с числом жил - 3 и сечением 240 мм2 | 1000 м | 0.0612 | 733322.82 |  |  |  | 44879.36
ФССЦ-501-0832 | Кабели контрольные с медными жилами с поливинилхлоридной изоляцией марки: КВВГЭ, с числом жил - 4 и сечением 1,0 мм2 | 1000 м | 0.0765 | 12447.89 |  |  |  | 952.26
ФССЦ-501-1700 | Кабели контрольные с медными жилами с поливинилхлоридной изоляцией, не распространяющие горение, с низким дымо- и газовыделением марки: КВВГЭнг-LS, с числом жил - 14 и сечением 2,5 мм2 | 1000 м | 0.0612 | 113470.34 |  |  |  | 6944.38
ФССЦ-501-1840 | Кабель силовой огнестойкий с медными жилами с изоляцией и оболочкой из ПВХ, не распространяющий горение, с низким дымо- и газовыделением, напряжением 1,0 кВ марки: ВВГнг-FRLS 3х1,5 | 1000 м | 0.09996 | 11531.72 |  |  |  | 1152.71
ФССЦ-501-1841 | Кабель силовой огнестойкий с медными жилами с изоляцией и оболочкой из ПВХ, не распространяющий горение, с низким дымо- и газовыделением, напряжением 1,0 кВ марки: ВВГнг-FRLS 3х2,5 | 1000 м | 0.17646 | 14843.6 |  |  |  | 2619.3
ФССЦ-501-8659 | Кабель силовой с медными жилами с поливинилхлоридной изоляцией и оболочкой, не распространяющий горение, с низким дымо- и газовыделением марки: ВВГнг-LS, напряжением 1,0 кВ, с числом жил - 3 и сечением 2,5 мм2 | 1000 м | 0.17442 | 13942.81 |  |  |  | 2431.9
ФССЦ-501-8667 | Кабель силовой огнестойкий с медными жилами с изоляцией и оболочкой из ПВХ, не распространяющий горение, с низким дымо- и газовыделением, напряжением 1,0 кВ марки: ВВГнг-FRLS 5х6 | 1000 м | 0.04386 | 44824.06 |  |  |  | 1965.98
ФССЦ-501-8679 | Кабель силовой огнестойкий с медными жилами с изоляцией и оболочкой из ПВХ, не распространяющий горение, с низким дымо- и газовыделением, напряжением 1,0 кВ марки: ВВГнг-FRLS 5х2,5 | 1000 м | 0.18768 | 23572.18 |  |  |  | 4424.03
ФССЦ-501-8846 | Кабель силовой с медными жилами с поливинилхлоридной изоляцией и оболочкой, не распространяющий горение, с низким дымо- и газовыделением марки: ВВГнг-LS, напряжением 1,0 кВ, с числом жил - 3 и сечением 1,5 мм2 | 1000 м | 0.07038 | 7428.7 |  |  |  | 522.83
ФССЦ-501-8857 | Кабель силовой с медными жилами с поливинилхлоридной изоляцией и оболочкой, не распространяющий горение, с низким дымо- и газовыделением марки: ВВГнг-LS, напряжением 1,0 кВ, с числом жил - 4 и сечением 16 мм2 | 1000 м | 0.01632 | 79169.56 |  |  |  | 1292.05
ФССЦ-501-8870 | Кабель силовой с медными жилами с поливинилхлоридной изоляцией и оболочкой, не распространяющий горение, с низким дымо- и газовыделением марки: ВВГнг-LS, напряжением 1,0 кВ, с числом жил - 5 и сечением 6 мм2 | 1000 м | 0.01836 | 40068.46 |  |  |  | 735.66
ФССЦ-502-0493 | Провода силовые для электрических установок на напряжение до 450 В с медной жилой марки: ПВ1, сечением 1 мм2 | 1000 м | 0.23175 | 963.6 |  |  |  | 223.31
ФССЦ-502-0512 | Провода силовые для электрических установок на напряжение до 450 В с медной жилой марки: ПВ3, сечением 1 мм2 | 1000 м | 0.309 | 1066.46 |  |  |  | 329.54
ФССЦ-502-0516 | Провода силовые для электрических установок на напряжение до 450 В с медной жилой марки: ПВ3, сечением 2,5 мм2 | 1000 м | 0.0206 | 2291.15 |  |  |  | 47.2
ФССЦ-502-0518 | Провода силовые для электрических установок на напряжение до 450 В с медной жилой марки: ПВ3, сечением 4 мм2 | 1000 м | 0.0103 | 3368.45 |  |  |  | 34.7
ФССЦ-502-0523 | Провода силовые для электрических установок на напряжение до 450 В с медной жилой марки: ПВ3, сечением 16 мм2 | 1000 м | 0.00515 | 12127 |  |  |  | 62.45
ФССЦ-507-2949 | Трубы медные: отожженные (мягкие) универсальные в бухтах, размером 10х1 мм | м | 15 | 37.12 |  |  |  | 556.8
ФССЦ-507-2953 | Трубы медные: отожженные (мягкие) универсальные в бухтах, размером 22х1 мм | м | 15 | 82.32 |  |  |  | 1234.8
ФССЦ-509-1586 | Наконечник кабельный ТМЛ4-4-3 (КВТ) | 100 шт. | 0.12 | 100 |  |  |  | 12
ФССЦ-509-1588 | Наконечники кабельные: медные луженные ТМЛ-10 | 100 шт. | 0.08 | 231 |  |  |  | 18.48
ФССЦ-509-1589 | Наконечники кабельные: медные луженные ТМЛ-16 | 100 шт. | 0.12 | 276 |  |  |  | 33.12
ФССЦ-509-2931 | Крышка лотка ЛЛП 500х200 | шт. | 4 | 62.37 |  |  |  | 249.48
ФССЦ-509-3000 | Металлический кабельный короб, L=2000x500x200. ЛЛП 500х200 | шт. | 4 | 88.45 |  |  |  | 353.8
ФССЦ-509-6339 | Щит навесной с монтажной панелью (600 х 800 х 400) (высота х ширина х глубина) с замком и болтом заземления, Uн=220/380 В, 50 Гц, система заземления TN-С-S, заход вводных и отходящих кабелей сверху и снизу. В комплекте с сальниковыми уплотнителями, знаками электробезопасности и маркировочными таблицами. Щит навесной с монтажной панелью ЩМП-6.8.4 36 УХЛ3 IP31 | шт. | 1 | 1041.24 |  |  |  | 1041.24
ФССЦ-509-6459 | Перегородка разделительная лотка, L=2000x500x200. | шт. | 2 | 64.64 |  |  |  | 129.28
| Итого "Материалы" | [6 empty] | 252028.27 |  | 110.86 | 107.13
Оборудование
Приложение 3 | Конденсаторная установка. КРМ-6,3-3600 УХЛ4, 2016/Ю 27-ОЛ | шт. | 2 | 288936.92 |  |  |  | 577873.84
Приложение 4 | Трансформатор тока нулевой последовательности. ТЗЛМ-1 У2. | шт. | 2 | 595.6 |  |  |  | 1191.2
Приложение 5 | ... | шт. | 2 |  |  |  |  | 11830.15
Приложение 5 | - Шкаф управления АБК-mini-6,4 | шт. | 1 | 6059.32 |  |  |  | 6059.32
Приложение 5 | - Приточная установка ECO 160/1-5,0/2 | шт. | 1 | 5770.83 |  |  |  | 5770.83
Приложение 7 | ... | шт | 8 |  |  |  |  | 179098.07
Приложение 7 | - Панель декоративная BVRFP-KS7-950 для BVRFC4 | шт | 3 | 839.93 |  |  |  | 2519.79
Приложение 7 | - Пульт управления центральный BVRF-CE52 | шт | 1 | 18247.07 |  |  |  | 18247.07
Приложение 7 | - Блок наружный Ballu Machine BVRFO-KS7/225-504-A | шт | 1 | 113391.81 |  |  |  | 113391.81
Приложение 7 | - Блок внутренний кассетный Ballu Machine BVRFC4-KS7-160 | шт | 3 | 14979.8 |  |  |  | 44939.4
| Итого "Оборудование" | [6 empty] | 769993.26
Составил: Сметчик_________________________________________________А.А. Егодурова
(должность, подпись, расшифровка)
Проверил: ГИП_________________________________________________ А.В. Лоншаков
(должность, подпись, расшифровка)
Note on F2: <Комментарий к сводной ведомости ресурсов>
Note on A8: <Код ресурса>
Note on B8: <Наименование ресурса >
Note on C8: <Единица измерения ресурса>
Note on D8: <Общее количество ресурса>
Note on E8: <Сметная базисная цена ресурса>
Note on F8: <Оптовая базисная цена ресурса>
Note on G8: <Сметная текущая цена ресурса>
Note on H8: <Оптовая текущая цена ресурса>
Note on I8: <Общая сметная базисная цена ресурса>
Note on J8: <Общая оптовая базисная цена ресурса>
Note on K8: <Общая сметная текущая цена ресурса>
Note on L8: <Общая оптовая текущая цена ресурса>
Note on M8: <Брутто>
Note on N8: <Класс груза>
Note on O8: <Разряд работы>