## ЛСР по форме №4
СОГЛАСОВАНО: | [7 empty] | УТВЕРЖДАЮ:
______________ | [7 empty] | ____________
" _____ " ________________ 2017 г. | [7 empty] | "______ " _______________2017 г.
Оснащение ПС 110/6 кВ «НПЗ», ПС 110/35/6 кВ «Ц», ПС 35/10 кВ «Южная», ПС 35/10 кВ РП-4 филиала «Хабаровские Электрические Сети» устройствами телемеханики и ДП оперативно-информационными комплексами (ОИК)
(наименование стройки)
ЛОКАЛЬНЫЙ СМЕТНЫЙ РАСЧЕТ № 8
(локальная смета)
на | Телемеханизация ПС 35/10 кВ СП СЭС "РП-4". Пусконаладочные работы
(наименование работ и затрат, наименование объекта)
Основание:
| Сметная стоимость прочих _______________________________________________________________________________________________ |  | ___________________________331340,56 |  | руб.
| Средства на оплату труда _______________________________________________________________________________________________ |  | ___________________________19195,91 |  | руб.
| Сметная трудоемкость _______________________________________________________________________________________________ |  | _______________________________________________________________________________________________960,9 |  | чел.час
Составлен(а) в текущих (прогнозных) ценах по состоянию на 1 кв.2017 г.
№ пп | Шифр и номер позиции норматива | Наименование работ и затрат, единица измерения | Количество | Стоимость единицы, руб. |  | Общая стоимость, руб. |  |  | Затраты труда рабочих, чел.-ч, не занятых обслуживанием машин
|  |  |  | всего | эксплуата- ции машин | Всего | оплаты труда | эксплуата- ция машин
|  |  |  | оплаты труда | в т.ч. оплаты труда |  |  | в т.ч. оплаты труда | на единицу | всего
1 | 2 | 3 | 4 | 5 | 6 | 7 | 8 | 9 | 10 | 11
Раздел 1. Телемеханическая система с числом каналов 152 (ТС=64*0,8=52, ТИ=(8*3+18+4+4t)=70, ТУ=30)
1 | ФЕРп02-01-002-09 Приказ Минстроя РФ от 30.01.14 №31/пр | Автоматизированная система управления II категории технической сложности с количеством каналов (Кобщ): 80 (1 система) | 1 | 9559,51 9559,51 |  | 9559.51 | 9559.51 |  | 646 | 646
2 | ФЕРп02-01-002-10 Приказ Минстроя РФ от 30.01.14 №31/пр | Автоматизированная система управления II категории технической сложности с количеством каналов (Кобщ): за каждый канал свыше 80 до 159 добавлять к расценке 02-01-002-09 (1 канал) | 72 152-80 | 114,09 114,09 |  | 8214.48 | 8214.48 |  | 7.71 | 555.12
Итого по разделу 1 Телемеханическая система с числом каналов 152 (ТС=64*0,8=52, ТИ=(8*3+18+4+4t)=70, ТУ=30) | [5 empty] | 331340.56 |  |  |  | 960.9
ИТОГИ ПО СМЕТЕ:
Итого прямые затраты по смете в ценах 2001г. | [5 empty] | 17773.99 | 17773.99 |  |  | 1201.12
Итого прямые затраты по смете с учетом коэффициентов к итогам | [5 empty] | 19195.91 | 19195.91 |  |  | 960.9
Накладные расходы | [5 empty] | 12477.34
Сметная прибыль | [5 empty] | 7678.36
ВСЕГО по смете | [5 empty] | 331340.56 |  |  |  | 960.9
Пусконаладочные работы: 'вхолостую' - 80%, 'под нагрузкой' - 20% | [5 empty] | 39351.61 |  |  |  | 960.9
Итого | [5 empty] | 39351.61 |  |  |  | 960.9
Прочие расходы (Письмо Минстроя России № 8800-ХМ/09 от 20.03.2017г.) 39 351,61 * 8.42 | [5 empty] | 331340.56
Справочно, в ценах 2001г.:
ФОТ | [5 empty] | 19195.91
Накладные расходы | [5 empty] | 12477.34
Сметная прибыль | [5 empty] | 7678.36
ВСЕГО по смете | [5 empty] | 331340.56 |  |  |  | 960.9