## ЛСР по форме №4
СОГЛАСОВАНО: | [7 empty] | УТВЕРЖДАЮ:
______________ | [7 empty] | ____________
" _____ " ________________ 2017 г. | [7 empty] | "______ " _______________2017 г.
Оснащение ПС 110/6 кВ «НПЗ», ПС 110/35/6 кВ «Ц», ПС 35/10 кВ «Южная», ПС 35/10 кВ РП-4 филиала «Хабаровские Электрические Сети» устройствами телемеханики и ДП оперативно-информационными комплексами (ОИК)
(наименование стройки)
ЛОКАЛЬНЫЙ СМЕТНЫЙ РАСЧЕТ №
(локальная смета)
на | Телемеханизация ПС 110/35/10 кВ СП ЦЭС "Ц" Пусконаладочные работы
(наименование работ и затрат, наименование объекта)
Основание:
| Сметная стоимость прочих _______________________________________________________________________________________________ |  | ___________________________364502,98 |  | руб.
| Средства на оплату труда _______________________________________________________________________________________________ |  | ___________________________21117,14 |  | руб.
| Сметная трудоемкость _______________________________________________________________________________________________ |  | _______________________________________________________________________________________________1057,06 |  | чел.час
Составлен(а) в текущих (прогнозных) ценах по состоянию на 1 кв.2017 г.
№ пп | Шифр и номер позиции норматива | Наименование работ и затрат, единица измерения | Количество | Стоимость единицы, руб. |  | Общая стоимость, руб. |  |  | Затраты труда рабочих, чел.-ч, не занятых обслуживанием машин
|  |  |  | всего | эксплуата- ции машин | Всего | оплаты труда | эксплуата- ция машин
|  |  |  | оплаты труда | в т.ч. оплаты труда |  |  | в т.ч. оплаты труда | на единицу | всего
1 | 2 | 3 | 4 | 5 | 6 | 7 | 8 | 9 | 10 | 11
Раздел 1. Телемеханическая система с числом каналов 168 (ТС=128*0.8=102, ТИ=24+8+2+0*3+2t=36, ТУ=30)
1 | ФЕРп02-01-002-11 Приказ Минстроя РФ от 30.01.14 №31/пр | Автоматизированная система управления II категории технической сложности с количеством каналов (Кобщ): 160 (1 система) | 1 | 18689,87 18689,87 |  | 18689.87 | 18689.87 |  | 1263 | 1263
2 | ФЕРп02-01-002-12 Приказ Минстроя РФ от 30.01.14 №31/пр | Автоматизированная система управления II категории технической сложности с количеством каналов (Кобщ): за каждый канал свыше 160 до 319 добавлять к расценке 02-01-002-11 (1 канал) | 8 168-160 | 107,88 107,88 |  | 863.04 | 863.04 |  | 7.29 | 58.32
Итого по разделу 1 Телемеханическая система с числом каналов 168 (ТС=128*0.8=102, ТИ=24+8+2+0*3+2t=36, ТУ=30) | [5 empty] | 364502.98 |  |  |  | 1057.06
ИТОГИ ПО СМЕТЕ:
Итого прямые затраты по смете в ценах 2001г. | [5 empty] | 19552.91 | 19552.91 |  |  | 1321.32
Итого прямые затраты по смете с учетом коэффициентов к итогам | [5 empty] | 21117.14 | 21117.14 |  |  | 1057.06
Накладные расходы | [5 empty] | 13726.14
Сметная прибыль | [5 empty] | 8446.86
ВСЕГО по смете | [5 empty] | 364502.98 |  |  |  | 1057.06
Пусконаладочные работы: 'вхолостую' - 80%, 'под нагрузкой' - 20%:
Итого Поз. 1-2 | [5 empty] | 19552.91 | 19552.91 |  |  | 1321.32
Всего с учетом "Выполнение ПНР внутри работающих ТП и РП при наличии допусков (п.5 табл. 4 Прилож. 1 МДС 81-35.2004) ОЗП=1,35" | [5 empty] | 26396.43 | 26396.43 |  |  | 1321.32
Всего с учетом "Выполнение ПНР в период индивидуальных испытаний- "вхолостую" ОЗП=0,8; ТЗ=0,8" | [5 empty] | 21117.14 | 21117.14 |  |  | 1057.06
Накладные расходы 65% ФОТ (от 21 117,14) | [5 empty] | 13726.14
Сметная прибыль 40% ФОТ (от 21 117,14) | [5 empty] | 8446.86
Итого c накладными и см. прибылью | [5 empty] | 43290.14 |  |  |  | 1057.06
Итого | [5 empty] | 43290.14 |  |  |  | 1057.06
Прочие расходы (Письмо Минстроя России № 8800-ХМ/09 от 20.03.2017г.) 43 290,14 * 8,42 | [5 empty] | 364502.98
ВСЕГО по смете | [5 empty] | 364502.98 |  |  |  | 1057.06