## ЛСР по форме №4
СОГЛАСОВАНО: | [7 empty] | УТВЕРЖДАЮ:
______________ | [7 empty] | ____________
" _____ " ________________ 2017 г. | [7 empty] | "______ " _______________2017 г.
Оснащение ПС 110/6 кВ «НПЗ», ПС 110/35/6 кВ «Ц», ПС 35/10 кВ «Южная», ПС 35/10 кВ РП-4 филиала «Хабаровские Электрические Сети» устройствами телемеханики и ДП оперативно-информационными комплексами (ОИК)
(наименование стройки)
ЛОКАЛЬНЫЙ СМЕТНЫЙ РАСЧЕТ № 4
(локальная смета)
на | Телемеханизация ПС 35/10 кВ СП СЭС "РП-4". Монтажные работы.
(наименование работ и затрат, наименование объекта)
Основание:
| Сметная стоимость _______________________________________________________________________________________________ |  | ___________________________1980441,09 |  | руб.
| монтажных работ _______________________________________________________________________________________________ |  | _______________________________________________________________________________________________300757,36 |  | руб.
| оборудования _______________________________________________________________________________________________ |  | _______________________________________________________________________________________________1679683,73 |  | руб.
| Средства на оплату труда _______________________________________________________________________________________________ |  | ___________________________0 |  | руб.
| Сметная трудоемкость _______________________________________________________________________________________________ |  | _______________________________________________________________________________________________899,76 |  | чел.час
Составлен(а) в текущих (прогнозных) ценах по состоянию на 1 кв.2017 г.
№ пп | Шифр и номер позиции норматива | Наименование работ и затрат, единица измерения | Количество | Стоимость единицы, руб. |  | Общая стоимость, руб. |  |  | Затраты труда рабочих, чел.-ч, не занятых обслуживанием машин
|  |  |  | всего | эксплуата- ции машин | Всего | оплаты труда | эксплуата- ция машин
|  |  |  | оплаты труда | в т.ч. оплаты труда |  |  | в т.ч. оплаты труда | на единицу | всего
1 | 2 | 3 | 4 | 5 | 6 | 7 | 8 | 9 | 10 | 11
Раздел 1. Монтажные работы на подстанции
Монтаж аппаратуры телемеханики
1 | ФЕРм11-04-004-01 Приказ Минстроя РФ от 30.01.14 №31/пр | Аппарат настенный, масса от 0,15 т до 0,2 т- Шкаф ТМ (1 шт.) | 1 | 220,8 93,83 | 99,7 5,81 | 220.8 | 93.83 | 99,7 5,81 | 10.1 | 10.1
2 | ФЕРм11-04-004-01 Приказ Минстроя РФ от 30.01.14 №31/пр | Аппарат настенный, масса от 0,15 т до 0,2 т- Шкаф БРП (1 шт.) | 1 | 220,8 93,83 | 99,7 5,81 | 220.8 | 93.83 | 99,7 5,81 | 10.1 | 10.1
3 | ФЕРм11-04-003-01 Приказ Минстроя РФ от 30.01.14 №31/пр | Аппарат напольный, масса, т, до: 0,2 - Стойка каркасная (двурамная) 19" 42U 2050х600х600 (ВхШхГ) (1 шт.) | 1 | 209,82 99,23 | 99,7 5,81 | 209.82 | 99.23 | 99,7 5,81 | 11.2 | 11.2
4 | ФЕРм10-02-041-03 Приказ Минстроя РФ от 30.01.14 №31/пр | Электрическая проверка и настройка: канала ввода-вывода информации (1 канал) | 2 | 204,27 200,26 |  | 408.54 | 400.52 |  | 15.5 | 31
5 | ФЕРм08-01-080-02 Приказ Минстроя РФ от 30.01.14 №31/пр | Прибор измерения и защиты, количество подключаемых концов, до: 6-ИП серии Е800 (1 шт.) | 24 9*0+(18+4+2)*1 | 29,2 10,87 | 17,75 1,08 | 700.8 | 260.88 | 426 25,92 | 1.13 | 27.12
6 | ФЕРм10-02-016-06 Приказ Минстроя РФ от 30.01.14 №31/пр | Отдельно устанавливаемый: преобразователь или блок питания: МИП Satec (1 шт.) | 8 | 199,93 112,01 | 39,6 4,43 | 1599.44 | 896.08 | 316,8 35,44 | 10.1 | 80.8
7 | ФЕРм10-03-002-10 Приказ Минстроя РФ от 30.01.14 №31/пр | Электрическая проверка и регулировка оборудования-ИП серии Е800 и МИП Satec (1 плата) | 32 24+8 | 57,69 56,56 |  | 1846.08 | 1809.92 |  | 5.1 | 163.2
Монтаж каналообразующего оборудования
8 | ФЕРм11-04-003-01 Приказ Минстроя РФ от 30.01.14 №31/пр | Аппарат напольный, масса, т, до: 0,2 - Шкаф телекоммуникационный напольный 19", 33U (1 шт.) | 1 | 209,82 99,23 | 99,7 5,81 | 209.82 | 99.23 | 99,7 5,81 | 11.2 | 11.2
9 | ФЕРм10-01-001-10 Приказ Минстроя РФ от 30.01.14 №31/пр | Плата разного назначения с подготокой места установки: Коммутаторы D-Link , оборудование ВОЛС и связи (1 шт.) | 10 (1+1+1+2+4+1) | 78,93 54,55 | 19,8 2,21 | 789.3 | 545.5 | 198 22,10 | 5.67 | 56.7
10 | ФЕРм10-06-068-15 Приказ Минстроя РФ от 30.01.14 №31/пр | Kонфигурация и настройка сетевых компонентов (мост, маршрутизатор, модем и т. п.)-Коммутаторы D-Link , оборудование ВОЛС и связи (1 шт.) | 2 1+1 | 482,75 473,28 |  | 965.5 | 946.56 |  | 32 | 64
11 | ФЕРм10-06-050-01 Приказ Минстроя РФ от 30.01.14 №31/пр | Прокладка, проверка затухания и ввод ШСС в УССЛК (100 м шнура) | 0,25 (10*1+3*4+3*1)/100 | 39,25 38,48 |  | 9.81 | 9.62 |  | 4 | 1
Монтаж клемм
13 | ФЕРм08-01-082-01 Приказ Минстроя РФ от 30.01.14 №31/пр | Зажим наборный без кожуха-Установка в панелях и ячейках (100 шт.) | 2,04 (150+50+4)/100*1 | 525 452,14 | 25,94 1,49 | 1071 | 922.37 | 52,92 3,04 | 47 | 95.88
14 | ФЕРм08-02-397-01 Приказ Минстроя РФ от 30.01.14 №31/пр | Профиль перфорированные монтажные длиной 2 м (100 м) | 0,04 (2*2)/100 | 590,76 80,46 | 102,77 22,18 | 23.63 | 3.22 | 4,11 0,89 | 8.56 | 0.34
Прокладка и подключение контрольного кабеля
15 | ФЕРм08-02-147-01 Приказ Минстроя РФ от 30.01.14 №31/пр | Kабель до 35 кв по установленным конструкциям и лоткам с креплением на поворотах и в конце трассы, масса 1 м кабеля, кг, до 1 (100 м кабеля) | 22,49 ОКР(0,98*(450+2000+100)*0,9/100;2) | 172,26 89,27 | 53,56 2,7 | 3874.13 | 2007.68 | 1204,56 60,72 | 9.28 | 208.71
16 | ФЕРм08-02-147-10 Приказ Минстроя РФ от 30.01.14 №31/пр | Kабель до 35 кв по установленным конструкциям и лоткам с креплением по всей длине, масса 1 м, кг, до 1 (100 м кабеля) | 2,5 ОКР(0,98*(450+2000+100)*0,1/100;2) | 229,78 135,45 | 58,33 2,7 | 574.45 | 338.63 | 145,83 6,75 | 14.08 | 35.2
17 | ФЕРм08-02-158-04 Приказ Минстроя РФ от 30.01.14 №31/пр | Заделка концевая сухая для контрольного кабеля сечением одной жилы: до 2,5 мм2, количество жил до 4 (1 шт.) | 64 | 7,86 2,02 |  | 503.04 | 129.28 |  | 0.21 | 13.44
18 | ФЕРм08-02-158-07 Приказ Минстроя РФ от 30.01.14 №31/пр | Заделка концевая сухая для контрольного кабеля сечением одной жилы: до 2,5 мм2, количество жил до 14 (1 шт.) | 36 | 22,12 5,29 |  | 796.32 | 190.44 |  | 0.55 | 19.8
19 | ФЕРм08-02-144-01 Приказ Минстроя РФ от 30.01.14 №31/пр | Присоединение к зажимам жил проводов или кабелей, сечение, мм2, до 2,5 (100 шт.) | 5,08 (32*2+(9+12)*6+16*4)*2/100 | 94,2 92,35 |  | 478.54 | 469.14 |  | 9.6 | 48.77
Монтаж источника бесперебойного питания
20 | ФЕРм11-04-003-01 Приказ Минстроя РФ от 30.01.14 №31/пр | Аппарат напольный, масса, т, до: 0,2 - Шкаф монтажный 19" напольный 33U с ИБП Delta (1 шт.) | 1 | 209,82 99,23 | 99,7 5,81 | 209.82 | 99.23 | 99,7 5,81 | 11.2 | 11.2
Итого по разделу 1 Монтажные работы на подстанции | [5 empty] | 300757.36 |  |  |  | 899.76
Раздел 2. Оборудование поставляемое Подрядчиком
21 О | Цена поставщика | Шкаф ТМ на базе УСПИ «Исеть 2» (шт.) | 1 | 345268.55 |  | 345268.55
22 О | Цена поставщика | Шкаф БРП (шт.) | 1 | 145002.25 |  | 145002.25
23 О | Цена поставщика | Измерительные преобразователи (компл.) | 1 | 246393.52 |  | 246393.52
24 О | Цена поставщика | Кабельная продукция (компл.) | 1 | 502151 |  | 502151
25 О | Цена поставщика | Прочее (компл.) | 1 | 21497.28 |  | 21497.28
26 О | Цена поставщика | Каналообразующее оборудование (компл.) | 1 | 169431.97 |  | 169431.97
27 О | Цена поставщика | Источник бесперебойного питания (компл.) | 1 | 249939.16 |  | 249939.16
Итого по разделу 2 Оборудование поставляемое Подрядчиком | [5 empty] | 1679683.73
ИТОГИ ПО СМЕТЕ:
ВСЕГО по смете | [5 empty] | 1980441.09 |  |  |  | 899.76
Итоги по Монтажным работам
Монтаж радиотелевизионного и электронного оборудования | [5 empty] | 2505.68 |  |  |  | 53.8
Монтаж оборудования | [5 empty] | 16198.61 |  |  |  | 395.7
Электромонтажные работы на других объектах | [5 empty] | 19721.12 |  |  |  | 449.26
Прокладка и монтаж сетей связи | [5 empty] | 34.61 |  |  |  | 1
Итого | [5 empty] | 38460.02 |  |  |  | 899.76
Всего с учетом "Индексы изменения сметной стоимости на 1 кв. 2017 г. (Письмо Минстроя России № 8800-ХМ/09 от 20.03.2017г.) СМР=7,82" | [5 empty] | 300757.36 |  |  |  | 899.76
Итого Оборудование | [5 empty] | 1679683.73
Итого | [5 empty] | 1980441.09 |  |  |  | 899.76
ВСЕГО по смете | [5 empty] | 1980441.09 |  |  |  | 899.76