## ЛСР по форме №4
СОГЛАСОВАНО: | [7 empty] | УТВЕРЖДАЮ:
______________ | [7 empty] | ____________
" _____ " ________________ 2017 г. | [7 empty] | "______ " _______________2017 г.
Оснащение ПС 110/6 кВ «НПЗ», ПС 110/35/6 кВ «Ц», ПС 35/10 кВ «Южная», ПС 35/10 кВ РП-4 филиала «Хабаровские Электрические Сети» устройствами телемеханики и ДП оперативно-информационными комплексами (ОИК)
(наименование стройки)
ЛОКАЛЬНЫЙ СМЕТНЫЙ РАСЧЕТ № 1
(локальная смета)
на | Телемеханизация ПС 110/6 кВ СП ЦЭС "НПЗ" . Монтажные работы.
(наименование работ и затрат, наименование объекта)
Основание:
| Сметная стоимость _______________________________________________________________________________________________ |  | ___________________________2652311,82 |  | руб.
| монтажных работ _______________________________________________________________________________________________ |  | _______________________________________________________________________________________________359095,03 |  | руб.
| оборудования _______________________________________________________________________________________________ |  | _______________________________________________________________________________________________2293216,79 |  | руб.
| Средства на оплату труда _______________________________________________________________________________________________ |  | ___________________________0 |  | руб.
| Сметная трудоемкость _______________________________________________________________________________________________ |  | _______________________________________________________________________________________________1135,38 |  | чел.час
Составлен(а) в текущих (прогнозных) ценах по состоянию на 1 кв.2017 г.
№ пп | Шифр и номер позиции норматива | Наименование работ и затрат, единица измерения | Количество | Стоимость единицы, руб. |  | Общая стоимость, руб. |  |  | Затраты труда рабочих, чел.-ч, не занятых обслуживанием машин
|  |  |  | всего | эксплуата- ции машин | Всего | оплаты труда | эксплуата- ция машин
|  |  |  | оплаты труда | в т.ч. оплаты труда |  |  | в т.ч. оплаты труда | на единицу | всего
1 | 2 | 3 | 4 | 5 | 6 | 7 | 8 | 9 | 10 | 11
Раздел 1. Монтажные работы на подстанции
Монтаж аппаратуры телемеханики
1 | ФЕРм11-04-004-01 Приказ Минстроя РФ от 30.01.14 №31/пр | Аппарат настенный, масса от 0,15 т до 0,2 т- Шкаф ТМ (1 шт.) | 1 | 220,8 93,83 | 99,7 5,81 | 220.8 | 93.83 | 99,7 5,81 | 10.1 | 10.1
2 | ФЕРм11-04-004-01 Приказ Минстроя РФ от 30.01.14 №31/пр | Аппарат настенный, масса от 0,15 т до 0,2 т- Шкаф БРП (1 шт.) | 1 | 220,8 93,83 | 99,7 5,81 | 220.8 | 93.83 | 99,7 5,81 | 10.1 | 10.1
3 | ФЕРм11-04-003-01 Приказ Минстроя РФ от 30.01.14 №31/пр | Аппарат напольный, масса, т, до: 0,2 - Стойка каркасная (двурамная) 19" 42U 2050х600х600 (ВхШхГ) (1 шт.) | 1 | 209,82 99,23 | 99,7 5,81 | 209.82 | 99.23 | 99,7 5,81 | 11.2 | 11.2
4 | ФЕРм10-02-041-03 Приказ Минстроя РФ от 30.01.14 №31/пр | Электрическая проверка и настройка: канала ввода-вывода информации (1 канал) | 2 | 204,27 200,26 |  | 408.54 | 400.52 |  | 15.5 | 31
5 | ФЕРм08-01-080-02 Приказ Минстроя РФ от 30.01.14 №31/пр | Прибор измерения и защиты, количество подключаемых концов, до: 6-ИП серии Е842. Е855 (1 шт.) | 30 38*0+(26+4)*1 | 29,2 10,87 | 17,75 1,08 | 876 | 326.1 | 532,5 32,40 | 1.13 | 33.9
6 | ФЕРм10-02-016-06 Приказ Минстроя РФ от 30.01.14 №31/пр | Отдельно устанавливаемый: преобразователь или блок питания: Источник питания: -24В (2А) DR-4524 на DIN-рейку (1 шт.) | 1 | 199,93 112,01 | 39,6 4,43 | 199.93 | 112.01 | 39,6 4,43 | 10.1 | 10.1
7 | ФЕРм10-02-016-06 Приказ Минстроя РФ от 30.01.14 №31/пр | Отдельно устанавливаемый: преобразователь или блок питания: МИП Satec (1 шт.) | 16 | 199,93 112,01 | 39,6 4,43 | 3198.88 | 1792.16 | 633,6 70,88 | 10.1 | 161.6
8 | ФЕРм10-03-002-10 Приказ Минстроя РФ от 30.01.14 №31/пр | Электрическая проверка и регулировка оборудования-ИП серии Е800 и МИП Satec (1 плата) | 46 30+16 | 57,69 56,56 |  | 2653.74 | 2601.76 |  | 5.1 | 234.6
Монтаж коммуникационного оборудования
9 | ФЕРм10-01-001-10 Приказ Минстроя РФ от 30.01.14 №31/пр | Плата разного назначения с подготокой места установки: Коммутаторы D-Link , оборудование ВОЛС и связи (1 шт.) | 11 (2+1+1+2+1+1+1+2) | 78,93 54,55 | 19,8 2,21 | 868.23 | 600.05 | 217,8 24,31 | 5.67 | 62.37
10 | ФЕРм10-06-068-15 Приказ Минстроя РФ от 30.01.14 №31/пр | Kонфигурация и настройка сетевых компонентов (мост, маршрутизатор, модем и т. п.)-Коммутаторы D-Link , оборудование ВОЛС и связи (1 шт.) | (11-4-2)*0 | 482,75 473,28 |  |  |  |  | 32
Монтаж клемм
11 | ФЕРм08-01-082-01 Приказ Минстроя РФ от 30.01.14 №31/пр | Зажим наборный без кожуха-Установка в панелях и ячейках (100 шт.) | 4,5 (200+200+10+10+10+10+10)/100*1 | 525 452,14 | 25,94 1,49 | 2362.5 | 2034.63 | 116,73 6,71 | 47 | 211.5
12 | ФЕРм08-02-397-01 Приказ Минстроя РФ от 30.01.14 №31/пр | Профиль перфорированные монтажные длиной 2 м (100 м) | 0,036 (6*0,6)/100 | 590,76 80,46 | 102,77 22,18 | 21.27 | 2.9 | 3,7 0,80 | 8.56 | 0.31
Прокладка и подключение контрольного кабеля
13 | ФЕРм08-02-396-01 Приказ Минстроя РФ от 30.01.14 №31/пр | Короб металлический на конструкциях, кронштейнах, по фермам и колоннам, длина: 2 м (100 м) | 0.1 | 756,25 282,75 | 286,04 82,62 | 75.63 | 28.28 | 28,6 8,26 | 30.08 | 3.01
14 | ФЕРм08-02-147-01 Приказ Минстроя РФ от 30.01.14 №31/пр | Kабель до 35 кв по установленным конструкциям и лоткам с креплением на поворотах и в конце трассы, масса 1 м кабеля, кг, до 1 (100 м кабеля) | 18,52 ОКР(0,98*(1000+700+300+100)*0,9/100;2) | 172,26 89,27 | 53,56 2,7 | 3190.26 | 1653.28 | 991,93 50,00 | 9.28 | 171.87
15 | ФЕРм08-02-147-10 Приказ Минстроя РФ от 30.01.14 №31/пр | Kабель до 35 кв по установленным конструкциям и лоткам с креплением по всей длине, масса 1 м, кг, до 1 (100 м кабеля) | 2,06 ОКР(0,98*(1000+700+300+100)*0,1/100;2) | 229,78 135,45 | 58,33 2,7 | 473.35 | 279.03 | 120,16 5,56 | 14.08 | 29
16 | ФЕРм08-02-158-04 Приказ Минстроя РФ от 30.01.14 №31/пр | Заделка концевая сухая для контрольного кабеля сечением одной жилы: до 2,5 мм2, количество жил до 4 (1 шт.) | 20 | 7,86 2,02 |  | 157.2 | 40.4 |  | 0.21 | 4.2
17 | ФЕРм08-02-158-05 Приказ Минстроя РФ от 30.01.14 №31/пр | Заделка концевая сухая для контрольного кабеля сечением одной жилы до 2,5 мм2, количество жил, до 7 (1 шт.) | 10 | 8,75 2,89 |  | 87.5 | 28.9 |  | 0.3 | 3
18 | ФЕРм08-02-144-01 Приказ Минстроя РФ от 30.01.14 №31/пр | Присоединение к зажимам жил проводов или кабелей, сечение, мм2, до 2,5 (100 шт.) | 14,2 (64*2+(38+27)*6+48*4)*2/100 | 94,2 92,35 |  | 1337.64 | 1311.37 |  | 9.6 | 136.32
Монтаж источника бесперебойного питания
20 | ФЕРм11-04-003-01 Приказ Минстроя РФ от 30.01.14 №31/пр | Аппарат напольный, масса, т, до: 0,2 - Шкаф монтажный 19" напольный 33U с ИБП Delta (1 шт.) | 1 | 209,82 99,23 | 99,7 5,81 | 209.82 | 99.23 | 99,7 5,81 | 11.2 | 11.2
Итого по разделу 1 Монтажные работы на подстанции | [5 empty] | 359095.03 |  |  |  | 1135.38
Раздел 2. Оборудование поставляемое Подрядчиком
21 О | Цена поставщика | Шкаф ТМ на базе УСПИ «Исеть 2» (шт.) | 1 | 381922.02 |  | 381922.02
22 О | Цена поставщика | Шкаф БРП (шт.) | 1 | 195446.65 |  | 195446.65
23 О | Цена поставщика | Измерительные преобразователи (компл.) | 1 | 407278.26 |  | 407278.26
24 О | Цена поставщика | Кабельная продукция (компл.) | 1 | 206724 |  | 206724
25 О | Цена поставщика | Клеммы (компл.) | 1 | 20865 |  | 20865
26 О | Цена поставщика | Коммуникационное оборудование (компл.) | 1 | 831031.7 |  | 831031.7
27 О | Цена поставщика | Источник бесперебойного питания (компл.) | 1 | 249939.16 |  | 249939.16
Итого по разделу 2 Оборудование поставляемое Подрядчиком | [5 empty] | 2293206.79
ИТОГИ ПО СМЕТЕ:
ВСЕГО по смете | [5 empty] | 2652301.82 |  |  |  | 1135.38
Итоги по Монтажным работам
Монтаж радиотелевизионного и электронного оборудования | [5 empty] | 2003.59 |  |  |  | 42.6
Монтаж оборудования | [5 empty] | 20164.03 |  |  |  | 499.67
Электромонтажные работы на других объектах | [5 empty] | 23752.46 |  |  |  | 593.11
Итого | [5 empty] | 45920.08 |  |  |  | 1135.38
Всего с учетом "Индексы изменения сметной стоимости на 1 кв. 2017 г. (Письмо Минстроя России № 8800-ХМ/09 от 20.03.2017г.) СМР=7,82" | [5 empty] | 359095.03 |  |  |  | 1135.38
Итого Оборудование | [5 empty] | 2293206.79
Итого | [5 empty] | 2652301.82 |  |  |  | 1135.38
ВСЕГО по смете | [5 empty] | 2652301.82 |  |  |  | 1135.38