## TDSheet
Приложение 1.1 к Техническому заданию
Перечень, объёмы и характеристики закупаемой продукции
Материалы и оборудование под программы капитального строительства (2.1.2)
№ п/п | Номенклатура, Марка | Ед. изм. | Общее количество | Плановая цена за единицу |  | Плановая общая стоимость позиции |  | Производитель, страна приосхождения | Характеристики | Цена за единицу продукции Участника |  | Общая стоимость позиции Участника |  | Количество | Общая стоимость позиции Участника по разделу 2.1.2
|  |  |  | руб. без НДС | руб. с НДС | руб. без НДС | руб. с НДС |  |  | руб. без НДС и тр. расходами | руб. с НДС и тр. расходами | руб. без НДС и тр. расходами | руб. с НДС и тр. расходами |  | руб. без НДС и тр. расходами | руб. с НДС и тр. расходами
1 | 2 | 3 | 4 | 5 | 6 | 7 | 8 | 9 | 10 | 11 | 12 | 13 | 14 | 18 | 19 | 20
1.1. филиал АО «ДРСК» «Амурские электрические сети»
1 | Автоматический натяжной соединительный зажим, MJRP 70 N | шт | 15 | 643.2207 | 759.0004 | 9648.31 | 11385.0058 |  | Сечение 1, мм2: 70. Сечение 2, мм2: 70. Матрица E215. Масса 80 г. |  |  |  |  | 15
2 | Бугель, NB 20 | шт | 300 | 23.9153 | 28.2201 | 7174.59 | 8466.0162 |  | Размеры, мм: 20, Масса, г: 15 |  |  |  |  | 300
3 | Вязка спиральная, СВ 35 | компл | 11 | 475.7464 | 561.3807 | 5233.21 | 6175.1878 |  | Сечение жил, мм2: 35-50. Цветовая маркировка: жёлтый. Масса 550 г. |  |  |  |  | 11
4 | Гидравлический ручной пресс, НТ-50 | шт | 1 | 37818.22 | 44625.4996 | 37818.22 | 44625.4996 |  | Развиваемое усилие – 5000 даН; шаг инструмента – 13 мм; длина инструмента – 350 мм; масса – 2,28 кг; головка поворачивается на 360гр. |  |  |  |  | 1
5 | Зажим анкерный клиновой, DN 123 | шт | 470 | 56.8559 | 67.09 | 26722.29 | 31532.3022 |  | Кол-во жил 2/4. Сечение жилы, мм2: Мин. 2х16, Макс. 4х25. МРН3, кН: 3,5. Масса, г: 104 |  |  |  |  | 470
6 | Зажим анкерный клиновой, РА 1500 | шт | 247 | 264.7457 | 312.4 | 65392.2 | 77162.796 |  | Сечение жилы, мм2: 50-54, 6-70. МРН3, кН: 15. Длина корпуса, мм: 110. Масса, г: 380 |  |  |  |  | 247
7 | Зажим ответвительный, P70 | шт | 74 | 283.6019 | 334.6502 | 20986.54 | 24764.1172 |  | Сечение жил, мм2: Магистрали-35-150, Ответвления-35-95. Срывная головка: Кол-во болтов-1шт., Усилие затяжки-16 Н·м, Размер головки 13 мм. Макс. нагрузка I, А: 220. Масса, г: 144. |  |  |  |  | 74
8 | Зажим ответвительный, РC 481 | шт | 236 | 361.5 | 426.57 | 85314 | 100670.52 |  | Сечение жилы, мм2: 16-150. Срывная головка: Усилие затяжки 14 Н·м, Размер головки 13 мм. Макс. нагрузка I, А : 4000 A/1c. Масса, г: 176 |  |  |  |  | 236
9 | Зажим ответвительный , N 70 | шт | 12 | 411.6608 | 485.7598 | 4939.93 | 5829.1174 |  | Сечение жилы магистрали, мм2: Магистрали-22-150, Ответвления- 16-95. Срывная головка: Размер 13 мм, Усилие затяжки 16±1,5 Н*м. Масса 285 г. |  |  |  |  | 12
10 | Зажим ответвительный, N640 | шт | 37 | 344.9238 | 407.0101 | 12762.18 | 15059.3724 |  | Сечение жилы магистрали, мм2: Магистрали-16-120, Ответвления- 6-35. Срывная головка: Размер 13 мм, Усилие затяжки 14±1,5 Н*м. Масса 220 г. |  |  |  |  | 37
11 | Зажим ответвительный герметичный, RPN 150 | шт | 9 | 1467.0589 | 1731.1295 | 13203.53 | 15580.1654 |  | Сечение жил, мм2: Магистрали-35-150, Ответвления-35-150.Кол-во болтов-2шт., Усилие затяжки-16 Н·м, Размер головки 13 мм. Макс. нагрузка I, А: 500. Масса, г: 352. |  |  |  |  | 9
12 | Зажим ответвительный герметичный, P4 | шт | 229 | 116.9491 | 138 | 26781.35 | 31601.993 |  | Сечение жил, мм2: Магистрали-6-95, Ответвления-1,5-10. Срывная головка: Кол-во болтов-1шт., Усилие затяжки-9 Н·м, Размер головки 13 мм. Макс. нагрузка I, А: 50. Масса, г: 50. |  |  |  |  | 229
13 | Зажим ответвительный герметичный, Р645 | шт | 570 | 96.4831 | 113.85 | 54995.34 | 64894.5012 |  | Сечение жил, мм2: Магистрали-35-150, Ответвления-10-35. Срывная головка: Кол-во болтов-1шт., Усилие затяжки-14 Н·м, Размер головки 13 мм. Макс. нагрузка I, А: 115. Масса, г: 113. |  |  |  |  | 570
14 | Зажим соединительный, MJPT 54.6N | шт | 5 | 212.542 | 250.7996 | 1062.71 | 1253.9978 |  | Сечение 1, мм2: 54. Сечение 2, мм2: 54. Матрица E173. Масса 82 г. |  |  |  |  | 5
15 | Зажим соединительный, MJPT 50 | шт | 24 | 128.2458 | 151.3301 | 3077.9 | 3631.922 |  | Сечение 1, мм2: 50. Сечение 2, мм2: 50. Матрица E173. Масса 48 г. |  |  |  |  | 24
16 | Зажим соединительный, MJPT 70.50 | шт | 25 | 347.3388 | 409.8598 | 8683.47 | 10246.4946 |  | Сечение 1, мм2: 70. Сечение 2, мм2: 50. Матрица E173. Масса 45 г. |  |  |  |  | 25
17 | Инструмент винтового типа, CVF | шт | 9 | 5533.8211 | 6529.9089 | 49804.39 | 58769.1802 |  | Вес: 1,8 кг. Длина: 290 мм. |  |  |  |  | 9
18 | Ключ гаечный торцевой с шестигранной головкой 13мм для ответвительных зажимов типа Р6,Р645,N640.N95., CL 13 Clik | шт | 3 | 3331.4167 | 3931.0717 | 9994.25 | 11793.215 |  | Применяется для затяжки головок ответвительных зажимов. |  |  |  |  | 3
19 | Ключ торцевой изолированный с храповым механизмом, CL 10 Click | шт | 3 | 3292.55 | 3885.209 | 9877.65 | 11655.627 |  | Применяется для затяжки головок ответвительных зажимов. |  |  |  |  | 3
20 | Колпачок, СЕ 25.95 | шт | 200 | 64.3221 | 75.9001 | 12864.43 | 15180.0274 |  | Сечение жилы, мм2: 25-150. Длина, мм: 40. Диаметр провода мин., мм: 8. Диаметр провода макс., мм: 18. Масса, 5 г |  |  |  |  | 200
21 | Колпачок, CE 6.35 | шт | 200 | 18.1354 | 21.3998 | 3627.08 | 4279.9544 |  | Сечение жилы, мм2: 6-35. Длина, мм: 30. Диаметр провода мин., мм: 4. Диаметр провода макс., мм: 10. Масса, 3 г |  |  |  |  | 200
22 | Комплект промежуточной подвески, ES 1500 | шт | 136 | 252.8642 | 298.3797 | 34389.53 | 40579.6454 |  | Состав комплекта: CS1500 + PS1500. Сечение жилы, мм2: 16-95. МРН3, кН: 12. Масса, г: 360 |  |  |  |  | 136
23 | Крепление фасадное , SF 50 | шт | 100 | 50.8305 | 59.98 | 5083.05 | 5997.999 |  | Расстояние от стены (D) до провода, мм: 60. Диаметр жгута провода/кабеля, мм: 25-62. Сечение СИП: 2x16-3x150+95. Масса, г: 64 |  |  |  |  | 100
24 | Кронштейн анкерный, CA-16 | шт | 19 | 53.5595 | 63.2002 | 1017.63 | 1200.8034 |  | МРН3, кН: 4. Масса, 12 г. |  |  |  |  | 19
25 | Кронштейн анкерный, СТ 600 | шт | 4 | 800.9825 | 945.1594 | 3203.93 | 3780.6374 |  | МРН3, кН: 6,25. Масса, г: 200 |  |  |  |  | 4
26 | Кронштейн анкерный, CS 10.3 | шт | 951 | 169.2288 | 199.69 | 160936.59 | 189905.1762 |  | МРН3, кН: 20. Масса, 165 г. |  |  |  |  | 951
27 | Лента крепления, F 20 (Premium) | упак | 37 | 2398.1868 | 2829.8604 | 88732.91 | 104704.8338 |  | Ширина, мм: 20. Толщина, мм: 0,7 (0,8). Длина, м: 50. Масса, кг: 6,25 |  |  |  |  | 37
28 | Матрицы для гидравлического ручного пресса НТ 50, Е215 | шт | 1 | 3190.81 | 3765.1558 | 3190.81 | 3765.1558 |  | Для опресовки гильз и наконечников сечением от 95 до 150мм. |  |  |  |  | 1
29 | Матрицы для гидравлического ручного пресса НТ 50 , Е140/Е173 | шт | 3 | 4104.4667 | 4843.2707 | 12313.4 | 14529.812 |  | Для опресовки гильз наконечников сечением от 4 до 70мм. |  |  |  |  | 3
30 | Наконечник изолированный, CPTAR 50 | шт | 15 | 255.576 | 301.5797 | 3833.64 | 4523.6952 |  | Сечение жилы, мм2: 50. P, мм: 22. Т, мм: 13. L, мм: 95. Матрица: E173. Масса, г: 53. |  |  |  |  | 15
31 | Наконечник изолированный, CPTAR 35 | шт | 15 | 255.576 | 301.5797 | 3833.64 | 4523.6952 |  | Сечение жилы, мм2: 35. P, мм: 22. Т, мм: 13. L, мм: 95. Матрица: E173. Масса, г: 53. |  |  |  |  | 15
32 | Пресс гидравлический, ПРГ-300 | шт | 2 | 8528.4 | 10063.512 | 17056.8 | 20127.024 | [6 empty] | 2
33 | Пресс гидравлический ручной, ПГРс-150 СИП (КВТ) | шт | 2 | 7114.405 | 8394.9979 | 14228.81 | 16789.9958 | [6 empty] | 2
34 | Разделитель проводов, скрученных в жгут, Е 894 | шт | 2 | 323.365 | 381.5707 | 646.73 | 763.1414 |  | Комплект из 2 разделителей, соединенных между собой веревкой. |  |  |  |  | 2
35 | Скрепа для ленты, NC-20 (1упк. 100шт) | упак | 8 | 1284.3988 | 1515.5905 | 10275.19 | 12124.7242 |  | Размеры, мм: 20. Масса, г: 10 |  |  |  |  | 8
36 | Устройство для наложения защитного заземления, СЕ 3 | шт | 6 | 698.3267 | 824.0255 | 4189.96 | 4944.1528 |  | Сечение жил, мм2: 35-150. Масса, г: 570 |  |  |  |  | 6
Итого по филиалу "АЭС" | [5 empty] | 832896.19 | 982817.5042
1.2. филиал АО «ДРСК» «Приморские электрические сети»
1 | Бугель, B 20 | шт | 305 | 9.8898 | 11.67 | 3016.4 | 3559.352 |  | Размеры, мм: 20 |  |  |  |  | 305
2 | Зажим анкерный клиновой, DN 123 | шт | 270 | 56.8559 | 67.09 | 15351.1 | 18114.298 |  | Кол-во жил 2/4. Сечение жилы, мм2: Мин. 2х16, Макс. 4х25. МРН3, кН: 3,5. Масса, г: 104 |  |  |  |  | 270
3 | Зажим для отвлетвления СИП от ВНЛ, ОН 640 М | шт | 440 | 147.3475 | 173.87 | 64832.88 | 76502.7984 |  | Площадь сечения неизолированного провода, из меди или алюминия, мм2: 6-120. Площадь сечения жилы СИП, мм2: 6-25. Масса 0,11 кг. |  |  |  |  | 440
4 | Зажим ответвительный герметичный, Р645 | шт | 440 | 96.483 | 113.85 | 42452.54 | 50093.9972 |  | Сечение жил, мм2: Магистрали-35-150, Ответвления-10-35. Срывная головка: Кол-во болтов-1шт., Усилие затяжки-14 Н·м, Размер головки 13 мм. Макс. нагрузка I, А: 115. Масса, г: 113. |  |  |  |  | 440
5 | Кронштейн анкерный, CA 2000.02 | шт | 135 | 140.1017 | 165.32 | 18913.73 | 22318.2014 |  | с двумя отверстиями по краям основания (для крепления лентой или двумя болтами). МРНЗ, кН: 20 |  |  |  |  | 135
6 | Крюк монтажный, ВТ-8 | шт | 135 | 25.5932 | 30.2 | 3455.08 | 4076.9944 |  | МРН, кН: 2,3. Диаметр, мм: 8. Масса, г: 47 |  |  |  |  | 135
7 | Лента крепления, F 20 (Premium) | упак | 6 | 2398.1883 | 2829.8622 | 14389.13 | 16979.1734 |  | Ширина, мм: 20. Толщина, мм: 0,7 (0,8). Длина, м: 50. Масса, кг: 6,25 |  |  |  |  | 6
Итого по филиалу "ПЭС" | [5 empty] | 162410.86 | 191644.8148
ВСЕГО по всем филиалам | [5 empty] | 995307.05 | 1174462.319