## ВРЭС
Приложение 1 к техническому заданию
Спецификация Вяземского РЭС
Тип оборудования, материалов | Марка оборудования, материалов | Ед. изм. | Кол-во | Примечания
Однофазный учет
Счётчик однофазный подвесного типа |  | шт. | 268 | Счетчик на опору, дистанционный дисплей. С функцией управления нагрузкой. 8 тарифов.
Кабель (изолированный ввод в дом) | СИП-2а 2*16 мм. | м. | 6915 | Разделение вводов
Зажим анкерный (для СИП) | DN 123 | шт. | 536
Кронштейн анкерный на опору | CA 16 | шт. | 268
Лента металлическая 0,7x20 | F-207 | м. | 268
Бугель для фиксации ленты | NВ 20 | шт. | 268
Крюк с резьбой | ВТ 8 | шт. | 30
Кронштейн анкерный на фасад | CA 2000.2 | шт. | 208
Ответвительный герметичный зажим (прокол) | CT 25 | шт. | 268
Сжим ответвительный (орех) | У-733 м 16-35/1,5-10 | шт. | 536 | орех
Зажим для ответвления СиП от ВЛ (прокол) | CTN 35 | шт. | 536
Стяжные хомуты | CSL 180 (или аналог) | шт. | 804
Оборудование для ТП
Шкаф учета 1,2 мм 1000x600x260 IP66 с петлями для навесного замка | MAS1008026R5 | шт. | 9 | Для УСПД и учетов до 5 шт.
Настенное крепление шкафа, расстояние до стены 10мм (4 шт) | SZ2508.010 | комплект | 9
Замок навесной |  | шт. | 9
ВА двухполюсный, 6 А | ВА 47-63 2П 6А | шт. | 9
Маршрутизатор каналов связи |  | шт. | 9
Обогрев шкафов | МКЭ-1/1 | шт. | 9
Терморегулятор | RTR-E 6121 | шт. | 9
Розетка 0,22кВ с заземляющим контактом | MRD10-16 | шт. | 9
Трехфазные счетчики полукосвенного включения |  | шт. | 23
ИК (испытательная коробка "ЛИМГ") | ЛИМГ.301591.009 | шт. | 23
Трансформаторы тока 0,4кВ 150/5 | Т-0,66кВ 150/5 | шт. | 36
Трансформаторы тока 0,4кВ 200/5 | Т-0,66кВ 200/5 | шт. | 12
Трансформаторы тока 0,4кВ 300/5 | Т-0,66кВ 300/5 | шт. | 15
Трансформаторы тока 0,4кВ 400/5 | Т-0,66кВ 400/5 | шт. | 6
Кабель для вторичных цепей | КВВГ 10*2,5 | м. | 161
Кабель для УСПД | ВВГнг 4x2,5 | м. | 90
Металлорукав 20мм | РЗЦХ-20 | м. | 102
Провод неизолированный | ПЩ-10 | м. | 9 | Заземление шкафов
Наконечник болтовой | НБ-1 | шт. | 18 | Заземление шкафов
Номерное сигнальное пластиковое устройство | СИЛТЭК | шт. | 123
Витая проволока | ПР-С 0,65/200м. | п/м | 61.5
Свинцовая пломба d=10мм. | d=10мм. | шт. | 123
Дополнительное оборудование
Мобильный терминал (технологический) |  | шт. | 1
Примечание: Затраты на закупку дополнительного оборудования и материалов не вошедшие в перечень и необходимые для комплексного выполнения работ по данному техническому заданию входят в стоимость договора.