## TDSheet
Приложение 5 к Техническому заданию
Перечень и объёмы закупаемой продукции
Материалы и оборудование под программы энергоремонтного производства (1.2)
№ п/п | Номенклатура, Чертёж, Марка | Ед. изм. | Общее количество | Плановая цена за единицу |  | Плановая общая стоимость позиции |  | Производитель, страна приосхождения | Характеристики | Цена за единицу продукции Участника |  | Общая стоимость позиции Участника |  | Количество | Общая стоимость позиции Участника по разделу 1.2
|  |  |  | руб. без НДС | руб. с НДС | руб. без НДС | руб. с НДС |  |  | руб. без НДС и тр. расходами | руб. с НДС и тр. расходами | руб. без НДС и тр. расходами | руб. с НДС и тр. расходами |  | руб. без НДС и тр. расходами | руб. с НДС и тр. расходами
1 | 2 | 3 | 4 | 5 | 6 | 7 | 8 | 9 | 10 | 11 | 12 | 13 | 14 | 15 | 16 | 17
1.1. филиал АО «ДРСК» «Амурские электрические сети»
1 | Вязка спиральная, ПВС 35/50-10 | шт | 24 | 100.6863 | 118.8098 | 2416.47 | 2851.4346 |  | Сечение провода, мм2: 35-50, Цветовая маркировка: жёлтая |  |  |  |  | 24
2 | Гаситель вибрации, ГВП-0,8-9,1-350 | шт | 10 | 945.627 | 1115.8399 | 9456.27 | 11158.3986 |  | Диаметр тросика 9,1 мм, Длина гасителя 350 мм, Масса груза 0,8 кг, Расчетная частота, Гц: 1-я-12,4; 2-я -45,2; 3-я-91,2 |  |  |  |  | 10
3 | Гаситель вибрации, ГВП-1,6-11-450 | шт | 20 | 896.4155 | 1057.7703 | 17928.31 | 21155.4058 |  | Диаметр тросика 11 мм, Длина гасителя 450 мм, Масса груза 1,6 кг, Расчетная частота, Гц: 1-я-8,1; 2-я -29,3; 3-я-60,1 |  |  |  |  | 20
4 | Гаситель вибрации, ГПГ 0,8-9,1-350А/10-13 | шт | 318 | 423.7288 | 500 | 134745.76 | 158999.9968 |  | Диаметр тросика 11 ,1- 14 мм, Размеры, мм: d-9,1; 2R-13; L-350; H-83,5. Масса, кг-2,37 |  |  |  |  | 318
5 | Зажим соединительный плашечный, ПА-3-2 | шт | 23 | 124.813 | 147.2794 | 2870.7 | 3387.426 |  | Номинальное сеч. провода мм2: 95; 120; 95/16, Диаметр провода мм: 12,3-14,0, Размеры, мм: А-30 В-47 d-15 L-90 Н-52, Масса кг 0,26 |  |  |  |  | 23
6 | Зажим аппаратный, АШМ-16-1 | шт | 12 | 1557.9067 | 1838.3299 | 18694.88 | 22059.9584 |  | Размеры, мм: В-87, D-26, d-M16, H-62, L-175, S-12, Масса 1,6 кг |  |  |  |  | 12
7 | Зажим аппаратный прессуемый, А2А-120-2 | шт | 18 | 173.8472 | 205.1397 | 3129.25 | 3692.515 |  | Интервал диаметра проводов, мм 14,0-15,8 Матррица оресования АШ-2А-20,8 Размеры, мм: В-40, L-220 , L1-80, S-10. Масса: 0,227 кг |  |  |  |  | 18
8 | Зажим аппаратный прессуемый, А1А-25-1 | шт | 15 | 83.4847 | 98.5119 | 1252.27 | 1477.6786 |  | Интервал диаметров проводов, мм: 6,4 – 6,9. Матрица опрессования МШ-13,0. Размеры, мм: L-96, L1-34, S-6. |  |  |  |  | 15
9 | Зажим аппаратный прессуемый, А2А-50-2 | шт | 18 | 160.415 | 189.2897 | 2887.47 | 3407.2146 |  | Интервал диаметра проводов, мм 9,0-9,6 Матррица оресования АШ-2А-14,3. Размеры, мм: В-40, L-180 , L1-60, S-5. Масса: 0,104 кг |  |  |  |  | 18
10 | Зажим аппаратный прессуемый, А4А-120-2 | шт | 12 | 197.3467 | 232.8691 | 2368.16 | 2794.4288 |  | Интервал диаметра проводов, мм 14,0-15,8 Матррица оресования АШ-2А-20,8. Размеры, мм: L-220 , L1-80, S-10. Масса: 0,350 кг |  |  |  |  | 12
11 | Зажим аппаратный прессуемый, А4А-70-2 | шт | 9 | 173.3056 | 204.5006 | 1559.75 | 1840.505 |  | Интревал диаметров проводов, мм: 10,7-11,4. Размеры, мм: L-210, L1-70, S-10. Масса, кг - 0,306. |  |  |  |  | 9
12 | Зажим аппаратный прессуемый, А1А-35-1 | шт | 3 | 109.62 | 129.3516 | 328.86 | 388.0548 |  | Диаметр, мм: 7,5-8,4. Размер, мм: L-140, H-7, d-9, D-18, B-14,5. Масса, кг-0,135 |  |  |  |  | 3
13 | Зажим монтажный, МК-2 кл.1 | шт | 3 | 4938.28 | 5827.1704 | 14814.84 | 17481.5112 |  | Диаметр провода: 12,3-14,0 мм, Разрушающая нагрузка: 35,0 кН. Масса: 3,64 кг |  |  |  |  | 3
14 | Зажим натяжной болтовой, НБ-2-6А | шт | 15 | 344.602 | 406.6304 | 5169.03 | 6099.4554 |  | Разрушительная нагрузка, кН, не менее 57,0 Масса 1,13 кг. |  |  |  |  | 15
15 | Зажим ремонтный спирального типа, РС-15,2-01 | шт | 32 | 1427.4066 | 1684.3397 | 45677.01 | 53898.8718 |  | Сечение, мм2: 70/72; 120/19; 120/27. Диаметр, Dnp: 15,4; 15,2; 15,4 L, мм -1100 Масса зажима: 1,3 кг |  |  |  |  | 32
16 | Зажим ремонтный спирального типа, РС-11,4-01 | шт | 2 | 1010.28 | 1192.1304 | 2020.56 | 2384.2608 |  | Сечение, мм2: 70/11. L, мм - 11,4, Диаметр Dпp, мм - 900. Масса зажима, кг - 0,9 |  |  |  |  | 2
17 | Зажим ремонтный спирального типа, РС-16,8-01 | шт | 1 | 1440.68 | 1700.0024 | 1440.68 | 1700.0024 |  | Сечение, мм2: 150/19. L, мм - 16,8, Диаметр Dпp, мм - 1100. Масса зажима, кг - 1,5 |  |  |  |  | 1
18 | Зажим соединительный спирального типа, СС-11,4-11 | шт | 5 | 3227.534 | 3808.4901 | 16137.67 | 19042.4506 |  | Сечение, мм2: 70/11, Диаметр, Dпр, мм: 11,4. L, мм: 1500 .Прочность заделки провода, кН,не менее 21,8. Масса зажима, кг 1,9 |  |  |  |  | 5
19 | Зажим соединительный шлейфовый, ШС-15.2-01 | шт | 3 | 1115.4667 | 1316.2507 | 3346.4 | 3948.752 |  | Сечение, мм2: 120/19 120/27. Диаметр, мм: 15,2 15,4. L, мм -700 Масса зажима: 0,9 кг Прочность заделки провода, кН, не менее 4,2 |  |  |  |  | 3
20 | Зажим штырьевой аппаратный, АШМ-12-1 | шт | 3 | 1447.16 | 1707.6488 | 4341.48 | 5122.9464 |  | Размеры, мм: B-85, D-24, d-М12, H-60, L-175, S-12. Масса, кг- 1,54 |  |  |  |  | 3
21 | Зажимы натяжные болтовые, НБ 2-6 | шт | 193 | 631.678 | 745.38 | 121913.85 | 143858.343 |  | Разрушительная нагрузка, кН, не менее 57,0 Масса 1,87 кг. |  |  |  |  | 193
22 | Зажимы натяжные клиновые , НК-1-1 кл №2 | шт | 6 | 505.0767 | 595.9905 | 3030.46 | 3575.9428 |  | Разрушительная нагрузка, кН, не менее 43,0 Масса 1 кг. |  |  |  |  | 6
23 | Зажимы натяжные клиновые коушные, НКК-1-1Б | шт | 57 | 338.6354 | 399.5898 | 19302.22 | 22776.6196 |  | Разрушительная нагрузка, кН, не менее 60 Масса, кг 0,85 |  |  |  |  | 57
24 | Зажимы соединительные овальные, СОАС-70-3 | шт | 6 | 137.4833 | 162.2303 | 824.9 | 973.382 |  | Размер, мм: b1-12,5, b2-26, L-450. Масса, кг 0,230. |  |  |  |  | 6
25 | Зажимы соединительные овальные, СОАС-120-3 | шт | 16 | 401.33 | 473.5694 | 6421.28 | 7577.1104 |  | Размер, мм: b1-17, b2-35, L-1000. Масса, кг 0,920. |  |  |  |  | 16
26 | Зажимы соединительные плашечные, ПС-1-1 | шт | 192 | 61.6101 | 72.6999 | 11829.13 | 13958.3734 |  | Диаметр канатов по ГОСТ 3062-80; ГОСТ 3063-80; ГОСТ 3064-80 и стальных проводов марок ПС, мм: 5,5 – 8,6. Размеры, мм: А-28, А1-46, В-42,5, L-70, Н-36, R-4, Масса, кг: 0,20 |  |  |  |  | 192
27 | Зажимы соединительные плашечные, ПА-1-1 | шт | 148 | 24.3814 | 28.77 | 3608.44 | 4257.9592 |  | Диаметр проводов, мм: 5,1-9,0. Размеры, мм А-19, В-26,5, d-8, L-45, H-35. Масса, кг 0,08 |  |  |  |  | 148
28 | Зажимы соединительные плашечные, ПА-4-1 | шт | 160 | 197.0254 | 232.49 | 31524.07 | 37198.4026 |  | Диаметр проводов, мм: 15,4 – 20,0. Размеры, мм А-36, В-57, d-20, L-88, H-62. Масса, кг 0,37 |  |  |  |  | 160
29 | Зажимы соединительные плашечные, ПА-2-2 | шт | 76 | 65.5676 | 77.3698 | 4983.14 | 5880.1052 |  | Диаметр проводов, мм: 9,6 – 11,4. Размеры, мм А-21,5, В-34,5, d-12, L-68, H-41. Масса, кг 0,14 |  |  |  |  | 76
30 | Зажимы соединительные плашечные, ПС-2-1 | шт | 465 | 77.7118 | 91.6999 | 36135.99 | 42640.4682 |  | Диаметр канатовпо ГОСТ 3062-80; ГОСТ 3063-80; ГОСТ 3064-80 и стальных проводов марок ПС, мм: 9,1 – 12,0. Размеры, мм: А-39, А1-46, В-59, L-70, Н-42, R-9, Масса, кг: 0,25 |  |  |  |  | 465
31 | Звено промежуточное, ПРТ-7-1 | шт | 30 | 118.0677 | 139.3198 | 3542.03 | 4179.5954 |  | Размеры, мм: B1-17, b-16, d-16, D-17, A-70, L-114, H-40, B-56 Масса, кг 0,426. Разрушительная нагрузка не менее 70 кН. |  |  |  |  | 30
32 | Звенья промежуточные (талреп), ПТР-12-1 | шт | 20 | 918.627 | 1083.9799 | 18372.54 | 21679.5972 |  | Размеры, мм: B-81, B1-24, H-45, L-700, L1-55, Lmin-664, Lmax-935, d-18. Диапозон регулирования-271. Масса, кг-5,67. Разруш. нагрузка, кН (тс), не менее-120 (12) |  |  |  |  | 20
33 | Звенья промежуточные (талреп), ПТР-16-1 | шт | 8 | 1430.72 | 1688.2496 | 11445.76 | 13505.9968 |  | Размеры, мм: B-85, B1-27, H-45, L-738, L1-55, Lmin-698, Lmax-963, d-20. Диапозон регулирования-265. Масса, кг-7,2. Разруш. нагрузка, кН (тс), не менее-160 (16) |  |  |  |  | 8
34 | Звенья промежуточные переходные, ПРТ-7/16-2 | шт | 12 | 262.4658 | 309.7097 | 3149.59 | 3716.5162 |  | Размеры, мм: А-95, B-85, B1-26, b-16, D-17, d-25, L-146, H-50. Масса, кг 1,45. Разрушительная нагрузка кН, не менее 70 |  |  |  |  | 12
35 | Серьга, СРС-7-16 | шт | 66 | 122.6358 | 144.7102 | 8093.96 | 9550.8728 |  | Размеры, мм: b-17, D-57, D1-23, d-17, Н-106,9, H1-65. Масса, кг 0,32. Разрушительная нагрузка кН, не менее 70 |  |  |  |  | 66
36 | Серьга, СР-12-16 | шт | 12 | 129.2292 | 152.4904 | 1550.75 | 1829.885 |  | Размеры, мм: b-22, D-45, D1-23, d-17, Н-100,9, H1-65. Масса, кг 0,41. Разрушительная нагрузка кН, не менее 120 |  |  |  |  | 12
37 | Серьга, СР-7-16 | шт | 209 | 92.8729 | 109.59 | 19410.44 | 22904.3192 |  | Размеры, мм: b-16, D-42, D1-17, d-17, Н-99,4, . Масса, кг 0,3. Разрушительная нагрузка кН, не менее 70 |  |  |  |  | 209
38 | Скоба, СК-12-1А | шт | 25 | 308.6612 | 364.2202 | 7716.53 | 9105.5054 |  | Размеры, мм: В-93, В1-23, D-52, d-22, d1-18, Н-65, H1-109. Масса, кг 0,92. Разрушительная нагрузка кН, не менее 120 |  |  |  |  | 25
39 | Ушки двухлапчатые, У2К-7-16 | шт | 12 | 299.8642 | 353.8397 | 3598.37 | 4246.0766 |  | Размеры, мм: В-17, В1-61, В2-58, D1-19,2, d-16, Н-77, H1-104,5. Масса, кг 0,75. Разрушительная нагрузка кН, не менее 70 |  |  |  |  | 12
40 | Ушко однолапчатое, У1-7-16 | шт | 352 | 270.3729 | 319.04 | 95171.25 | 112302.075 |  | Размеры, мм: В1-52, В2-58, b-16, D-17, D1-19,2, Н-95,5, H1-123. Масса, кг 0,67. Разрушительная нагрузка кН, не менее 70 |  |  |  |  | 352
Итого по филиалу "АЭС" | [5 empty] | 702210.52 | 828608.4136
1.2. филиал АО «ДРСК» «Приморские электрические сети»
1 | Вязка спиральная, ПВС 70/95-10 | шт | 45 | 101.1018 | 119.3001 | 4549.58 | 5368.5044 |  | Сечение провода, мм2: 70-95, Цветовая маркировка: зелёная |  |  |  |  | 45
2 | Вязка спиральная, ПВС 35/50-10-2 | шт | 204 | 160.678 | 189.6 | 32778.31 | 38678.4058 |  | Сечение провода, мм2: 35-50, Цветовая маркировка: жёлтая |  |  |  |  | 204
3 | Вязка спиральная, ПВС 35/50-10 | шт | 20 | 100.6865 | 118.8101 | 2013.73 | 2376.2014 |  | Сечение провода, мм2: 35-50, Цветовая маркировка: жёлтая |  |  |  |  | 20
4 | Зажим аппаратный прессуемый, А1А-70-1 | шт | 16 | 119.8225 | 141.3905 | 1917.16 | 2262.2488 |  | Диаметр, мм: 10,7-11,4. Размер, мм: L-150, H-8, d-13, D-22, B-17,5. Масса, кг-0,176 |  |  |  |  | 16
5 | Зажим аппаратный прессуемый, А1А-50-1 | шт | 140 | 123.144 | 145.3099 | 17240.16 | 20343.3888 |  | Диаметр, мм: 9,0-9,6. Размер, мм: L-140, H-7, d-11, D-20, B-16,5. Масса, кг-0,153 |  |  |  |  | 140
6 | Зажим натяжной болтовой, НБ-2-6А | шт | 46 | 344.6017 | 406.6301 | 15851.68 | 18704.9824 |  | Разрушительная нагрузка, кН, не менее 57,0 Масса 1,13 кг. |  |  |  |  | 46
7 | Зажим плашечный соединительные, SL 14.2 (Энсто) | шт | 6 | 1271.1867 | 1500.0003 | 7627.12 | 9000.0016 |  | Al/Cu 50-240/Al 50-185 Cu 50-150мм². применяется для соединения алюминиевых или медных проводников без механической нагрузки. Зажим изготавливается из устойчивого к коррозии алюминиевого сплава. Болт зажима изготавливается из стали горячей оцинковки |  |  |  |  | 6
8 | Зажим соединительный овальный, СОМ-70-1 | шт | 15 | 381.356 | 450.0001 | 5720.34 | 6750.0012 |  | Номинальное сечение, мм2: 70, Прочность заделки провода, кН, не мене: 22,699. Размеры, мм: A-26,6, a-23,2, B-15,0, b-11,6, L-193. Масса, кг-0,195 |  |  |  |  | 15
9 | Зажим соединительный плашечный, ПАМ-3-1 | шт | 6 | 201.0083 | 237.1898 | 1206.05 | 1423.139 |  | Диаметр проводов, мм: Медных-9,0 - 10,7, Алюми-ниевых и сталеалю-миниевых-12,3 - 15,4. Размеры, мм: A-37, B-56, H-79, L-102, R-7,5, r-5,5. Масса, кг- 0,719. |  |  |  |  | 6
10 | Зажимы натяжные болтовые, НБ 2-6 | шт | 56 | 631.6782 | 745.3803 | 35373.98 | 41741.2964 |  | Разрушительная нагрузка, кН, не менее 57,0. Масса 1,87 кг. |  |  |  |  | 56
11 | Зажимы натяжные клиновые, НК-1-1 кл №2 | шт | 18 | 505.0767 | 595.9905 | 9091.38 | 10727.8284 |  | Разрушительная нагрузка, кН, не менее 43,9. Масса 1 кг. |  |  |  |  | 18
12 | Зажимы ответвительные ремонтные, РОА-120 | шт | 2 | 106.96 | 126.2128 | 213.92 | 252.4256 | [6 empty] | 2
13 | Зажимы поддерживающие глухие, ПГН-3-5 | шт | 33 | 385.8979 | 455.3595 | 12734.63 | 15026.8634 |  | Диаметр алюминиевых, сталеалюминевых и медных проводов, мм: 13,5-19,6. Размер: L-220, H-67, H1-111, A-20, d-16. Масса, кг 1,10. Разрушающая нагрузка, кН, не менее 29,4 |  |  |  |  | 33
14 | Зажимы поддерживающие глухие, ПГН-2-6 | шт | 53 | 215.0508 | 253.7599 | 11397.69 | 13449.2742 |  | Размеры, мм : L-192, H-55, H1-93, A-17, d-16. Диаметр алюминиевых, сталеалюминиевых и медных проводов, мм: 9,6 - 12,6. Масса, кг-0,71. Разрушительная нагрузка, кН (тс), не менее - 25 (2,5) |  |  |  |  | 53
15 | Зажимы соединительные овальные, СОАС-95-3 | шт | 10 | 227.509 | 268.4606 | 2275.09 | 2684.6062 |  | Размер, мм: b1-15, b2-31, L-750. Масса, кг 0,465. |  |  |  |  | 10
16 | Зажимы соединительные овольные, СОАС-120-3 | шт | 3 | 401.33 | 473.5694 | 1203.99 | 1420.7082 |  | Размер, мм: b1-17, b2-35, L-1000. Масса, кг 0,920. |  |  |  |  | 3
17 | Зажимы соединительные плашечные, ПАМ-2-1 | шт | 6 | 462.1867 | 545.3803 | 2773.12 | 3272.2816 |  | Размер, мм: A-30, B-46, H-62, L-88, R-6,0, r-4,0. Масса, кг 0,475. |  |  |  |  | 6
18 | Зажимы соединительные плашечные, ПС-1-1 | шт | 878 | 61.6101 | 72.7 | 54093.7 | 63830.566 |  | Диаметр канатов по ГОСТ 3062-80; ГОСТ 3063-80; ГОСТ 3064-80 и стальных проводов марок ПС, мм: 5,5 – 8,6. Размеры, мм: А-28, А1-46, В-42,5, L-70, Н-36, R-4, Масса, кг: 0,20 |  |  |  |  | 878
19 | Зажимы соединительные плашечные, ПА-1-1 | шт | 136 | 24.3814 | 28.77 | 3315.87 | 3912.7266 |  | Диаметр проводов, мм: 5,1-9,0. Размеры, мм А-19, В-26,5, d-8, L-45, H-35. Масса, кг 0,08 |  |  |  |  | 136
20 | Зажимы соединительные плашечные, ПА-4-1 | шт | 4 | 197.0275 | 232.4924 | 788.11 | 929.9698 |  | Диаметр проводов, мм: 15,4 – 20,0. Размеры, мм А-36, В-57, d-20, L-88, H-62. Масса, кг 0,37 |  |  |  |  | 4
21 | Зажимы соединительные плашечные, ПА-2-2 | шт | 212 | 65.5678 | 77.37 | 13900.37 | 16402.4366 |  | Диаметр проводов, мм: 9,6 – 11,4. Размеры, мм А-21,5, В-34,5, d-12, L-68, H-41. Масса, кг 0,14 |  |  |  |  | 212
22 | Зажимы соединительные плашечные, ПС-2-1 | шт | 151 | 77.7118 | 91.6999 | 11734.48 | 13846.6864 |  | Диаметр канатовпо ГОСТ 3062-80; ГОСТ 3063-80; ГОСТ 3064-80 и стальных проводов марок ПС, мм: 9,1 – 12,0. Размеры, мм: А-39, А1-46, В-59, L-70, Н-42, R-9, Масса, кг: 0,25 |  |  |  |  | 151
23 | Звенья промежуточные (талреп), ПТР-12-1 | шт | 12 | 918.6275 | 1083.9805 | 11023.53 | 13007.7654 |  | Размеры, мм: B-81, B1-24, H-45, L-700, L1-55, Lmin-664, Lmax-935, d-18. Диапозон регулирования-271. Масса, кг-5,67. Разруш. нагрузка, кН (тс), не менее-120 (12) |  |  |  |  | 12
24 | Патроны термитные, ПАС-95 | шт | 14 | 541.7629 | 639.2802 | 7584.68 | 8949.9224 |  | Диаметр свариваемого провода, мм: 12,3, Диаметр патрона 43 мм. Высота патрона 65 мм. Масса патрона 0,118 кг. |  |  |  |  | 14
25 | Патроны термитные, ПАС-120 | шт | 13 | 864.61 | 1020.2398 | 11239.93 | 13263.1174 |  | Диаметр свариваемого провода, мм: 14, Диаметр патрона 43 мм. Высота патрона 65 мм. Масса патрона 0,155 кг. |  |  |  |  | 13
26 | Серьга, СР-16-20 | шт | 8 | 291.4663 | 343.9302 | 2331.73 | 2751.4414 |  | Размеры, мм: b-25, D-50, D1-26, d-21, Н-114,5, H1-70. Масса, кг 0,55. Разрушительная нагрузка кН, не менее 160 |  |  |  |  | 8
27 | Серьга, СРС-7-16 | шт | 125 | 122.6356 | 144.71 | 15329.45 | 18088.751 |  | Размеры, мм: b-17, D-57, D1-23, d-17, Н-106,9, H1-65. Масса, кг 0,32. Разрушительная нагрузка кН, не менее 70 |  |  |  |  | 125
28 | Серьга, СР-7-16 | шт | 236 | 92.8729 | 109.59 | 21918 | 25863.24 |  | Размеры, мм: b-16, D-42, D1-17, d-17, Н-99,4, . Масса, кг 0,3. Разрушительная нагрузка кН, не менее 70 |  |  |  |  | 236
29 | Скоба, СКД-16-1 | шт | 16 | 288.1356 | 340 | 4610.17 | 5440.0006 |  | Размеры мм: В-103, В1-26, d-25, d1-20, H-105, H1-151. Масса, кг- 1,36. Разрушающая нагрузка кН (тс) не менее - 160 (16) |  |  |  |  | 16
30 | Скоба, СКД-12-1 | шт | 18 | 356.4917 | 420.6602 | 6416.85 | 7571.883 |  | Размеры мм: В-93, В1-23, D-52, d-22, d1-18, H-82, H1-126. Масса, кг- 1,16. Разрушающая нагрузка кН (тс) не менее - 120 (12) |  |  |  |  | 18
31 | Скоба, СКД-10-1 | шт | 53 | 243.144 | 286.9099 | 12886.63 | 15206.2234 |  | Размеры, мм: В-93, В1-23, D-52, d-22, d1-18, Н-65, H1-109. Масса, кг 0,92. Разрушительная нагрузка кН, не менее 120 |  |  |  |  | 53
32 | Скоба, СК-7-1А | шт | 229 | 142.5509 | 168.2101 | 32644.16 | 38520.1088 |  | Размеры, мм: В-66, В1-17, D-42, d-16, d1-14, Н-50, H1-85 Масса, кг 0,38. Разрушительная нагрузка кН, не менее 70 |  |  |  |  | 229
33 | Скоба, СК-12-1А | шт | 7 | 308.6614 | 364.2205 | 2160.63 | 2549.5434 |  | Размеры, мм: В-93, В1-23, D-52, d-22, d1-18, Н-65, H1-109. Масса, кг 0,92. Разрушительная нагрузка кН, не менее 120 |  |  |  |  | 7
34 | Скобы трехлапчатые, СКТ-7-1 | шт | 32 | 164.7034 | 194.3501 | 5270.51 | 6219.2018 |  | Размеры, мм: А-60, В-76, В1-17, b-16, D-17, d-16, L-95, Н-29, Масса, кг 0,46. Разрушительная нагрузка кН, не менее 70 |  |  |  |  | 32
35 | Термоспички (1 упак-20 шт) | упак | 2 | 628.89 | 742.0902 | 1257.78 | 1484.1804 |  | Размеры, мм: D-20, D1-21,5, d-17, H-115,5, H1-173, L-80, L1-117, Smin-12, Smax-16. Масса, кг 1,12. Разрушительная нагрузка кН, не менее 70 |  |  |  |  | 2
36 | Узел крепления гирлянды, КГП-7-2Б | шт | 32 | 344.5 | 406.51 | 11024 | 13008.32 |  | Размеры, мм: D-20, D1-21,5, d-17, H-115,5, H1-173, L-80, L1-117, Smin-12, Smax-16. Масса, кг 1,12. Разрушительная нагрузка кН, не менее 70 |  |  |  |  | 32
37 | Ушки двухлапчатые, У-2-16-20 | шт | 8 | 567.7962 | 669.9996 | 4542.37 | 5359.9966 |  | Размеры, мм: В-26, В1-88, В2-75, D1-23, d-25, H-113,5, H1-152. Масса, кг 2,17. Разрушительная нагрузка кН, не менее 160 |  |  |  |  | 8
38 | Ушки однолапчатые, У1К-7-16 | шт | 201 | 240.2118 | 283.45 | 48282.58 | 56973.4444 |  | Размеры, мм: В1-52, В2-58, b-16, D-17, D1-19,2, H-77, H1-104,5. Масса, кг 0,62. Разрушительная нагрузка кН, не менее 70 |  |  |  |  | 201
39 | Ушки однолапчатые, У1-12-16 | шт | 30 | 388.61 | 458.5598 | 11658.3 | 13756.794 |  | Размеры, мм: В1-56, В2-62, b-22, D-23, D1-19,2, H-102,5, H1-140. Масса, кг 1,05. Разрушительная нагрузка кН, не менее 120 |  |  |  |  | 30
40 | Ушко однолапчатое, У1-7-16 | шт | 124 | 270.373 | 319.0401 | 33526.25 | 39560.975 |  | Размеры, мм: В1-52, В2-58, b-16, D-17, D1-19,2, Н-95,5, H1-123. Масса, кг 0,67. Разрушительная нагрузка кН, не менее 70 |  |  |  |  | 124
Итого по филиалу "ПЭС" | [5 empty] | 491508.01 | 579979.4518
1.3. филиал АО «ДРСК» «Хабаровские электрические сети»
1.3.1 СП «Северные электрические сети» г. Комсомольск-на-Амуре
1 | Вязка спиральная, ПВС 70/95-10 | шт | 46 | 101.1017 | 119.3001 | 4650.68 | 5487.8024 |  | Сечение провода, мм2: 70-95, Цветовая маркировка: зелёная |  |  |  |  | 46
2 | Вязка спиральная, ПВС 35/50-10-2 | шт | 9 | 160.6778 | 189.5998 | 1446.1 | 1706.398 |  | Сечение провода, мм2: 35-50, Цветовая маркировка: жёлтая |  |  |  |  | 9
3 | Гаситель вибрации, ГВ-3322-02 | шт | 12 | 1525.4233 | 1799.9995 | 18305.08 | 21599.9944 |  | Масса груза-0,8 кг, Длина гасителя-350 мм, Дипметр троса-9,1 мм, Посадочный диаметр плашки-11,4-17,5 мм |  |  |  |  | 12
4 | Зажим аппаратный прессуемый, А2А-50-2 | шт | 9 | 160.4156 | 189.2904 | 1443.74 | 1703.6132 |  | Интервал диаметра проводов, мм 9,0-9,6 Матррица оресования АШ-2А-14,3. Размеры, мм: В-40, L-180 , L1-60, S-5. Масса: 0,104 кг |  |  |  |  | 9
5 | Зажим аппаратный прессуемый, А4А-150-8 | шт | 9 | 198.89 | 234.6902 | 1790.01 | 2112.2118 |  | Интервал диаметра проводов, мм 16,8-17,5 Матррица оресования АШ-23,4 . Размеры, мм: L-230 , L1-80, S-10. Масса: 0,388 кг |  |  |  |  | 9
6 | Зажим ремонтный спирального типа, РС-15,2-01 | шт | 3 | 1427.4067 | 1684.3399 | 4282.22 | 5053.0196 |  | Сечение, мм2: 70/72; 120/19; 120/27. Диаметр, Dnp: 15,4; 15,2; 15,4 L, мм -1100 Масса зажима: 1,3 кг |  |  |  |  | 3
7 | Зажимы натяжные болтовые, НБ 2-6 | шт | 111 | 631.6778 | 745.3798 | 70116.24 | 82737.1632 |  | Разрушительная нагрузка, кН, не менее 57,0 Масса 1,87 кг. |  |  |  |  | 111
8 | Зажимы натяжные клиновые коушные, НКК-1-1Б | шт | 2 | 338.635 | 399.5893 | 677.27 | 799.1786 |  | Разрушительная нагрузка, кН, не менее 60 Масса, кг 0,85 |  |  |  |  | 2
9 | Зажимы соединительные овольные, СОАС-120-3 | шт | 2 | 401.33 | 473.5694 | 802.66 | 947.1388 |  | Размер, мм: b1-17, b2-35, L-1000. Масса, кг 0,920. |  |  |  |  | 2
10 | Зажимы соединительные плашечные, ПА-2-2 | шт | 36 | 65.5678 | 77.37 | 2360.44 | 2785.3192 |  | Диаметр проводов, мм: 9,6 – 11,4. Размеры, мм А-21,5, В-34,5, d-12, L-68, H-41. Масса, кг 0,14 |  |  |  |  | 36
11 | Звенья промежуточные регулируемые, ПРР 7-1 | шт | 2 | 446.035 | 526.3213 | 892.07 | 1052.6426 |  | Регулируемая длина, А: max-490 min-305, Размеры, мм: B-56, B1-17, b-16, D-17, d-16, L-534, H-40. Масса, кг 1,77. Разрушительная нагрузка кН, не менее 70 |  |  |  |  | 2
12 | Патроны термитные, ПАС-120 | шт | 2 | 864.61 | 1020.2398 | 1729.22 | 2040.4796 |  | Диаметр свариваемого провода, мм: 14, Диаметр патрона 43 мм. Высота патрона 65 мм. Масса патрона 0,155 кг. |  |  |  |  | 2
13 | Серьга, СРС-7-16 | шт | 21 | 122.6357 | 144.7101 | 2575.35 | 3038.913 |  | Размеры, мм: b-17, D-57, D1-23, d-17, Н-106,9, H1-65. Масса, кг 0,32. Разрушительная нагрузка кН, не менее 70 |  |  |  |  | 21
14 | Серьга, СР-7-16 | шт | 42 | 92.8729 | 109.59 | 3900.66 | 4602.7788 |  | Размеры, мм: b-16, D-42, D1-17, d-17, Н-99,4, . Масса, кг 0,3. Разрушительная нагрузка кН, не менее 70 |  |  |  |  | 42
15 | Скоба, СК-7-1А | шт | 2 | 142.55 | 168.209 | 285.1 | 336.418 |  | Размеры, мм: В-66, В1-17, D-42, d-16, d1-14, Н-50, H1-85 Масса, кг 0,38. Разрушительная нагрузка кН, не менее 70 |  |  |  |  | 2
16 | Термоспички (1 упак-20 шт) | упак | 1 | 628.89 | 742.0902 | 628.89 | 742.0902 | [6 empty] | 1
17 | Узел крепления, КГП-7-1 | шт | 42 | 306.6271 | 361.82 | 12878.34 | 15196.4412 |  | Размеры, мм: D-16, D1-17, d-16, H-82, H1-135, L-80, L1-112, Smin-6, Smax-8. Масса, кг 0,8. Разрушительная нагрузка кН, не менее 70 |  |  |  |  | 42
18 | Ушко однолапчатое, У1-7-16 | шт | 135 | 270.3729 | 319.04 | 36500.34 | 43070.4012 |  | Размеры, мм: В1-52, В2-58, b-16, D-17, D1-19,2, Н-95,5, H1-123. Масса, кг 0,67. Разрушительная нагрузка кН, не менее 70 |  |  |  |  | 135
Итого по филиалу "ХЭС" СП "СЭС" |  | шт |  |  |  | 165264.41 | 195012.0038
1.3.2 СП «Центральные электрические сети» г. Хабаровск
1 | Вязка спиральная, ПВС 70/95-10 | шт | 120 | 101.1017 | 119.3 | 12132.2 | 14315.996 |  | Сечение провода, мм2: 70-95, Цветовая маркировка: зелёная |  |  |  |  | 120
2 | Зажим заземляющий, ПСУ2 | шт | 264 | 562.8728 | 664.19 | 148598.43 | 175346.1474 |  | Масса- 0,28 кг. Предназначен для соединения проводов диаметром от 6 до 10 мм |  |  |  |  | 264
3 | Зажим натяжной болтовой, НБ-2-6А | шт | 18 | 344.6017 | 406.63 | 6202.83 | 7319.3394 |  | Разрушительная нагрузка, кН, не менее 57,0 Масса 1,13 кг. |  |  |  |  | 18
4 | Зажимы натяжные болтовые, НБ 2-6 | шт | 42 | 631.6781 | 745.3802 | 26530.48 | 31305.9664 |  | Разрушительная нагрузка, кН, не менее 57,0 Масса 1,87 кг. |  |  |  |  | 42
5 | Зажимы натяжные клиновые коушные, НКК-1-1Б | шт | 39 | 338.6359 | 399.5904 | 13206.8 | 15584.024 |  | Разрушительная нагрузка, кН, не менее 60 Масса, кг 0,85 |  |  |  |  | 39
6 | Зажимы соединительные плашечные, ПС-1-1 | шт | 28 | 61.61 | 72.6998 | 1725.08 | 2035.5944 |  | Диаметр канатов по ГОСТ 3062-80; ГОСТ 3063-80; ГОСТ 3064-80 и стальных проводов марок ПС, мм: 5,5 – 8,6. Размеры, мм: А-28, А1-46, В-42,5, L-70, Н-36, R-4, Масса, кг: 0,20 |  |  |  |  | 28
7 | Зажимы соединительные плашечные, ПА-2-2 | шт | 15 | 65.568 | 77.3702 | 983.52 | 1160.5536 |  | Диаметр проводов, мм: 9,6 – 11,4. Размеры, мм А-21,5, В-34,5, d-12, L-68, H-41. Масса, кг 0,14 |  |  |  |  | 15
8 | Зажимы соединительные плашечные, ПС-2-1 | шт | 153 | 77.712 | 91.7001 | 11889.93 | 14030.1174 |  | Диаметр канатовпо ГОСТ 3062-80; ГОСТ 3063-80; ГОСТ 3064-80 и стальных проводов марок ПС, мм: 9,1 – 12,0. Размеры, мм: А-39, А1-46, В-59, L-70, Н-42, R-9, Масса, кг: 0,25 |  |  |  |  | 153
9 | Звено промежуточное, ПРТ-7-1 | шт | 18 | 118.0678 | 139.32 | 2125.22 | 2507.7596 |  | Размеры, мм: B1-17, b-16, d-16, D-17, A-70, L-114, H-40, B-56 Масса, кг 0,426. Разрушительная нагрузка не менее 70 кН. |  |  |  |  | 18
10 | Звенья промежуточные регулируемые, ПРР-12-1А | шт | 15 | 853.1353 | 1006.6997 | 12797.03 | 15100.4954 |  | Регулируемая длина, А: max-490 min-305, Размеры, мм: B-78, B1-23, b-22, D-23, d-22, L-550, H-45. Масса, кг 3,38. Разрушительная нагрузка кН, не менее 120 |  |  |  |  | 15
11 | Серьга, СРС-7-16 | шт | 57 | 122.6358 | 144.7102 | 6990.24 | 8248.4832 |  | Размеры, мм: b-17, D-57, D1-23, d-17, Н-106,9, H1-65. Масса, кг 0,32. Разрушительная нагрузка кН, не менее 70 |  |  |  |  | 57
12 | Серьга, СР-7-16 | шт | 137 | 92.8728 | 109.59 | 12723.58 | 15013.8244 |  | Размеры, мм: b-16, D-42, D1-17, d-17, Н-99,4, . Масса, кг 0,3. Разрушительная нагрузка кН, не менее 70 |  |  |  |  | 137
13 | Скоба, СК-7-1А | шт | 227 | 142.5508 | 168.21 | 32359.04 | 38183.6672 |  | Размеры, мм: В-66, В1-17, D-42, d-16, d1-14, Н-50, H1-85 Масса, кг 0,38. Разрушительная нагрузка кН, не менее 70 |  |  |  |  | 227
14 | Ушко однолапчатое, У1-7-16 | шт | 176 | 270.373 | 319.0401 | 47585.64 | 56151.0552 |  | Размеры, мм: В1-52, В2-58, b-16, D-17, D1-19,2, Н-95,5, H1-123. Масса, кг 0,67. Разрушительная нагрузка кН, не менее 70 |  |  |  |  | 176
Итого по филиалу "ХЭС" СП "ЦЭС". | [5 empty] | 335850.02 | 396303.0236
1.4. филиал АО «ДРСК» «Электрические сети ЕАО»
1 | Зажим аппаратный прессуемый, А2А-95-2 | шт | 9 | 158.8478 | 187.4404 | 1429.63 | 1686.9634 |  | Интервал диаметра проводов, мм 12,3-13,5 Матррица оресования АШ-2А-18,2 Размеры, мм: В-40, L-210 , L1-70, S-10. Масса: 0,208 кг |  |  |  |  | 9
2 | Зажим аппаратный прессуемый, А4А-95Г-2 | шт | 9 | 199.1022 | 234.9406 | 1791.92 | 2114.4656 |  | Интервал диаметра проводов, мм 12,3-13,5 Матррица оресования АШ-2А-18,2 Размеры, мм: L-174, L1-70, S-8. Масса: 0,17 кг |  |  |  |  | 9
3 | Зажим аппаратный прессуемый, А2А-50-2 | шт | 87 | 160.4153 | 189.29 | 13956.13 | 16468.2334 |  | Интервал диаметра проводов, мм 9,0-9,6 Матррица оресования АШ-2А-14,3. Размеры, мм: В-40, L-180 , L1-60, S-5. Масса: 0,104 кг |  |  |  |  | 87
4 | Зажим аппаратный прессуемый, А2А-35-2 | шт | 30 | 136.4577 | 161.02 | 4093.73 | 4830.6014 |  | Интервал диаметра проводов, мм 7,5-8,4 Матррица оресования АШ-2А-13,0. Размеры, мм: В-40, L-180 , L1-60, S-5. Масса: 0,093 кг |  |  |  |  | 30
5 | Зажим монтажный натяжной, МП-1 | шт | 1 | 4368.89 | 5155.2902 | 4368.89 | 5155.2902 |  | Масса 2,2 кг. Диапазон диаметров провода, мм: 5,6-14,0. Разрушающая нагрузка, кН, не менее 13 |  |  |  |  | 1
6 | Зажим натяжной болтовой, НБ-2-6А | шт | 15 | 344.602 | 406.6304 | 5169.03 | 6099.4554 |  | Разрушительная нагрузка, кН, не менее 57,0 Масса 1,13 кг. |  |  |  |  | 15
7 | Зажим ремонтный спирального типа, РС-15,2-01 | шт | 2 | 1427.405 | 1684.3379 | 2854.81 | 3368.6758 |  | Сечение, мм2: 70/72; 120/19; 120/27. Диаметр, Dnp: 15,4; 15,2; 15,4 L, мм -1100 Масса зажима: 1,3 кг |  |  |  |  | 2
8 | Зажим ремонтный спирального типа, РС-11,4-01 | шт | 2 | 1010.28 | 1192.1304 | 2020.56 | 2384.2608 |  | Сечение, мм2: 70/11. L, мм - 11,4, Диаметр Dпp, мм - 900. Масса зажима, кг - 0,9 |  |  |  |  | 2
9 | Зажимы соединительные плашечные, ПС-1-1 | шт | 2 | 61.61 | 72.6998 | 123.22 | 145.3996 |  | Диаметр канатов по ГОСТ 3062-80; ГОСТ 3063-80; ГОСТ 3064-80 и стальных проводов марок ПС, мм: 5,5 – 8,6. Размеры, мм: А-28, А1-46, В-42,5, L-70, Н-36, R-4, Масса, кг: 0,20 |  |  |  |  | 2
10 | Серьга, СР-7-16 | шт | 20 | 92.873 | 109.5901 | 1857.46 | 2191.8028 |  | Размеры, мм: b-16, D-42, D1-17, d-17, Н-99,4, . Масса, кг 0,3. Разрушительная нагрузка кН, не менее 70 |  |  |  |  | 20
11 | Ушки двухлапчатые, У2-7-16 | шт | 15 | 292.8307 | 345.5402 | 4392.46 | 5183.1028 |  | Размеры, мм: В-17, В1-61, В2-58, D1-19,2, d-16, H-95,5, H1-123. Масса, кг 0,98. Разрушительная нагрузка кН, не менее 70 |  |  |  |  | 15
12 | Ушко однолапчатое, У1-7-16 | шт | 20 | 270.373 | 319.0401 | 5407.46 | 6380.8028 |  | Размеры, мм: В1-52, В2-58, b-16, D-17, D1-19,2, Н-95,5, H1-123. Масса, кг 0,67. Разрушительная нагрузка кН, не менее 70 |  |  |  |  | 20
Итого по филиалу "ЭС ЕАО" . | [5 empty] | 47465.3 | 56009.054
1.5. филиал АО «ДРСК» «Южно-Якутские электрические сети»
1 | Вязка спиральная, ПВС 35/50-10 | шт | 24 | 100.6863 | 118.8098 | 2416.47 | 2851.4346 |  | Сечение провода, мм2: 35-50, Цветовая маркировка: жёлтая |  |  |  |  | 24
2 | Вязка спиральная, ВС 35/50-2 | шт | 30 | 97.7713 | 115.3702 | 2933.14 | 3461.1052 |  | Сечение провода, мм2: 35-50, Цветовая маркировка: жёлтая |  |  |  |  | 30
3 | Гаситель вибрации, ГВП-0,8-9,1-350 | шт | 18 | 945.6272 | 1115.8401 | 17021.29 | 20085.1222 |  | Диаметр тросика 9,1 мм, Длина гасителя 350 мм, Масса груза 0,8 кг, Расчетная частота, Гц: 1-я-12,4; 2-я -45,2; 3-я-91,2 |  |  |  |  | 18
4 | Зажим соединительный плашечный, ПА-3-2 | шт | 219 | 124.8136 | 147.28 | 27334.17 | 32254.3206 |  | Номинальное сеч. провода мм2: 95; 120; 95/16, Диаметр провода мм: 12,3-14,0, Размеры, мм: А-30 В-47 d-15 L-90 Н-52, Масса кг 0,26 |  |  |  |  | 219
5 | Зажим натяжной болтовой, НБ-2-6А | шт | 168 | 344.6017 | 406.63 | 57893.08 | 68313.8344 |  | Разрушительная нагрузка, кН, не менее 57,0 Масса 1,13 кг. |  |  |  |  | 168
6 | Зажимы натяжные болтовые, НБ 2-6 | шт | 116 | 631.678 | 745.3801 | 73274.65 | 86464.087 |  | Разрушительная нагрузка, кН, не менее 57,0 Масса 1,87 кг. |  |  |  |  | 116
7 | Зажимы натяжные клиновые коушные, НКК-1-1Б | шт | 6 | 338.635 | 399.5893 | 2031.81 | 2397.5358 |  | Разрушительная нагрузка, кН, не менее 60 Масса, кг 0,85 |  |  |  |  | 6
8 | Зажимы поддерживающие глухие, ПГН-3-5 | шт | 529 | 385.8983 | 455.36 | 204140.21 | 240885.4478 |  | Диаметр алюминиевых, сталеалюминевых и медных проводов, мм: 13,5-19,6. Размер: L-220, H-67, H1-111, A-20, d-16. Масса, кг 1,10. Разрушающая нагрузка, кН, не менее 29,4 |  |  |  |  | 529
9 | Зажимы соединительные овальные, СОАС-95-3 | шт | 27 | 227.5085 | 268.4601 | 6142.73 | 7248.4214 |  | Размер, мм: b1-15, b2-31, L-750. Масса, кг 0,465. |  |  |  |  | 27
10 | Зажимы соединительные овальные, СОАС-70-3 | шт | 20 | 137.483 | 162.2299 | 2749.66 | 3244.5988 |  | Размер, мм: b1-12,5, b2-26, L-450. Масса, кг 0,230. |  |  |  |  | 20
11 | Зажимы соединительные овальные, СОАС-50-3 | шт | 28 | 92.1014 | 108.6797 | 2578.84 | 3043.0312 |  | Размер, мм: b1-10,5, b2-22, L-400. Масса, кг 0,160. |  |  |  |  | 28
12 | Зажимы соединительные овальные, СОАС-35-3 | шт | 18 | 75.2794 | 88.8297 | 1355.03 | 1598.9354 |  | Размер, мм: b1-9,2, b2-19, L-330. Масса, кг 0,130. |  |  |  |  | 18
13 | Зажимы соединительные овольные, СОАС-120-3 | шт | 48 | 401.3304 | 473.5699 | 19263.86 | 22731.3548 |  | Размер, мм: b1-17, b2-35, L-1000. Масса, кг 0,920. |  |  |  |  | 48
14 | Зажимы соединительные плашечные, ПС-1-1 | шт | 35 | 61.61 | 72.6998 | 2156.35 | 2544.493 |  | Диаметр канатов по ГОСТ 3062-80; ГОСТ 3063-80; ГОСТ 3064-80 и стальных проводов марок ПС, мм: 5,5 – 8,6. Размеры, мм: А-28, А1-46, В-42,5, L-70, Н-36, R-4, Масса, кг: 0,20 |  |  |  |  | 35
15 | Зажимы соединительные плашечные, ПА-4-1 | шт | 24 | 197.0254 | 232.49 | 4728.61 | 5579.7598 |  | Диаметр проводов, мм: 15,4 – 20,0. Размеры, мм А-36, В-57, d-20, L-88, H-62. Масса, кг 0,37 |  |  |  |  | 24
16 | Зажимы соединительные плашечные, ПА-2-2 | шт | 12 | 65.5675 | 77.3696 | 786.81 | 928.4358 |  | Диаметр проводов, мм: 9,6 – 11,4. Размеры, мм А-21,5, В-34,5, d-12, L-68, H-41. Масса, кг 0,14 |  |  |  |  | 12
17 | Зажимы соединительные плашечные, ПС-2-1 | шт | 145 | 77.7119 | 91.7 | 11268.22 | 13296.4996 |  | Диаметр канатовпо ГОСТ 3062-80; ГОСТ 3063-80; ГОСТ 3064-80 и стальных проводов марок ПС, мм: 9,1 – 12,0. Размеры, мм: А-39, А1-46, В-59, L-70, Н-42, R-9, Масса, кг: 0,25 |  |  |  |  | 145
18 | Звено промежуточное, ПРТ-7-1 | шт | 181 | 118.0678 | 139.32 | 21370.27 | 25216.9186 |  | Размеры, мм: B1-17, b-16, d-16, D-17, A-70, L-114, H-40, B-56 Масса, кг 0,426. Разрушительная нагрузка не менее 70 кН. |  |  |  |  | 181
19 | Звенья промежуточные монтажные, ПТМ-7-2 | шт | 33 | 197.983 | 233.62 | 6533.44 | 7709.4592 |  | Размеры, мм: A-80, A1-60, B2-42, B1-17, B-56, b-16, D-17, d-16, L-104, H-124. Масса, кг 0,66. Разрушительная нагрузка не менее 70 кН. |  |  |  |  | 33
20 | Звенья промежуточные регулируемые, ПРР 7-1 | шт | 57 | 446.0339 | 526.32 | 25423.93 | 30000.2374 |  | Регулируемая длина, А: max-490 min-305, Размеры, мм: B-56, B1-17, b-16, D-17, d-16, L-534, H-40. Масса, кг 1,77. Разрушительная нагрузка кН, не менее 70 |  |  |  |  | 57
21 | Коромысла универсальные, 2КУ-12-1 | шт | 3 | 903.2633 | 1065.8507 | 2709.79 | 3197.5522 |  | Размеры, мм: D-20, D1-14, d-23, R-10, R1-10, H-190, H1-224, H2-93, L-400, L1-448. Масса, кг 4,75 Разрушительная нагрузка не менее 120 кН. |  |  |  |  | 3
22 | Натяжной клиновой зажим, МКЗ-2, d-60-120 mm2 | шт | 2 | 23469 | 27693.42 | 46938 | 55386.84 |  | d-60-120 mm2 |  |  |  |  | 2
23 | Серьга, СРС-7-16 | шт | 684 | 122.6356 | 144.71 | 83882.76 | 98981.6568 |  | Размеры, мм: b-17, D-57, D1-23, d-17, Н-106,9, H1-65. Масса, кг 0,32. Разрушительная нагрузка кН, не менее 70 |  |  |  |  | 684
24 | Скоба трехлапчатая, СКТ-12-1 | шт | 3 | 336.9733 | 397.6285 | 1010.92 | 1192.8856 |  | Размеры, мм: А-70, В-98, В1-23, b-22, D-23, d-22, L-120, Н-39, Масса, кг 0,93. Разрушительная нагрузка кН, не менее 120 |  |  |  |  | 3
25 | Ушки двухлапчатые, У2-7-16 | шт | 6 | 292.83 | 345.5394 | 1756.98 | 2073.2364 |  | Размеры, мм: В-17, В1-61, В2-58, D1-19,2, d-16, H-95,5, H1-123. Масса, кг 0,98. Разрушительная нагрузка кН, не менее 70 |  |  |  |  | 6
26 | Ушки двухлапчатые, У2К-7-16 | шт | 21 | 299.8643 | 353.8399 | 6297.15 | 7430.637 |  | Размеры, мм: В-17, В1-61, В2-58, D1-19,2, d-16, Н-77, H1-104,5. Масса, кг 0,75. Разрушительная нагрузка кН, не менее 70 |  |  |  |  | 21
27 | Ушки однолапчатые, У1К-7-16 | шт | 21 | 240.2119 | 283.45 | 5044.45 | 5952.451 |  | Размеры, мм: В1-52, В2-58, b-16, D-17, D1-19,2, H-77, H1-104,5. Масса, кг 0,62. Разрушительная нагрузка кН, не менее 70 |  |  |  |  | 21
28 | Ушко однолапчатое, У1-7-16 | шт | 180 | 270.3729 | 319.04 | 48667.12 | 57427.2016 |  | Размеры, мм: В1-52, В2-58, b-16, D-17, D1-19,2, Н-95,5, H1-123. Масса, кг 0,67. Разрушительная нагрузка кН, не менее 70 |  |  |  |  | 180
Итого по филиалу "ЮЯЭС" | [5 empty] | 687709.74 | 811497.4932
ВСЕГО по всем филиалам | [5 empty] | 2430008 | 2867409.44