## Приложение 2 УСПД на 15 сч-ков
Опросный лист для заказа шкафов учета с УСПД на 15 счетчиков электроэнергии
№ п/п | Наименование |  | Количество, шт.
1 | УСПД на 15 счетчиков (2порта - RS-232, 3 порта - RS-485, Ethernet 10/100Base, 2 блока питания, GPS/Глонас + антенна, -40 до +60 С) со встроенным GSM/GPRS модемом | Да | 1
2 | Клеммный ряд в составе: | Да | 2
3 | Клемма 4х конт., 4 мм*мм, серая, под винт | Да | 3
4 | Автоматический выключатель 2п, 6А, С | Да | 2
5 | Розетка с заземляющим контактом 16А, 230В | Да | 1
6 | Силовое реле 230В, 25А, контакты 2НО+2НЗ | Да | 2
7 | Термостат с датчиком температуры | Да | 1
8 | Нагревательный элемент 100Вт | Да | 1
9 | Однофазный ограничитель перенапряжений | Да | 2
10 | Клеммный ряд в составе: | Да | 2
11 | Клемма 4х конт., 4 мм*мм, серая, под винт | Да | 4
12 | Клемма 4х конт., 4 мм*мм, Ж-З, под винт | Да | 2
13 | Источник бесперебойного питания (ИБП 420ВА 230В) | Да | 1
14 | Блок питания | Да | 2
15 | Клеммный ряд в составе: | Да | 1
16 | Клемма 3х конт., 2,5 мм*мм, серая, под пружину | Да | 32
17 | Клемма 3х конт., 2,5 мм*мм, Ж-З под пружину | Да | 16
18 | Блок питания, для питания интерфейса СAN, DR-75-12 (12В, 6,3А, 75ВТ) | Да | 1
19 | встроенный GSM/GPRS-модемом | Да
20 | Размер шкафа учета, (ширина, высота, глубина) мм | 500х400х250
21 | Толщина стенки (не менее), мм | 1.2
22 | Степень защиты | IP54
23 | Наличие стальной монтажной панели толщиной не менее, мм | 1.2
24 | Паспортная табличка | Да
25 | Наличие отверстия для ввода кабеля, с креплением под металлорукав (гофра) Ø 25 мм., кол/диаметр | 4/25 | 4
26 | Наличие отверстий (или проушин) для крепления шкафа учета | Да | 4
27 | Наличие наружной шпильки М8 для заземления шкафа учета | Да | 1
28 | Количество шкафов учета, на 2018 г | шт. | 6