## Приложение 1
Приложение 1 к техническому заданию
Спецификация Лазовского РЭС
Тип оборудования | Марка оборудования | Ед. изм. | кол-во | Примечания
Однофазныйучет
Счётчик однофазный подвесного типа |  | шт. | 1658 | Счетчик на опору, дистанционный дисплей. С функцией управления нагрузкой. 8 тарифов.
Кабель (изолированный ввод в дом) | СИП-2а 2*16 мм. | м. | 41450 | Разделение вводов
Зажим анкерный (для СИП) | DN 123 | шт. | 3316
Кронштейн анкерный на опору | CA 16 | шт. | 1658
Лента металлическая 0,7x20 | F-207 | м. | 2487
Скрепа для фиксации ленты (бугель) | NВ 20 | шт. | 1658
Кронштейн анкерный на фасад | CA 2000.2 | шт. | 1658
Ответвительный герметичный зажим (прокол) | CT 25 | шт. | 1658
Сжим ответвительный | У-733 м 16-35/1,5-10 | шт. | 3316 | орех
Зажим для ответвления СиП от ВЛ (прокол) | CTN 35 | шт. | 3316
Стяжные хомуты | CSL 180 (или аналог) | шт. | 4974
Трехфазный учет
Счётчик трехфазный подвесного типа |  | шт. | 139 | Счетчик на опору, дистанционный дисплей. С функцией управления нагрузкой. 8 тарифов.
Кабель (изолированный ввод в дом) | СИП-4а 4*25 мм. | м. | 3475 | Разделение вводов
Зажим анкерный (для СИП) | DN 123 | шт. | 278
Кронштейн анкерный на опору | CA 16 | шт. | 139
Лента металлическая 0,7x20 | F-207 | м. | 417
Бугель для фиксации ленты | NВ 20 | шт. | 278
Кронштейн анкерный на фасад | CA 2000.2 | шт. | 139
Ответвительный герметичный зажим | CT 25 | шт. | 139
Сжим ответвительный | У-733 м 16-35/1,5-10 | шт. | 556
Зажим для ответвления СиП от ВЛ | CTN 35 | шт. | 556
Стяжные хомуты | CSL 180 (или аналог) | шт. | 695
Номерное сигнальное пластиковое устройство | СИЛТЭК | шт. | 139
Витая проволока | ПР-С 0,65/200м. | п/м | 141
Свинцовая пломба d=10мм. | d=10мм. | шт. | 140
Оборудование для ТП
Шкаф учета 1,2 мм 1200x800x300 IP66 с петлями для навесного замка | MAS1208030R5 | шт. | 60 | Для УСПД и учетов до 5 шт.
Настенное крепление шкафа, расстояние до стены 10мм (4 шт) | SZ2508.010 | комплект | 60
Замок навесной |  | шт. | 60
ВА двухполюсный, 6 А | ВА 47-63 2П 6А | шт. | 60
Маршрутизатор каналов связи |  | шт. | 33 | По кол-ву ТП
Обогрев шкафов | МКЭ-1/1 | шт. | 60
Терморегулятор | RTR-E 6121 | шт. | 60
Розетка 0,22кВ с заземляющим контактом | MRD10-16 | шт. | 60
Трехфазные счетчики полукосвенного включения |  | шт. | 238
Трехфазные счетчики непосредственного включения |  | шт. | 9
Трехфазные счетчики непосредственного включения (GSM/GPRS) |  | шт. | 6
ИК (испытательная коробка "ЛИМГ") | ЛИМГ.301591.009 | шт. | 253
Трансформаторы тока 0,4кВ 200/5 | Т-0,66кВ 200/5 | шт. | 60
Трансформаторы тока 0,4кВ 300/5 | Т-0,66кВ 300/5 | шт. | 459
Трансформаторы тока 0,4кВ 400/5 | Т-0,66кВ 400/5 | шт. | 90
Трансформаторы тока 0,4кВ 600/5 | Т-0,66кВ 600/5 | шт. | 105
Кабель для вторичных цепей | КВВГ 10*2,5 | м. | 1666
Кабель для УСПД | ВВГнг 3x2,5 | м. | 420
Кабель интерфейсный (витая пара) | UTP4-C5e-SOLID-GY (серый) | м. | 100
Металлорукав 20мм | РЗЦХ-20 | м. | 1385
Провод неизолированный | ПЩ-10 | м. | 118 | Заземление шкафов
Наконечник болтовой | НБ-1 | шт. | 120 | Заземление шкафов
Номерное сигнальное пластиковое устройство | СИЛТЭК | шт. | 1290
Витая проволока | ПР-С 0,65/200м. | п/м | 645
Свинцовая пломба d=10мм. | d=10мм. | шт. | 1294
Дополнительное оборудование и материалы:
Мобильный терминал (техгологический) |  | шт. | 1 | Мобильный терминал с полным набором переходников, модулей связи, модулем GSM/GPRS и осциллографом
Примечание: 1. Затраты на закупку дополнительного оборудования и материалов не вошедшие в перечень и необходимые для комплексного выполнения работ по данному техническому заданию входят в стоимость договора.
2. ссылка на марку (тип) продукции, носит описательный, а не обязательный характер. В случае, если Участником предлагаются аналоги требуемой Заказчику продукции, в составе своего предложения он должен в обязательном порядке предоставить подробное техническое описание предлагаемого к поставке аналога. Отсутствие в составе технико-коммерческого предложения подробного технического описания аналогов продукции может являться причиной отклонения предложения Участника.
Аналогичная продукция - это продукция, которая по техническим и функциональным характеристикам не уступает характеристикам оборудованию, заявленному в конкурсной документации, полностью соответствует присоединительным размерам, в том числе по гарантийным срокам и срокам эксплуатации.