## ЛСР 17 граф
СОГЛАСОВАНО: | [15 empty] | УТВЕРЖДАЮ:
Зам.директора по развитию и инвестициям | [15 empty] | Директор филиала
филиала АО "ДРСК" "ЭС ЕАО" | [15 empty] | АО "ДРСК" "ЭС ЕАО"
_________________ К.В.Шуляковский | [15 empty] | _________________ Н.Н.Гусев
" 09 " января 2018 г. | [15 empty] | " 09 " января 2018 г.
Мероприятия по строительству и реконструкции для технологического присоединения потребителей (в том числе ПИР) на территории филиала ЭС ЕАО
(наименование стройки)
ЛОКАЛЬНЫЙ СМЕТНЫЙ РАСЧЕТ № 2
(локальная смета)
|  | на | Мероприятия по строительству и реконструкции для технологического присоединения потребителей (в том числе ПИР) на территории филиала ЭС ЕАО (заявитель ОАО «РЖД»). Реконструкция ТП-622 (инв. № ЕО0044932)
(наименование работ и затрат, наименование объекта)
Основание:
|  |  | Сметная стоимость _______________________________________________________________________________________________ | [5 empty] | ___________________________269,499 |  | тыс. руб.
|  |  | строительных работ _______________________________________________________________________________________________ | [5 empty] | _______________________________________________________________________________________________138,034 |  | тыс. руб.
|  |  | монтажных работ _______________________________________________________________________________________________ | [5 empty] | _______________________________________________________________________________________________90,355 |  | тыс. руб.
|  |  | Средства на оплату труда _______________________________________________________________________________________________ | [5 empty] | ___________________________13,190 |  | тыс. руб.
|  |  | Сметная трудоемкость _______________________________________________________________________________________________ | [5 empty] | _______________________________________________________________________________________________775,48 |  | чел.час
Составлен(а) в текущих (прогнозных) ценах по состоянию на ______________
№ пп | Обосно- вание | Наименование | Ед. изм. | Кол. | Стоимость единицы, руб. |  |  |  | Общая стоимость, руб. |  |  |  | Т/з осн. раб.на ед. | Т/з осн. раб. Всего | Т/з мех. на ед. | Т/з мех. Всего
[5 empty] | Всего | В том числе |  |  | Всего | В том числе
[6 empty] | Осн.З/п | Эк.Маш | З/пМех |  | Осн.З/п | Эк.Маш | З/пМех
1 | 2 | 3 | 4 | 5 | 6 | 7 | 8 | 9 | 10 | 11 | 12 | 13 | 14 | 15 | 16 | 17
Раздел 1. Реконструкция КТПн- 622
Монтаж ячеек КСО-301
1 | ФЕРм08-01-085-01 Приказ Минстроя России от 30.12.2016 №1039/пр | Шкаф комплектных распределительных устройств с выключателем напряжением 6-10 кВ, на ток до 3200 А (Письмо Министерства строительства и ЖКХ РФ Письмо от 09.06.2017 г. № 20618-ЕС/09 (Прочие) ПЗ=7,61 (ОЗП=7,61; ЭМ=7,61 к расх.; ЗПМ=7,61; МАТ=7,61 к расх.; ТЗ=7,61; ТЗМ=7,61); Прил.3, Табл.3, п.5. Производство работ осуществляется в охранной зоне действующей воздушной линии электропередачи, вблизи объектов, находящихся под напряжением, внутри существующих зданий внутренняя проводка в которых не обесточена, если это приведет к ограничению действий рабочих в соответствии с требованиями техники безопасности. ОЗП=1,2; ЭМ=1,2 к расх.; ЗПМ=1,2; ТЗ=1,2; ТЗМ=1,2; Проектные работы ПЗ=1,05 (ОЗП=1,05; ЭМ=1,05 к расх.; ЗПМ=1,05; МАТ=1,05 к расх.; ТЗ=1,05; ТЗМ=1,05); Непредвиденные затраты ПЗ=1,02 (ОЗП=1,02; ЭМ=1,02 к расх.; ЗПМ=1,02; МАТ=1,02 к расх.; ТЗ=1,02; ТЗМ=1,02)) | шт | 2 | 32862.28 | 3086.1 | 28699.52 | 2825.26 | 65725 | 6172 | 57399 | 5651 | 320.7962 | 641.59 | 238.4455 | 476.89
2 | ФЕРм08-01-068-02 Приказ Минстроя России от 30.12.2016 №1039/пр | Шина сборная - одна полоса в фазе, медная или алюминиевая сечением: до 500 мм2 (Письмо Министерства строительства и ЖКХ РФ Письмо от 09.06.2017 г. № 20618-ЕС/09 (Прочие) ПЗ=7,61 (ОЗП=7,61; ЭМ=7,61 к расх.; ЗПМ=7,61; МАТ=7,61 к расх.; ТЗ=7,61; ТЗМ=7,61); Прил.3, Табл.3, п.5. Производство работ осуществляется в охранной зоне действующей воздушной линии электропередачи, вблизи объектов, находящихся под напряжением, внутри существующих зданий внутренняя проводка в которых не обесточена, если это приведет к ограничению действий рабочих в соответствии с требованиями техники безопасности. ОЗП=1,2; ЭМ=1,2 к расх.; ЗПМ=1,2; ТЗ=1,2; ТЗМ=1,2; Проектные работы ПЗ=1,05 (ОЗП=1,05; ЭМ=1,05 к расх.; ЗПМ=1,05; МАТ=1,05 к расх.; ТЗ=1,05; ТЗМ=1,05); Непредвиденные затраты ПЗ=1,02 (ОЗП=1,02; ЭМ=1,02 к расх.; ЗПМ=1,02; МАТ=1,02 к расх.; ТЗ=1,02; ТЗМ=1,02)) | 100 м | 0,12 12 / 100 | 9671.48 | 6068.62 | 2236.87 | 877.01 | 1161 | 728 | 268 | 105 | 630.834 | 75.7 | 85.187 | 10.22
3 | ФЕРм08-03-545-17 Приказ Минстроя России от 30.12.2016 №1039/пр | Кожух металлический для защиты вводов и электрооборудования (Письмо Министерства строительства и ЖКХ РФ Письмо от 09.06.2017 г. № 20618-ЕС/09 (Прочие) ПЗ=7,61 (ОЗП=7,61; ЭМ=7,61 к расх.; ЗПМ=7,61; МАТ=7,61 к расх.; ТЗ=7,61; ТЗМ=7,61); Прил.3, Табл.3, п.5. Производство работ осуществляется в охранной зоне действующей воздушной линии электропередачи, вблизи объектов, находящихся под напряжением, внутри существующих зданий внутренняя проводка в которых не обесточена, если это приведет к ограничению действий рабочих в соответствии с требованиями техники безопасности. ОЗП=1,2; ЭМ=1,2 к расх.; ЗПМ=1,2; ТЗ=1,2; ТЗМ=1,2; Проектные работы ПЗ=1,05 (ОЗП=1,05; ЭМ=1,05 к расх.; ЗПМ=1,05; МАТ=1,05 к расх.; ТЗ=1,05; ТЗМ=1,05); Непредвиденные затраты ПЗ=1,02 (ОЗП=1,02; ЭМ=1,02 к расх.; ЗПМ=1,02; МАТ=1,02 к расх.; ТЗ=1,02; ТЗМ=1,02)) | кг | 35 | 67.55 | 15.26 | 0.78 |  | 2364 | 534 | 27 |  | 1.6626 | 58.19
Защитный кожух шин
Раздел 2. Реконструкци КТПн 622 (материалы)
4 | ФССЦ-62.1.02.04-0003 Приказ Минстроя России от 30.12.2016 №1039/пр | Камера сборная одностороннего обслуживания, тип: КСО-366 схема 3 (Письмо Министерства строительства и ЖКХ РФ Письмо от 09.06.2017 г. № 20618-ЕС/09 (Прочие) ПЗ=7,61 (ОЗП=7,61; ЭМ=7,61 к расх.; ЗПМ=7,61; МАТ=7,61 к расх.; ТЗ=7,61; ТЗМ=7,61); Проектные работы ПЗ=1,05 (ОЗП=1,05; ЭМ=1,05 к расх.; ЗПМ=1,05; МАТ=1,05 к расх.; ТЗ=1,05; ТЗМ=1,05); Непредвиденные затраты ПЗ=1,02 (ОЗП=1,02; ЭМ=1,02 к расх.; ЗПМ=1,02; МАТ=1,02 к расх.; ТЗ=1,02; ТЗМ=1,02)) | шт | 2 | 66634 |  |  |  | 133268
Применительно к камере КСО-301
5 | ФССЦ-20.5.03.03-0001 Приказ Минстроя России от 30.12.2016 №1039/пр | Шины алюминиевые (Письмо Министерства строительства и ЖКХ РФ Письмо от 09.06.2017 г. № 20618-ЕС/09 (Прочие) ПЗ=7,61 (ОЗП=7,61; ЭМ=7,61 к расх.; ЗПМ=7,61; МАТ=7,61 к расх.; ТЗ=7,61; ТЗМ=7,61); Проектные работы ПЗ=1,05 (ОЗП=1,05; ЭМ=1,05 к расх.; ЗПМ=1,05; МАТ=1,05 к расх.; ТЗ=1,05; ТЗМ=1,05); Непредвиденные затраты ПЗ=1,02 (ОЗП=1,02; ЭМ=1,02 к расх.; ЗПМ=1,02; МАТ=1,02 к расх.; ТЗ=1,02; ТЗМ=1,02)) | м | 12 | 104.32 |  |  |  | 1252
6 | ФССЦ-07.2.07.04-0012 Приказ Минстроя России от 30.12.2016 №1039/пр | Прочие индивидуальные сварные конструкции, масса сборочной единицы: до 0,1 т из листовой стали толщиной 3-10 мм (Письмо Министерства строительства и ЖКХ РФ Письмо от 09.06.2017 г. № 20618-ЕС/09 (Прочие) ПЗ=7,61 (ОЗП=7,61; ЭМ=7,61 к расх.; ЗПМ=7,61; МАТ=7,61 к расх.; ТЗ=7,61; ТЗМ=7,61); Проектные работы ПЗ=1,05 (ОЗП=1,05; ЭМ=1,05 к расх.; ЗПМ=1,05; МАТ=1,05 к расх.; ТЗ=1,05; ТЗМ=1,05); Непредвиденные затраты ПЗ=1,02 (ОЗП=1,02; ЭМ=1,02 к расх.; ЗПМ=1,02; МАТ=1,02 к расх.; ТЗ=1,02; ТЗМ=1,02)) | т | 0,035 35/1000 | 100407.91 |  |  |  | 3514
Итого прямые затраты по смете в базисных ценах | [8 empty] | 207284 | 7434 | 57694 | 5756 |  | 775.48 |  | 487.11
Накладные расходы | [8 empty] | 12531
Сметная прибыль | [8 empty] | 8574
Итоги по смете:
Итого по разделу 1 Реконструкция КТПн- 622 | [8 empty] | 90355 |  |  |  |  | 775.48 |  | 487.11
Итого по разделу 2 Реконструкци КТПн 622 (материалы) | [8 empty] | 138034
Итого | [8 empty] | 228389 |  |  |  |  | 775.48 |  | 487.11
НДС 18% от 228389 | [8 empty] | 41110.02
ВСЕГО по смете | [8 empty] | 269499.02 |  |  |  |  | 775.48 |  | 487.11
Составил: Специалист 2-ой кат. службы перспективного развития и техприсоединения ___________________________ Косухин И.С.
Проверил: Начальник службы перспективного развития и техприсоединения ___________________________ Грунин В.Н.