## ЛСР 17 граф
СОГЛАСОВАНО: | [15 empty] | УТВЕРЖДАЮ:
Зам.директора по развитию и инвестициям | [15 empty] | Директор филиала
филиала АО "ДРСК" "ЭС ЕАО" | [15 empty] | АО "ДРСК" "ЭС ЕАО"
_________________ К.В.Шуляковский | [15 empty] | _________________ Н.Н.Гусев
" 09 " января 2018 г. | [15 empty] | " 09 " января 2018 г.
Мероприятия по строительству и реконструкции для технологического присоединения потребителей (в том числе ПИР) на территории филиала ЭС ЕАО
(наименование стройки)
ЛОКАЛЬНЫЙ СМЕТНЫЙ РАСЧЕТ № 3
(локальная смета)
|  | на | Мероприятия по строительству и реконструкции для технологического присоединения потребителей (в том числе ПИР) на территории филиала ЭС ЕАО (заявитель ОАО «РЖД»). Строительство 2-х кабельной ЛЭП-10кВ
(наименование работ и затрат, наименование объекта)
Основание:
|  |  | Сметная стоимость _______________________________________________________________________________________________ | [5 empty] | ___________________________1085,110 |  | тыс. руб.
|  |  | строительных работ _______________________________________________________________________________________________ | [5 empty] | _______________________________________________________________________________________________847,381 |  | тыс. руб.
|  |  | монтажных работ _______________________________________________________________________________________________ | [5 empty] | _______________________________________________________________________________________________72,204 |  | тыс. руб.
|  |  | Средства на оплату труда _______________________________________________________________________________________________ | [5 empty] | ___________________________23,827 |  | тыс. руб.
|  |  | Сметная трудоемкость _______________________________________________________________________________________________ | [5 empty] | _______________________________________________________________________________________________2027,38 |  | чел.час
Составлен(а) в текущих (прогнозных) ценах по состоянию на ______________
№ пп | Обосно- вание | Наименование | Ед. изм. | Кол. | Стоимость единицы, руб. |  |  |  | Общая стоимость, руб. |  |  |  | Т/з осн. раб.на ед. | Т/з осн. раб. Всего | Т/з мех. на ед. | Т/з мех. Всего
[5 empty] | Всего | В том числе |  |  | Всего | В том числе
[6 empty] | Осн.З/п | Эк.Маш | З/пМех |  | Осн.З/п | Эк.Маш | З/пМех
1 | 2 | 3 | 4 | 5 | 6 | 7 | 8 | 9 | 10 | 11 | 12 | 13 | 14 | 15 | 16 | 17
Раздел 1. Строительство 2*КЛ-10 кВ (Прокладка кабеля)
1 | ФЕР01-01-010-02 Приказ Минстроя России от 30.12.2016 №1039/пр | Разработка грунта в отвал экскаваторами импортного производства с ковшом вместимостью 2,5 (1,5-3) м3, группа грунтов 2 (Письмо Министерства строительства и ЖКХ РФ от 09.06.2017 г. N 20618-ЕС/09 (Подземная прокладка кабеля с алюминиевыми жилами) ПЗ=5,88 (ОЗП=5,88; ЭМ=5,88 к расх.; ЗПМ=5,88; МАТ=5,88 к расх.; ТЗ=5,88; ТЗМ=5,88); Прил.3, Табл.3, п.5. Производство работ осуществляется в охранной зоне действующей воздушной линии электропередачи, вблизи объектов, находящихся под напряжением, внутри существующих зданий внутренняя проводка в которых не обесточена, если это приведет к ограничению действий рабочих в соответствии с требованиями техники безопасности. ОЗП=1,2; ЭМ=1,2 к расх.; ЗПМ=1,2; ТЗ=1,2; ТЗМ=1,2; Проектные работы ПЗ=1,05 (ОЗП=1,05; ЭМ=1,05 к расх.; ЗПМ=1,05; МАТ=1,05 к расх.; ТЗ=1,05; ТЗМ=1,05); Непредвиденные затраты ПЗ=1,02 (ОЗП=1,02; ЭМ=1,02 к расх.; ЗПМ=1,02; МАТ=1,02 к расх.; ТЗ=1,02; ТЗМ=1,02)) | 1000 м3 | 0,195 (325*0,75*0,8) / 1000 | 16652.55 | 254.07 | 16398.48 | 1216.52 | 3247 | 50 | 3197 | 237 | 32.5706 | 6.35 | 87.2075 | 17.01
2 | ФЕР01-01-033-02 Приказ Минстроя России от 30.12.2016 №1039/пр | Засыпка траншей и котлованов с перемещением грунта до 5 м бульдозерами мощностью: 59 кВт (80 л.с.), группа грунтов 2 (Письмо Министерства строительства и ЖКХ РФ от 09.06.2017 г. N 20618-ЕС/09 (Подземная прокладка кабеля с алюминиевыми жилами) ПЗ=5,88 (ОЗП=5,88; ЭМ=5,88 к расх.; ЗПМ=5,88; МАТ=5,88 к расх.; ТЗ=5,88; ТЗМ=5,88); Прил.3, Табл.3, п.5. Производство работ осуществляется в охранной зоне действующей воздушной линии электропередачи, вблизи объектов, находящихся под напряжением, внутри существующих зданий внутренняя проводка в которых не обесточена, если это приведет к ограничению действий рабочих в соответствии с требованиями техники безопасности. ОЗП=1,2; ЭМ=1,2 к расх.; ЗПМ=1,2; ТЗ=1,2; ТЗМ=1,2; Проектные работы ПЗ=1,05 (ОЗП=1,05; ЭМ=1,05 к расх.; ЗПМ=1,05; МАТ=1,05 к расх.; ТЗ=1,05; ТЗМ=1,05); Непредвиденные затраты ПЗ=1,02 (ОЗП=1,02; ЭМ=1,02 к расх.; ЗПМ=1,02; МАТ=1,02 к расх.; ТЗ=1,02; ТЗМ=1,02)) | 1000 м3 | 0,12885 0,195-0,06615 | 3986.3 |  | 3986.3 | 777.54 | 514 |  | 514 | 100 |  |  | 67.0303 | 8.64
за вычетом объемов песчаной подсыпки
3 | ФЕРм08-02-141-04 Приказ Минстроя России от 30.12.2016 №1039/пр | Кабель до 35 кВ в готовых траншеях без покрытий, масса 1 м: до 6 кг (Письмо Министерства строительства и ЖКХ РФ от 09.06.2017 г. N 20618-ЕС/09 (Подземная прокладка кабеля с алюминиевыми жилами) ПЗ=5,88 (ОЗП=5,88; ЭМ=5,88 к расх.; ЗПМ=5,88; МАТ=5,88 к расх.; ТЗ=5,88; ТЗМ=5,88); Прил.3, Табл.3, п.5. Производство работ осуществляется в охранной зоне действующей воздушной линии электропередачи, вблизи объектов, находящихся под напряжением, внутри существующих зданий внутренняя проводка в которых не обесточена, если это приведет к ограничению действий рабочих в соответствии с требованиями техники безопасности. ОЗП=1,2; ЭМ=1,2 к расх.; ЗПМ=1,2; ТЗ=1,2; ТЗМ=1,2; Проектные работы ПЗ=1,05 (ОЗП=1,05; ЭМ=1,05 к расх.; ЗПМ=1,05; МАТ=1,05 к расх.; ТЗ=1,05; ТЗМ=1,05); Непредвиденные затраты ПЗ=1,02 (ОЗП=1,02; ЭМ=1,02 к расх.; ЗПМ=1,02; МАТ=1,02 к расх.; ТЗ=1,02; ТЗМ=1,02)) | 100 м | 5,88 (2*(325-31)) / 100 | 3757.06 | 1279.47 | 2006.6 | 250.36 | 22092 | 7523 | 11799 | 1472 | 133.0028 | 782.06 | 19.9504 | 117.31
за вычетом объемов работ по прокладке кабеля в трубе (31м)
4 | ФЕРм08-02-148-04 Приказ Минстроя России от 30.12.2016 №1039/пр | Кабель до 35 кВ в проложенных трубах, блоках и коробах, масса 1 м кабеля: до 6 кг (Письмо Министерства строительства и ЖКХ РФ от 09.06.2017 г. N 20618-ЕС/09 (Подземная прокладка кабеля с алюминиевыми жилами) ПЗ=5,88 (ОЗП=5,88; ЭМ=5,88 к расх.; ЗПМ=5,88; МАТ=5,88 к расх.; ТЗ=5,88; ТЗМ=5,88); Прил.3, Табл.3, п.5. Производство работ осуществляется в охранной зоне действующей воздушной линии электропередачи, вблизи объектов, находящихся под напряжением, внутри существующих зданий внутренняя проводка в которых не обесточена, если это приведет к ограничению действий рабочих в соответствии с требованиями техники безопасности. ОЗП=1,2; ЭМ=1,2 к расх.; ЗПМ=1,2; ТЗ=1,2; ТЗМ=1,2; Проектные работы ПЗ=1,05 (ОЗП=1,05; ЭМ=1,05 к расх.; ЗПМ=1,05; МАТ=1,05 к расх.; ТЗ=1,05; ТЗМ=1,05); Непредвиденные затраты ПЗ=1,02 (ОЗП=1,02; ЭМ=1,02 к расх.; ЗПМ=1,02; МАТ=1,02 к расх.; ТЗ=1,02; ТЗМ=1,02)) | 100 м | 1,12 (2*(15+10+31)) / 100 | 2510.77 | 1686.57 | 571.61 | 37.94 | 2812 | 1889 | 640 | 42 | 175.3219 | 196.36 | 3.0228 | 3.39
31м в трубе,15м подъем на опору, 10м заход в ТП
5 | ФЕРм08-02-142-01 Приказ Минстроя России от 30.12.2016 №1039/пр | Устройство постели при одном кабеле в траншее (Письмо Министерства строительства и ЖКХ РФ от 09.06.2017 г. N 20618-ЕС/09 (Подземная прокладка кабеля с алюминиевыми жилами) ПЗ=5,88 (ОЗП=5,88; ЭМ=5,88 к расх.; ЗПМ=5,88; МАТ=5,88 к расх.; ТЗ=5,88; ТЗМ=5,88); Прил.3, Табл.3, п.5. Производство работ осуществляется в охранной зоне действующей воздушной линии электропередачи, вблизи объектов, находящихся под напряжением, внутри существующих зданий внутренняя проводка в которых не обесточена, если это приведет к ограничению действий рабочих в соответствии с требованиями техники безопасности. ОЗП=1,2; ЭМ=1,2 к расх.; ЗПМ=1,2; ТЗ=1,2; ТЗМ=1,2; Проектные работы ПЗ=1,05 (ОЗП=1,05; ЭМ=1,05 к расх.; ЗПМ=1,05; МАТ=1,05 к расх.; ТЗ=1,05; ТЗМ=1,05); Непредвиденные затраты ПЗ=1,02 (ОЗП=1,02; ЭМ=1,02 к расх.; ЗПМ=1,02; МАТ=1,02 к расх.; ТЗ=1,02; ТЗМ=1,02)) | 100 м | 2,94 (325-31) / 100 | 2328.38 | 385.33 | 1936.63 | 341.88 | 6845 | 1133 | 5694 | 1005 | 40.0519 | 117.75 | 29.4722 | 86.65
6 | ФЕРм08-02-142-02 Приказ Минстроя России от 30.12.2016 №1039/пр | На каждый последующий кабель добавлять к расценке 08-02-142-01 (Письмо Министерства строительства и ЖКХ РФ от 09.06.2017 г. N 20618-ЕС/09 (Подземная прокладка кабеля с алюминиевыми жилами) ПЗ=5,88 (ОЗП=5,88; ЭМ=5,88 к расх.; ЗПМ=5,88; МАТ=5,88 к расх.; ТЗ=5,88; ТЗМ=5,88); Прил.3, Табл.3, п.5. Производство работ осуществляется в охранной зоне действующей воздушной линии электропередачи, вблизи объектов, находящихся под напряжением, внутри существующих зданий внутренняя проводка в которых не обесточена, если это приведет к ограничению действий рабочих в соответствии с требованиями техники безопасности. ОЗП=1,2; ЭМ=1,2 к расх.; ЗПМ=1,2; ТЗ=1,2; ТЗМ=1,2; Проектные работы ПЗ=1,05 (ОЗП=1,05; ЭМ=1,05 к расх.; ЗПМ=1,05; МАТ=1,05 к расх.; ТЗ=1,05; ТЗМ=1,05); Непредвиденные затраты ПЗ=1,02 (ОЗП=1,02; ЭМ=1,02 к расх.; ЗПМ=1,02; МАТ=1,02 к расх.; ТЗ=1,02; ТЗМ=1,02)) | 100 м | 2,94 (325-31) / 100 | 186.78 | 144.64 | 39.75 | 7.03 | 549 | 425 | 117 | 21 | 15.0384 | 44.21 | 0.6046 | 1.78
7 | ФЕРм08-02-143-01 Приказ Минстроя России от 30.12.2016 №1039/пр | Покрытие кабеля, проложенного в траншее: кирпичом одного кабеля (Письмо Министерства строительства и ЖКХ РФ от 09.06.2017 г. N 20618-ЕС/09 (Подземная прокладка кабеля с алюминиевыми жилами) ПЗ=5,88 (ОЗП=5,88; ЭМ=5,88 к расх.; ЗПМ=5,88; МАТ=5,88 к расх.; ТЗ=5,88; ТЗМ=5,88); Прил.3, Табл.3, п.5. Производство работ осуществляется в охранной зоне действующей воздушной линии электропередачи, вблизи объектов, находящихся под напряжением, внутри существующих зданий внутренняя проводка в которых не обесточена, если это приведет к ограничению действий рабочих в соответствии с требованиями техники безопасности. ОЗП=1,2; ЭМ=1,2 к расх.; ЗПМ=1,2; ТЗ=1,2; ТЗМ=1,2; Проектные работы ПЗ=1,05 (ОЗП=1,05; ЭМ=1,05 к расх.; ЗПМ=1,05; МАТ=1,05 к расх.; ТЗ=1,05; ТЗМ=1,05); Непредвиденные затраты ПЗ=1,02 (ОЗП=1,02; ЭМ=1,02 к расх.; ЗПМ=1,02; МАТ=1,02 к расх.; ТЗ=1,02; ТЗМ=1,02)) | 100 м | 2,94 (325-31) / 100 | 2708.22 | 378.76 | 2323.17 | 328.2 | 7962 | 1114 | 6830 | 965 | 39.3719 | 115.75 | 26.1472 | 76.87
применительно к покрытию сигнальной лентой
8 | ФЕРм08-03-545-17 Приказ Минстроя России от 30.12.2016 №1039/пр | Кожух металлический для защиты вводов и электрооборудования (Письмо Министерства строительства и ЖКХ РФ от 09.06.2017 г. N 20618-ЕС/09 (Подземная прокладка кабеля с алюминиевыми жилами) ПЗ=5,88 (ОЗП=5,88; ЭМ=5,88 к расх.; ЗПМ=5,88; МАТ=5,88 к расх.; ТЗ=5,88; ТЗМ=5,88); Прил.3, Табл.3, п.5. Производство работ осуществляется в охранной зоне действующей воздушной линии электропередачи, вблизи объектов, находящихся под напряжением, внутри существующих зданий внутренняя проводка в которых не обесточена, если это приведет к ограничению действий рабочих в соответствии с требованиями техники безопасности. ОЗП=1,2; ЭМ=1,2 к расх.; ЗПМ=1,2; ТЗ=1,2; ТЗМ=1,2; Проектные работы ПЗ=1,05 (ОЗП=1,05; ЭМ=1,05 к расх.; ЗПМ=1,05; МАТ=1,05 к расх.; ТЗ=1,05; ТЗМ=1,05); Непредвиденные затраты ПЗ=1,02 (ОЗП=1,02; ЭМ=1,02 к расх.; ЗПМ=1,02; МАТ=1,02 к расх.; ТЗ=1,02; ТЗМ=1,02)) | кг | 47,84 (2.3*2)*10,4 | 52.19 | 11.79 | 0.6 |  | 2497 | 564 | 29 |  | 1.2847 | 61.46
для защиты кабеля смонтированного по опоре
9 | ФЕРм08-02-162-02 Приказ Минстроя России от 30.12.2016 №1039/пр | Заделка концевая из самосклеивающихся лент для 3-жильного кабеля с бумажной изоляцией напряжением до 10 кВ, сечение одной жилы: до 120 мм2 (Письмо Министерства строительства и ЖКХ РФ от 09.06.2017 г. N 20618-ЕС/09 (Подземная прокладка кабеля с алюминиевыми жилами) ПЗ=5,88 (ОЗП=5,88; ЭМ=5,88 к расх.; ЗПМ=5,88; МАТ=5,88 к расх.; ТЗ=5,88; ТЗМ=5,88); Прил.3, Табл.3, п.5. Производство работ осуществляется в охранной зоне действующей воздушной линии электропередачи, вблизи объектов, находящихся под напряжением, внутри существующих зданий внутренняя проводка в которых не обесточена, если это приведет к ограничению действий рабочих в соответствии с требованиями техники безопасности. ОЗП=1,2; ЭМ=1,2 к расх.; ЗПМ=1,2; ТЗ=1,2; ТЗМ=1,2; Проектные работы ПЗ=1,05 (ОЗП=1,05; ЭМ=1,05 к расх.; ЗПМ=1,05; МАТ=1,05 к расх.; ТЗ=1,05; ТЗМ=1,05); Непредвиденные затраты ПЗ=1,02 (ОЗП=1,02; ЭМ=1,02 к расх.; ЗПМ=1,02; МАТ=1,02 к расх.; ТЗ=1,02; ТЗМ=1,02)) | шт | 4 | 168.28 | 141.01 |  |  | 673 | 564 |  |  | 14.6605 | 58.64
10 | ФЕРм08-02-144-06 Приказ Минстроя России от 30.12.2016 №1039/пр | Присоединение к зажимам жил проводов или кабелей сечением: до 150 мм2 (Письмо Министерства строительства и ЖКХ РФ от 09.06.2017 г. N 20618-ЕС/09 (Подземная прокладка кабеля с алюминиевыми жилами) ПЗ=5,88 (ОЗП=5,88; ЭМ=5,88 к расх.; ЗПМ=5,88; МАТ=5,88 к расх.; ТЗ=5,88; ТЗМ=5,88); Прил.3, Табл.3, п.5. Производство работ осуществляется в охранной зоне действующей воздушной линии электропередачи, вблизи объектов, находящихся под напряжением, внутри существующих зданий внутренняя проводка в которых не обесточена, если это приведет к ограничению действий рабочих в соответствии с требованиями техники безопасности. ОЗП=1,2; ЭМ=1,2 к расх.; ЗПМ=1,2; ТЗ=1,2; ТЗМ=1,2; Проектные работы ПЗ=1,05 (ОЗП=1,05; ЭМ=1,05 к расх.; ЗПМ=1,05; МАТ=1,05 к расх.; ТЗ=1,05; ТЗМ=1,05); Непредвиденные затраты ПЗ=1,02 (ОЗП=1,02; ЭМ=1,02 к расх.; ЗПМ=1,02; МАТ=1,02 к расх.; ТЗ=1,02; ТЗМ=1,02)) | 100 шт | 0,12 12 / 100 | 1679.25 | 1651.73 |  |  | 202 | 198 |  |  | 171.6945 | 20.6
11 | ФЕР27-09-004-01 Приказ Минстроя России от 30.12.2016 №1039/пр | Установка столбиков сигнальных: железобетонных (Письмо Министерства строительства и ЖКХ РФ от 09.06.2017 г. N 20618-ЕС/09 (Подземная прокладка кабеля с алюминиевыми жилами) ПЗ=5,88 (ОЗП=5,88; ЭМ=5,88 к расх.; ЗПМ=5,88; МАТ=5,88 к расх.; ТЗ=5,88; ТЗМ=5,88); Прил.3, Табл.3, п.5. Производство работ осуществляется в охранной зоне действующей воздушной линии электропередачи, вблизи объектов, находящихся под напряжением, внутри существующих зданий внутренняя проводка в которых не обесточена, если это приведет к ограничению действий рабочих в соответствии с требованиями техники безопасности. ОЗП=1,2; ЭМ=1,2 к расх.; ЗПМ=1,2; ТЗ=1,2; ТЗМ=1,2; Проектные работы ПЗ=1,05 (ОЗП=1,05; ЭМ=1,05 к расх.; ЗПМ=1,05; МАТ=1,05 к расх.; ТЗ=1,05; ТЗМ=1,05); Непредвиденные затраты ПЗ=1,02 (ОЗП=1,02; ЭМ=1,02 к расх.; ЗПМ=1,02; МАТ=1,02 к расх.; ТЗ=1,02; ТЗМ=1,02)) | 100 шт | 0,04 4 / 100 | 26575.39 | 4541.74 | 20696.44 | 2181.93 | 1063 | 182 | 828 | 87 | 536.8475 | 21.47 | 170.2587 | 6.81
Разборка, восстановление тратуаров, проезжей части
12 | ФЕР27-03-008-04 Приказ Минстроя России от 30.12.2016 №1039/пр | Разборка покрытий и оснований: асфальтобетонных (Письмо Министерства строительства и ЖКХ РФ от 09.06.2017 г. N 20618-ЕС/09 (Подземная прокладка кабеля с алюминиевыми жилами) ПЗ=5,88 (ОЗП=5,88; ЭМ=5,88 к расх.; ЗПМ=5,88; МАТ=5,88 к расх.; ТЗ=5,88; ТЗМ=5,88); Прил.3, Табл.3, п.5. Производство работ осуществляется в охранной зоне действующей воздушной линии электропередачи, вблизи объектов, находящихся под напряжением, внутри существующих зданий внутренняя проводка в которых не обесточена, если это приведет к ограничению действий рабочих в соответствии с требованиями техники безопасности. ОЗП=1,2; ЭМ=1,2 к расх.; ЗПМ=1,2; ТЗ=1,2; ТЗМ=1,2; Проектные работы ПЗ=1,05 (ОЗП=1,05; ЭМ=1,05 к расх.; ЗПМ=1,05; МАТ=1,05 к расх.; ТЗ=1,05; ТЗМ=1,05); Непредвиденные затраты ПЗ=1,02 (ОЗП=1,02; ЭМ=1,02 к расх.; ЗПМ=1,02; МАТ=1,02 к расх.; ТЗ=1,02; ТЗМ=1,02)) | 100 м3 | 0,0063 (12*0,75*0,07) / 100 | 43731.24 | 11291.18 | 32440.06 | 3509.23 | 276 | 71 | 205 | 22 | 1358.7442 | 8.56 | 344.8249 | 2.17
13 | ФЕР27-04-001-04 Приказ Минстроя России от 30.12.2016 №1039/пр | Устройство подстилающих и выравнивающих слоев оснований: из щебня (Письмо Министерства строительства и ЖКХ РФ от 09.06.2017 г. N 20618-ЕС/09 (Подземная прокладка кабеля с алюминиевыми жилами) ПЗ=5,88 (ОЗП=5,88; ЭМ=5,88 к расх.; ЗПМ=5,88; МАТ=5,88 к расх.; ТЗ=5,88; ТЗМ=5,88); Прил.3, Табл.3, п.5. Производство работ осуществляется в охранной зоне действующей воздушной линии электропередачи, вблизи объектов, находящихся под напряжением, внутри существующих зданий внутренняя проводка в которых не обесточена, если это приведет к ограничению действий рабочих в соответствии с требованиями техники безопасности. ОЗП=1,2; ЭМ=1,2 к расх.; ЗПМ=1,2; ТЗ=1,2; ТЗМ=1,2; Проектные работы ПЗ=1,05 (ОЗП=1,05; ЭМ=1,05 к расх.; ЗПМ=1,05; МАТ=1,05 к расх.; ТЗ=1,05; ТЗМ=1,05); Непредвиденные затраты ПЗ=1,02 (ОЗП=1,02; ЭМ=1,02 к расх.; ЗПМ=1,02; МАТ=1,02 к расх.; ТЗ=1,02; ТЗМ=1,02)) | 100 м3 | 0,018 (12*0,75*0,2) / 100 | 26818.07 | 1478.9 | 25231.61 | 2105.75 | 483 | 27 | 454 | 38 | 182.8032 | 3.29 | 155.6737 | 2.8
14 | ФЕРр68-15-6 Приказ Минстроя России от 30.12.2016 №1039/пр | Ремонт асфальтобетонного покрытия дорог однослойного толщиной: 80 мм площадью ремонта до 25 м2 (Письмо Министерства строительства и ЖКХ РФ от 09.06.2017 г. N 20618-ЕС/09 (Подземная прокладка кабеля с алюминиевыми жилами) ПЗ=5,88 (ОЗП=5,88; ЭМ=5,88 к расх.; ЗПМ=5,88; МАТ=5,88 к расх.; ТЗ=5,88; ТЗМ=5,88); Прил.3, Табл.3, п.5. Производство работ осуществляется в охранной зоне действующей воздушной линии электропередачи, вблизи объектов, находящихся под напряжением, внутри существующих зданий внутренняя проводка в которых не обесточена, если это приведет к ограничению действий рабочих в соответствии с требованиями техники безопасности. ОЗП=1,2; ЭМ=1,2 к расх.; ЗПМ=1,2; ТЗ=1,2; ТЗМ=1,2; Проектные работы ПЗ=1,05 (ОЗП=1,05; ЭМ=1,05 к расх.; ЗПМ=1,05; МАТ=1,05 к расх.; ТЗ=1,05; ТЗМ=1,05); Непредвиденные затраты ПЗ=1,02 (ОЗП=1,02; ЭМ=1,02 к расх.; ЗПМ=1,02; МАТ=1,02 к расх.; ТЗ=1,02; ТЗМ=1,02)) | 100 м2 | 0,09 (12*0,75) / 100 | 14708.52 | 7039.7 | 7668.82 | 977.95 | 1324 | 634 | 690 | 88 | 847.137 | 76.24 | 89.0212 | 8.01
Строительство 2КЛ-10 кВ (Погрузка, вывозка строительных отходов)
15 | ФССЦпг-01-01-01-041 Приказ Минстроя России от 30.12.2016 №1039/пр | Погрузо-разгрузочные работы при автомобильных перевозках: Погрузка мусора строительного с погрузкой вручную (Письмо Министерства строительства и ЖКХ РФ от 09.06.2017 г. N 20618-ЕС/09 (Подземная прокладка кабеля с алюминиевыми жилами) ПЗ=5,88 (ОЗП=5,88; ЭМ=5,88 к расх.; ЗПМ=5,88; МАТ=5,88 к расх.; ТЗ=5,88; ТЗМ=5,88); Прил.3, Табл.3, п.5. Производство работ осуществляется в охранной зоне действующей воздушной линии электропередачи, вблизи объектов, находящихся под напряжением, внутри существующих зданий внутренняя проводка в которых не обесточена, если это приведет к ограничению действий рабочих в соответствии с требованиями техники безопасности. ОЗП=1,2; ЭМ=1,2 к расх.; ЗПМ=1,2; ТЗ=1,2; ТЗМ=1,2; Проектные работы ПЗ=1,05 (ОЗП=1,05; ЭМ=1,05 к расх.; ЗПМ=1,05; МАТ=1,05 к расх.; ТЗ=1,05; ТЗМ=1,05); Непредвиденные затраты ПЗ=1,02 (ОЗП=1,02; ЭМ=1,02 к расх.; ЗПМ=1,02; МАТ=1,02 к расх.; ТЗ=1,02; ТЗМ=1,02)) | 1 т груза | 1,449 0,63*2,3 | 324.8 |  | 324.8 |  | 471 |  | 471
16 | ФССЦпг-03-21-01-015 Приказ Минстроя России от 30.12.2016 №1039/пр | Перевозка грузов автомобилями-самосвалами грузоподъемностью 10 т работающих вне карьера на расстояние: I класс груза до 15 км (Письмо Министерства строительства и ЖКХ РФ от 09.06.2017 г. N 20618-ЕС/09 (Подземная прокладка кабеля с алюминиевыми жилами) ПЗ=5,88 (ОЗП=5,88; ЭМ=5,88 к расх.; ЗПМ=5,88; МАТ=5,88 к расх.; ТЗ=5,88; ТЗМ=5,88); Прил.3, Табл.3, п.5. Производство работ осуществляется в охранной зоне действующей воздушной линии электропередачи, вблизи объектов, находящихся под напряжением, внутри существующих зданий внутренняя проводка в которых не обесточена, если это приведет к ограничению действий рабочих в соответствии с требованиями техники безопасности. ОЗП=1,2; ЭМ=1,2 к расх.; ЗПМ=1,2; ТЗ=1,2; ТЗМ=1,2; Проектные работы ПЗ=1,05 (ОЗП=1,05; ЭМ=1,05 к расх.; ЗПМ=1,05; МАТ=1,05 к расх.; ТЗ=1,05; ТЗМ=1,05); Непредвиденные затраты ПЗ=1,02 (ОЗП=1,02; ЭМ=1,02 к расх.; ЗПМ=1,02; МАТ=1,02 к расх.; ТЗ=1,02; ТЗМ=1,02)) | 1 т груза | 1,449 0,63*2,3 | 101.11 |  | 101.11 |  | 147 |  | 147
Раздел 2. Строительство 2*КЛ-10 кВ (Материалы для прокладки кабеля)
17 | ФССЦ-21.1.06.08-0008 Приказ Минстроя России от 30.12.2016 №1039/пр | Кабели силовые на напряжение 1000 В для прокладке в земле с алюминиевыми жилами в алюминиевой оболочке марки: ААБлУ, с числом жил - 3 и сечением 120 мм2 (Письмо Министерства строительства и ЖКХ РФ от 09.06.2017 г. N 20618-ЕС/09 (Подземная прокладка кабеля с алюминиевыми жилами) ПЗ=5,88 (ОЗП=5,88; ЭМ=5,88 к расх.; ЗПМ=5,88; МАТ=5,88 к расх.; ТЗ=5,88; ТЗМ=5,88); Проектные работы ПЗ=1,05 (ОЗП=1,05; ЭМ=1,05 к расх.; ЗПМ=1,05; МАТ=1,05 к расх.; ТЗ=1,05; ТЗМ=1,05); Непредвиденные затраты ПЗ=1,02 (ОЗП=1,02; ЭМ=1,02 к расх.; ЗПМ=1,02; МАТ=1,02 к расх.; ТЗ=1,02; ТЗМ=1,02)) | 1000 м | 0,7 700 / 1000 | 866344.07 |  |  |  | 606441
18 | ФССЦ-20.2.09.08-0006 Приказ Минстроя России от 30.12.2016 №1039/пр | Муфта кабельная концевая термоусаживаемая: 3КВТп-1-120 (Письмо Министерства строительства и ЖКХ РФ от 09.06.2017 г. N 20618-ЕС/09 (Подземная прокладка кабеля с алюминиевыми жилами) ПЗ=5,88 (ОЗП=5,88; ЭМ=5,88 к расх.; ЗПМ=5,88; МАТ=5,88 к расх.; ТЗ=5,88; ТЗМ=5,88); Проектные работы ПЗ=1,05 (ОЗП=1,05; ЭМ=1,05 к расх.; ЗПМ=1,05; МАТ=1,05 к расх.; ТЗ=1,05; ТЗМ=1,05); Непредвиденные затраты ПЗ=1,02 (ОЗП=1,02; ЭМ=1,02 к расх.; ЗПМ=1,02; МАТ=1,02 к расх.; ТЗ=1,02; ТЗМ=1,02)) | компл. | 2 | 1547.79 |  |  |  | 3096
19 | ФССЦ-20.2.09.08-0031 Приказ Минстроя России от 30.12.2016 №1039/пр | Муфта термоусаживаемая концевая наружной установки для кабеля с пропитанной бумажной изоляцией на напряжение до 10 кВ, марки КНТп10-70/120 с болтовыми наконечниками и комплектом пайки для присоединения заземления (Письмо Министерства строительства и ЖКХ РФ от 09.06.2017 г. N 20618-ЕС/09 (Подземная прокладка кабеля с алюминиевыми жилами) ПЗ=5,88 (ОЗП=5,88; ЭМ=5,88 к расх.; ЗПМ=5,88; МАТ=5,88 к расх.; ТЗ=5,88; ТЗМ=5,88); Проектные работы ПЗ=1,05 (ОЗП=1,05; ЭМ=1,05 к расх.; ЗПМ=1,05; МАТ=1,05 к расх.; ТЗ=1,05; ТЗМ=1,05); Непредвиденные затраты ПЗ=1,02 (ОЗП=1,02; ЭМ=1,02 к расх.; ЗПМ=1,02; МАТ=1,02 к расх.; ТЗ=1,02; ТЗМ=1,02)) | компл. | 2 | 3416.38 |  |  |  | 6833
20 | ФССЦ-02.3.01.02-0011 Приказ Минстроя России от 30.12.2016 №1039/пр | Песок природный для строительных: работ мелкий (Письмо Министерства строительства и ЖКХ РФ от 09.06.2017 г. N 20618-ЕС/09 (Подземная прокладка кабеля с алюминиевыми жилами) ПЗ=5,88 (ОЗП=5,88; ЭМ=5,88 к расх.; ЗПМ=5,88; МАТ=5,88 к расх.; ТЗ=5,88; ТЗМ=5,88); Проектные работы ПЗ=1,05 (ОЗП=1,05; ЭМ=1,05 к расх.; ЗПМ=1,05; МАТ=1,05 к расх.; ТЗ=1,05; ТЗМ=1,05); Непредвиденные затраты ПЗ=1,02 (ОЗП=1,02; ЭМ=1,02 к расх.; ЗПМ=1,02; МАТ=1,02 к расх.; ТЗ=1,02; ТЗМ=1,02)) | м3 | 66,15 (325-31)*0,75*0,3 | 377.79 |  |  |  | 24991
21 | ФССЦ-20.2.10.01-0017 Приказ Минстроя России от 30.12.2016 №1039/пр | Наконечники кабельные алюминиевые: ТА 120-12-14 (Письмо Министерства строительства и ЖКХ РФ от 09.06.2017 г. N 20618-ЕС/09 (Подземная прокладка кабеля с алюминиевыми жилами) ПЗ=5,88 (ОЗП=5,88; ЭМ=5,88 к расх.; ЗПМ=5,88; МАТ=5,88 к расх.; ТЗ=5,88; ТЗМ=5,88); Проектные работы ПЗ=1,05 (ОЗП=1,05; ЭМ=1,05 к расх.; ЗПМ=1,05; МАТ=1,05 к расх.; ТЗ=1,05; ТЗМ=1,05); Непредвиденные затраты ПЗ=1,02 (ОЗП=1,02; ЭМ=1,02 к расх.; ЗПМ=1,02; МАТ=1,02 к расх.; ТЗ=1,02; ТЗМ=1,02)) | 100 шт | 0,06 6 / 100 | 3275.13 |  |  |  | 197
22 | ФССЦ-01.7.06.08-0012 Приказ Минстроя России от 30.12.2016 №1039/пр | Лента сигнальная «Электро» с логотипом «Осторожно кабель» ЛСЭ-300 (100 мх300 мм) (Письмо Министерства строительства и ЖКХ РФ от 09.06.2017 г. N 20618-ЕС/09 (Подземная прокладка кабеля с алюминиевыми жилами) ПЗ=5,88 (ОЗП=5,88; ЭМ=5,88 к расх.; ЗПМ=5,88; МАТ=5,88 к расх.; ТЗ=5,88; ТЗМ=5,88); Проектные работы ПЗ=1,05 (ОЗП=1,05; ЭМ=1,05 к расх.; ЗПМ=1,05; МАТ=1,05 к расх.; ТЗ=1,05; ТЗМ=1,05); Непредвиденные затраты ПЗ=1,02 (ОЗП=1,02; ЭМ=1,02 к расх.; ЗПМ=1,02; МАТ=1,02 к расх.; ТЗ=1,02; ТЗМ=1,02)) | шт | 2,94 (325-31)/100 | 2373.77 |  |  |  | 6979
23 | ФССЦ-08.3.11.01-0052 Приказ Минстроя России от 30.12.2016 №1039/пр | Швеллеры: № 12 сталь марки Ст3пс (Письмо Министерства строительства и ЖКХ РФ от 09.06.2017 г. N 20618-ЕС/09 (Подземная прокладка кабеля с алюминиевыми жилами) ПЗ=5,88 (ОЗП=5,88; ЭМ=5,88 к расх.; ЗПМ=5,88; МАТ=5,88 к расх.; ТЗ=5,88; ТЗМ=5,88); Проектные работы ПЗ=1,05 (ОЗП=1,05; ЭМ=1,05 к расх.; ЗПМ=1,05; МАТ=1,05 к расх.; ТЗ=1,05; ТЗМ=1,05); Непредвиденные затраты ПЗ=1,02 (ОЗП=1,02; ЭМ=1,02 к расх.; ЗПМ=1,02; МАТ=1,02 к расх.; ТЗ=1,02; ТЗМ=1,02)) | т | 0,04784 (2,3*2)*10,4/1000 | 30857.65 |  |  |  | 1476
24 | ФССЦ-25.2.01.01-0017 Приказ Минстроя России от 30.12.2016 №1039/пр | Бирки маркировочные пластмассовые (Письмо Министерства строительства и ЖКХ РФ от 09.06.2017 г. N 20618-ЕС/09 (Подземная прокладка кабеля с алюминиевыми жилами) ПЗ=5,88 (ОЗП=5,88; ЭМ=5,88 к расх.; ЗПМ=5,88; МАТ=5,88 к расх.; ТЗ=5,88; ТЗМ=5,88); Проектные работы ПЗ=1,05 (ОЗП=1,05; ЭМ=1,05 к расх.; ЗПМ=1,05; МАТ=1,05 к расх.; ТЗ=1,05; ТЗМ=1,05); Непредвиденные затраты ПЗ=1,02 (ОЗП=1,02; ЭМ=1,02 к расх.; ЗПМ=1,02; МАТ=1,02 к расх.; ТЗ=1,02; ТЗМ=1,02)) | 100 шт | 0,04 4 / 100 | 193.58 |  |  |  | 8
25 | ФССЦ-05.1.02.07-0113 Приказ Минстроя России от 30.12.2016 №1039/пр | Столбики сигнальные железобетонные СТ-1, СТ-2 (Письмо Министерства строительства и ЖКХ РФ от 09.06.2017 г. N 20618-ЕС/09 (Подземная прокладка кабеля с алюминиевыми жилами) ПЗ=5,88 (ОЗП=5,88; ЭМ=5,88 к расх.; ЗПМ=5,88; МАТ=5,88 к расх.; ТЗ=5,88; ТЗМ=5,88); Проектные работы ПЗ=1,05 (ОЗП=1,05; ЭМ=1,05 к расх.; ЗПМ=1,05; МАТ=1,05 к расх.; ТЗ=1,05; ТЗМ=1,05); Непредвиденные затраты ПЗ=1,02 (ОЗП=1,02; ЭМ=1,02 к расх.; ЗПМ=1,02; МАТ=1,02 к расх.; ТЗ=1,02; ТЗМ=1,02)) | шт | 4 | 1848.88 |  |  |  | 7396
26 | ФССЦ-02.2.01.02-0020 Приказ Минстроя России от 30.12.2016 №1039/пр | Гравий для строительных работ марка 800, фракция 10-20 мм (Письмо Министерства строительства и ЖКХ РФ от 09.06.2017 г. N 20618-ЕС/09 (Подземная прокладка кабеля с алюминиевыми жилами) ПЗ=5,88 (ОЗП=5,88; ЭМ=5,88 к расх.; ЗПМ=5,88; МАТ=5,88 к расх.; ТЗ=5,88; ТЗМ=5,88); Проектные работы ПЗ=1,05 (ОЗП=1,05; ЭМ=1,05 к расх.; ЗПМ=1,05; МАТ=1,05 к расх.; ТЗ=1,05; ТЗМ=1,05); Непредвиденные затраты ПЗ=1,02 (ОЗП=1,02; ЭМ=1,02 к расх.; ЗПМ=1,02; МАТ=1,02 к расх.; ТЗ=1,02; ТЗМ=1,02)) | м3 | 1,8 12*0,75*0,2 | 733.66 |  |  |  | 1321
27 | ФССЦ-24.2.05.02-0002 Приказ Минстроя России от 30.12.2016 №1039/пр | Трубы хризотилцементные дренажные диаметром: 150 мм (Письмо Министерства строительства и ЖКХ РФ от 09.06.2017 г. N 20618-ЕС/09 (Подземная прокладка кабеля с алюминиевыми жилами) ПЗ=5,88 (ОЗП=5,88; ЭМ=5,88 к расх.; ЗПМ=5,88; МАТ=5,88 к расх.; ТЗ=5,88; ТЗМ=5,88); Проектные работы ПЗ=1,05 (ОЗП=1,05; ЭМ=1,05 к расх.; ЗПМ=1,05; МАТ=1,05 к расх.; ТЗ=1,05; ТЗМ=1,05); Непредвиденные затраты ПЗ=1,02 (ОЗП=1,02; ЭМ=1,02 к расх.; ЗПМ=1,02; МАТ=1,02 к расх.; ТЗ=1,02; ТЗМ=1,02)) | м | 62 31*2 | 245.54 |  |  |  | 15223
28 | ФССЦ-04.2.01.04-0001 Приказ Минстроя России от 30.12.2016 №1039/пр | Смеси асфальтобетонные дорожные мелкозернистые щебеночные типа Б марки 1 (Письмо Министерства строительства и ЖКХ РФ от 09.06.2017 г. N 20618-ЕС/09 (Подземная прокладка кабеля с алюминиевыми жилами) ПЗ=5,88 (ОЗП=5,88; ЭМ=5,88 к расх.; ЗПМ=5,88; МАТ=5,88 к расх.; ТЗ=5,88; ТЗМ=5,88); Проектные работы ПЗ=1,05 (ОЗП=1,05; ЭМ=1,05 к расх.; ЗПМ=1,05; МАТ=1,05 к расх.; ТЗ=1,05; ТЗМ=1,05); Непредвиденные затраты ПЗ=1,02 (ОЗП=1,02; ЭМ=1,02 к расх.; ЗПМ=1,02; МАТ=1,02 к расх.; ТЗ=1,02; ТЗМ=1,02)) | т | 0,693 (12*0,75*0,07)*1100/1000 | 2896.84 |  |  |  | 2008
Раздел 3. Строительство 2*КЛ-10 кВ (Установка железобетонных опор)
Установка железобетонных опор 6-10 кВ
29 | ФЕР33-04-003-02 Приказ Минстроя России от 30.12.2016 №1039/пр | Установка железобетонных опор ВЛ 0,38; 6-10 кВ с траверсами без приставок: одностоечных с одним подкосом (Письмо Министерства строительства и ЖКХ РФ от 09.06.2017 г. N 20618-ЕС/09 (Подземная прокладка кабеля с алюминиевыми жилами) ПЗ=5,88 (ОЗП=5,88; ЭМ=5,88 к расх.; ЗПМ=5,88; МАТ=5,88 к расх.; ТЗ=5,88; ТЗМ=5,88); Проектные работы ПЗ=1,05 (ОЗП=1,05; ЭМ=1,05 к расх.; ЗПМ=1,05; МАТ=1,05 к расх.; ТЗ=1,05; ТЗМ=1,05); Непредвиденные затраты ПЗ=1,02 (ОЗП=1,02; ЭМ=1,02 к расх.; ЗПМ=1,02; МАТ=1,02 к расх.; ТЗ=1,02; ТЗМ=1,02)) | шт | 2 | 2516.22 | 440.76 | 1788.23 | 165.12 | 5032 | 882 | 3576 | 330 | 49.7501 | 99.5 | 14.2323 | 28.46
Раздел 4. Строительство 2*КЛ-10 кВ (Устройство заземления опор)
Устройство заземления опор ВЛ
30 | ФЕР33-04-015-01 Приказ Минстроя России от 30.12.2016 №1039/пр | Устройство шин заземления опор ВЛ и подстанций (Письмо Министерства строительства и ЖКХ РФ от 09.06.2017 г. N 20618-ЕС/09 (Подземная прокладка кабеля с алюминиевыми жилами) ПЗ=5,88 (ОЗП=5,88; ЭМ=5,88 к расх.; ЗПМ=5,88; МАТ=5,88 к расх.; ТЗ=5,88; ТЗМ=5,88); Проектные работы ПЗ=1,05 (ОЗП=1,05; ЭМ=1,05 к расх.; ЗПМ=1,05; МАТ=1,05 к расх.; ТЗ=1,05; ТЗМ=1,05); Непредвиденные затраты ПЗ=1,02 (ОЗП=1,02; ЭМ=1,02 к расх.; ЗПМ=1,02; МАТ=1,02 к расх.; ТЗ=1,02; ТЗМ=1,02)) | 10 м | 4 (2*6+2*14) / 10 | 189.18 | 95.91 | 85.46 | 7.31 | 757 | 384 | 342 | 29 | 11.3355 | 45.34 | 0.6297 | 2.52
по 6м на опору и по 14м на разъединитель
Забивка вертикальных заземлителей ВЛ
31 | ФЕР33-03-004-02 Приказ Минстроя России от 30.12.2016 №1039/пр | Забивка вертикальных заземлителей вручную на глубину до 3 м (Письмо Министерства строительства и ЖКХ РФ от 09.06.2017 г. N 20618-ЕС/09 (Подземная прокладка кабеля с алюминиевыми жилами) ПЗ=5,88 (ОЗП=5,88; ЭМ=5,88 к расх.; ЗПМ=5,88; МАТ=5,88 к расх.; ТЗ=5,88; ТЗМ=5,88); Проектные работы ПЗ=1,05 (ОЗП=1,05; ЭМ=1,05 к расх.; ЗПМ=1,05; МАТ=1,05 к расх.; ТЗ=1,05; ТЗМ=1,05); Непредвиденные затраты ПЗ=1,02 (ОЗП=1,02; ЭМ=1,02 к расх.; ЗПМ=1,02; МАТ=1,02 к расх.; ТЗ=1,02; ТЗМ=1,02)) | шт | 10 (2*3)+(2*2) | 259.83 | 36.21 | 16.75 |  | 2598 | 362 | 168 |  | 4.2823 | 42.82
3 шт. на опору и 2 шт. на разъединитель
Устройство заземления (траншея)
32 | ФЕР01-02-055-01 Приказ Минстроя России от 30.12.2016 №1039/пр | Разработка грунта вручную с креплениями в траншеях шириной до 2 м, глубиной: до 2 м, группа грунтов 1 (Письмо Министерства строительства и ЖКХ РФ от 09.06.2017 г. N 20618-ЕС/09 (Подземная прокладка кабеля с алюминиевыми жилами) ПЗ=5,88 (ОЗП=5,88; ЭМ=5,88 к расх.; ЗПМ=5,88; МАТ=5,88 к расх.; ТЗ=5,88; ТЗМ=5,88); Проектные работы ПЗ=1,05 (ОЗП=1,05; ЭМ=1,05 к расх.; ЗПМ=1,05; МАТ=1,05 к расх.; ТЗ=1,05; ТЗМ=1,05); Непредвиденные затраты ПЗ=1,02 (ОЗП=1,02; ЭМ=1,02 к расх.; ЗПМ=1,02; МАТ=1,02 к расх.; ТЗ=1,02; ТЗМ=1,02)) | 100 м3 | 0,08 ((2*6+2*14)*0,5*0,4) / 100 | 6596.61 | 6596.61 |  |  | 528 | 528 |  |  | 787.185 | 62.97
33 | ФЕР01-02-061-01 Приказ Минстроя России от 30.12.2016 №1039/пр | Засыпка вручную траншей, пазух котлованов и ям, группа грунтов: 1 (Письмо Министерства строительства и ЖКХ РФ от 09.06.2017 г. N 20618-ЕС/09 (Подземная прокладка кабеля с алюминиевыми жилами) ПЗ=5,88 (ОЗП=5,88; ЭМ=5,88 к расх.; ЗПМ=5,88; МАТ=5,88 к расх.; ТЗ=5,88; ТЗМ=5,88); Проектные работы ПЗ=1,05 (ОЗП=1,05; ЭМ=1,05 к расх.; ЗПМ=1,05; МАТ=1,05 к расх.; ТЗ=1,05; ТЗМ=1,05); Непредвиденные затраты ПЗ=1,02 (ОЗП=1,02; ЭМ=1,02 к расх.; ЗПМ=1,02; МАТ=1,02 к расх.; ТЗ=1,02; ТЗМ=1,02)) | 100 м3 | 0,08 ((2*6+2*14)*0,5*0,4) / 100 | 4179.95 | 4179.95 |  |  | 334 | 334 |  |  | 557.327 | 44.59
Монтаж дополнительного наружного видимого спуска по телу опоры
34 | ФЕРм08-02-472-09 Приказ Минстроя России от 30.12.2016 №1039/пр | Проводник заземляющий открыто по строительным основаниям: из круглой стали диаметром 12 мм (Письмо Министерства строительства и ЖКХ РФ от 09.06.2017 г. N 20618-ЕС/09 (Подземная прокладка кабеля с алюминиевыми жилами) ПЗ=5,88 (ОЗП=5,88; ЭМ=5,88 к расх.; ЗПМ=5,88; МАТ=5,88 к расх.; ТЗ=5,88; ТЗМ=5,88); Проектные работы ПЗ=1,05 (ОЗП=1,05; ЭМ=1,05 к расх.; ЗПМ=1,05; МАТ=1,05 к расх.; ТЗ=1,05; ТЗМ=1,05); Непредвиденные затраты ПЗ=1,02 (ОЗП=1,02; ЭМ=1,02 к расх.; ЗПМ=1,02; МАТ=1,02 к расх.; ТЗ=1,02; ТЗМ=1,02)) | 100 м | 0,2 (2*8+2*2) / 100 | 5479.5 | 1260.88 | 384.02 | 30.04 | 1096 | 252 | 77 | 6 | 134.1363 | 26.83 | 2.393 | 0.48
применительно к стали диаметром 10мм
Раздел 5. Строительство 2*КЛ-10 кВ (Развозка конструкций и материалов опор по трассе)
Развозка конструкций и материалов опор ВЛ по трассе
35 | ФЕР33-04-016-02 Приказ Минстроя России от 30.12.2016 №1039/пр | Развозка конструкций и материалов опор ВЛ 0,38-10 кВ по трассе: одностоечных железобетонных опор (Письмо Министерства строительства и ЖКХ РФ от 09.06.2017 г. N 20618-ЕС/09 (Подземная прокладка кабеля с алюминиевыми жилами) ПЗ=5,88 (ОЗП=5,88; ЭМ=5,88 к расх.; ЗПМ=5,88; МАТ=5,88 к расх.; ТЗ=5,88; ТЗМ=5,88); Проектные работы ПЗ=1,05 (ОЗП=1,05; ЭМ=1,05 к расх.; ЗПМ=1,05; МАТ=1,05 к расх.; ТЗ=1,05; ТЗМ=1,05); Непредвиденные затраты ПЗ=1,02 (ОЗП=1,02; ЭМ=1,02 к расх.; ЗПМ=1,02; МАТ=1,02 к расх.; ТЗ=1,02; ТЗМ=1,02)) | шт | 4 | 310.72 | 22.61 | 288.11 | 40.81 | 1243 | 90 | 1153 | 163 | 2.7709 | 11.08 | 3.0228 | 12.09
36 | ФЕР33-04-016-06 Приказ Минстроя России от 30.12.2016 №1039/пр | Развозка конструкций и материалов опор ВЛ 0,38-10 кВ по трассе: материалов оснастки сложных опор (Письмо Министерства строительства и ЖКХ РФ от 09.06.2017 г. N 20618-ЕС/09 (Подземная прокладка кабеля с алюминиевыми жилами) ПЗ=5,88 (ОЗП=5,88; ЭМ=5,88 к расх.; ЗПМ=5,88; МАТ=5,88 к расх.; ТЗ=5,88; ТЗМ=5,88); Проектные работы ПЗ=1,05 (ОЗП=1,05; ЭМ=1,05 к расх.; ЗПМ=1,05; МАТ=1,05 к расх.; ТЗ=1,05; ТЗМ=1,05); Непредвиденные затраты ПЗ=1,02 (ОЗП=1,02; ЭМ=1,02 к расх.; ЗПМ=1,02; МАТ=1,02 к расх.; ТЗ=1,02; ТЗМ=1,02)) | шт | 2 | 94.65 | 15.43 | 79.22 | 13.6 | 189 | 31 | 158 | 27 | 1.8892 | 3.78 | 1.0076 | 2.02
Раздел 6. Строительство 2*КЛ-10 кВ (Установка разрядников и разъединителей)
Установка разрядников и разъединителей
37 | ФЕР33-04-030-02 Приказ Минстроя России от 30.12.2016 №1039/пр | Установка разрядников: вручную (Письмо Министерства строительства и ЖКХ РФ от 09.06.2017 г. N 20618-ЕС/09 (Подземная прокладка кабеля с алюминиевыми жилами) ПЗ=5,88 (ОЗП=5,88; ЭМ=5,88 к расх.; ЗПМ=5,88; МАТ=5,88 к расх.; ТЗ=5,88; ТЗМ=5,88); Проектные работы ПЗ=1,05 (ОЗП=1,05; ЭМ=1,05 к расх.; ЗПМ=1,05; МАТ=1,05 к расх.; ТЗ=1,05; ТЗМ=1,05); Непредвиденные затраты ПЗ=1,02 (ОЗП=1,02; ЭМ=1,02 к расх.; ЗПМ=1,02; МАТ=1,02 к расх.; ТЗ=1,02; ТЗМ=1,02)) | компл. | 2 | 353.92 | 244.41 | 91.06 | 16.06 | 708 | 489 | 182 | 32 | 27.5829 | 55.17 | 1.3855 | 2.77
38 | ФЕР33-04-030-03 Приказ Минстроя России от 30.12.2016 №1039/пр | Установка разъединителей: с помощью механизмов (Письмо Министерства строительства и ЖКХ РФ от 09.06.2017 г. N 20618-ЕС/09 (Подземная прокладка кабеля с алюминиевыми жилами) ПЗ=5,88 (ОЗП=5,88; ЭМ=5,88 к расх.; ЗПМ=5,88; МАТ=5,88 к расх.; ТЗ=5,88; ТЗМ=5,88); Проектные работы ПЗ=1,05 (ОЗП=1,05; ЭМ=1,05 к расх.; ЗПМ=1,05; МАТ=1,05 к расх.; ТЗ=1,05; ТЗМ=1,05); Непредвиденные затраты ПЗ=1,02 (ОЗП=1,02; ЭМ=1,02 к расх.; ЗПМ=1,02; МАТ=1,02 к расх.; ТЗ=1,02; ТЗМ=1,02)) | компл. | 2 | 1161.7 | 512.55 | 635.1 | 86.09 | 2323 | 1025 | 1270 | 172 | 50.9467 | 101.89 | 6.7383 | 13.48
Раздел 7. Строительство 2*КЛ-10 кВ (Вырубка деревьев)
Валка деревьев с корня
39 | ФЕР01-02-099-03 Приказ Минстроя России от 30.12.2016 №1039/пр | Валка деревьев мягких пород с корня, диаметр стволов: до 24 см (Письмо Министерства строительства и ЖКХ РФ от 09.06.2017 г. N 20618-ЕС/09 (Подземная прокладка кабеля с алюминиевыми жилами) ПЗ=5,88 (ОЗП=5,88; ЭМ=5,88 к расх.; ЗПМ=5,88; МАТ=5,88 к расх.; ТЗ=5,88; ТЗМ=5,88); Проектные работы ПЗ=1,05 (ОЗП=1,05; ЭМ=1,05 к расх.; ЗПМ=1,05; МАТ=1,05 к расх.; ТЗ=1,05; ТЗМ=1,05); Непредвиденные затраты ПЗ=1,02 (ОЗП=1,02; ЭМ=1,02 к расх.; ЗПМ=1,02; МАТ=1,02 к расх.; ТЗ=1,02; ТЗМ=1,02)) | 100 шт | 0,05 5 / 100 | 500.78 | 500.78 |  |  | 25 | 25 |  |  | 53.2766 | 2.66
Трелевка древесины
40 | ФЕР01-02-100-02 Приказ Минстроя России от 30.12.2016 №1039/пр | Трелевка хлыстов древесины на расстояние до 300 м тракторами мощностью 59 кВт (80 л.с.), диаметр стволов до 30 см (Письмо Министерства строительства и ЖКХ РФ от 09.06.2017 г. N 20618-ЕС/09 (Подземная прокладка кабеля с алюминиевыми жилами) ПЗ=5,88 (ОЗП=5,88; ЭМ=5,88 к расх.; ЗПМ=5,88; МАТ=5,88 к расх.; ТЗ=5,88; ТЗМ=5,88); Проектные работы ПЗ=1,05 (ОЗП=1,05; ЭМ=1,05 к расх.; ЗПМ=1,05; МАТ=1,05 к расх.; ТЗ=1,05; ТЗМ=1,05); Непредвиденные затраты ПЗ=1,02 (ОЗП=1,02; ЭМ=1,02 к расх.; ЗПМ=1,02; МАТ=1,02 к расх.; ТЗ=1,02; ТЗМ=1,02)) | 100 шт | 0,05 5 / 100 | 9308.81 | 1394.01 | 7914.8 | 1384.06 | 465 | 70 | 395 | 69 | 178.7225 | 8.94 | 102.523 | 5.13
Разделка древесины
41 | ФЕР01-02-101-04 Приказ Минстроя России от 30.12.2016 №1039/пр | Разделка древесины мягких пород, полученной от валки леса, диаметр стволов: до 24 см (Письмо Министерства строительства и ЖКХ РФ от 09.06.2017 г. N 20618-ЕС/09 (Подземная прокладка кабеля с алюминиевыми жилами) ПЗ=5,88 (ОЗП=5,88; ЭМ=5,88 к расх.; ЗПМ=5,88; МАТ=5,88 к расх.; ТЗ=5,88; ТЗМ=5,88); Проектные работы ПЗ=1,05 (ОЗП=1,05; ЭМ=1,05 к расх.; ЗПМ=1,05; МАТ=1,05 к расх.; ТЗ=1,05; ТЗМ=1,05); Непредвиденные затраты ПЗ=1,02 (ОЗП=1,02; ЭМ=1,02 к расх.; ЗПМ=1,02; МАТ=1,02 к расх.; ТЗ=1,02; ТЗМ=1,02)) | 100 деревьев | 0,05 5 / 100 | 1519.83 | 1519.83 |  |  | 76 | 76 |  |  | 181.3674 | 9.07
Погрузка, разгрузка деревьев
42 | ФССЦпг-01-01-01-009 Приказ Минстроя России от 30.12.2016 №1039/пр | Погрузо-разгрузочные работы при автомобильных перевозках: Погрузка дров (Письмо Министерства строительства и ЖКХ РФ от 09.06.2017 г. N 20618-ЕС/09 (Подземная прокладка кабеля с алюминиевыми жилами) ПЗ=5,88 (ОЗП=5,88; ЭМ=5,88 к расх.; ЗПМ=5,88; МАТ=5,88 к расх.; ТЗ=5,88; ТЗМ=5,88); Проектные работы ПЗ=1,05 (ОЗП=1,05; ЭМ=1,05 к расх.; ЗПМ=1,05; МАТ=1,05 к расх.; ТЗ=1,05; ТЗМ=1,05); Непредвиденные затраты ПЗ=1,02 (ОЗП=1,02; ЭМ=1,02 к расх.; ЗПМ=1,02; МАТ=1,02 к расх.; ТЗ=1,02; ТЗМ=1,02)) | 1 т груза | 2.75 | 80.67 |  | 80.67 |  | 222 |  | 222
Подсчет количества мусора по санобрезке и вырубке деревьев, источник обоснования : «Общесоюзные нормативы для таксации лесов».М.1992, Таблицы:19,21,22,187,206
43 | ФССЦпг-01-01-02-009 Приказ Минстроя России от 30.12.2016 №1039/пр | Погрузо-разгрузочные работы при автомобильных перевозках: Разгрузка дров (Письмо Министерства строительства и ЖКХ РФ от 09.06.2017 г. N 20618-ЕС/09 (Подземная прокладка кабеля с алюминиевыми жилами) ПЗ=5,88 (ОЗП=5,88; ЭМ=5,88 к расх.; ЗПМ=5,88; МАТ=5,88 к расх.; ТЗ=5,88; ТЗМ=5,88); Проектные работы ПЗ=1,05 (ОЗП=1,05; ЭМ=1,05 к расх.; ЗПМ=1,05; МАТ=1,05 к расх.; ТЗ=1,05; ТЗМ=1,05); Непредвиденные затраты ПЗ=1,02 (ОЗП=1,02; ЭМ=1,02 к расх.; ЗПМ=1,02; МАТ=1,02 к расх.; ТЗ=1,02; ТЗМ=1,02)) | 1 т груза | 2.75 | 80.67 |  | 80.67 |  | 222 |  | 222
Раздел 8. Строительство 2*КЛ-10 кВ (Перевозка порубочных остатков)
44 | ФССЦпг-03-01-01-020 Приказ Минстроя России от 30.12.2016 №1039/пр | Перевозка грузов автомобилями бортовыми грузоподъемностью до 15 т на расстояние: I класс груза до 20 км (Письмо Министерства строительства и ЖКХ РФ от 09.06.2017 г. N 20618-ЕС/09 (Подземная прокладка кабеля с алюминиевыми жилами) ПЗ=5,88 (ОЗП=5,88; ЭМ=5,88 к расх.; ЗПМ=5,88; МАТ=5,88 к расх.; ТЗ=5,88; ТЗМ=5,88); Проектные работы ПЗ=1,05 (ОЗП=1,05; ЭМ=1,05 к расх.; ЗПМ=1,05; МАТ=1,05 к расх.; ТЗ=1,05; ТЗМ=1,05); Непредвиденные затраты ПЗ=1,02 (ОЗП=1,02; ЭМ=1,02 к расх.; ЗПМ=1,02; МАТ=1,02 к расх.; ТЗ=1,02; ТЗМ=1,02)) | 1 т груза | 2.75 | 97.04 |  | 97.04 |  | 267 |  | 267
Перевозка порубочных остатков
Раздел 9. Строительство 2*КЛ-10 кВ (Материалы для установки опор)
45 | ФССЦ-05.1.02.07-0069 Приказ Минстроя России от 30.12.2016 №1039/пр | Стойка опоры: СВ 105-5 /бетон В30 (М400), объем 0,47 м3, расход арматуры 92,0 кг/ (серия 3.407.1-143 вып. 7) (Письмо Министерства строительства и ЖКХ РФ от 09.06.2017 г. N 20618-ЕС/09 (Подземная прокладка кабеля с алюминиевыми жилами) ПЗ=5,88 (ОЗП=5,88; ЭМ=5,88 к расх.; ЗПМ=5,88; МАТ=5,88 к расх.; ТЗ=5,88; ТЗМ=5,88); Проектные работы ПЗ=1,05 (ОЗП=1,05; ЭМ=1,05 к расх.; ЗПМ=1,05; МАТ=1,05 к расх.; ТЗ=1,05; ТЗМ=1,05); Непредвиденные затраты ПЗ=1,02 (ОЗП=1,02; ЭМ=1,02 к расх.; ЗПМ=1,02; МАТ=1,02 к расх.; ТЗ=1,02; ТЗМ=1,02)) | шт | 4 | 10529.95 |  |  |  | 42120
46 | ФССЦ-08.3.04.02-0092 Приказ Минстроя России от 30.12.2016 №1039/пр | Сталь круглая углеродистая обыкновенного качества марки ВСт3пс5-1 диаметром: 10 мм (Письмо Министерства строительства и ЖКХ РФ от 09.06.2017 г. N 20618-ЕС/09 (Подземная прокладка кабеля с алюминиевыми жилами) ПЗ=5,88 (ОЗП=5,88; ЭМ=5,88 к расх.; ЗПМ=5,88; МАТ=5,88 к расх.; ТЗ=5,88; ТЗМ=5,88); Проектные работы ПЗ=1,05 (ОЗП=1,05; ЭМ=1,05 к расх.; ЗПМ=1,05; МАТ=1,05 к расх.; ТЗ=1,05; ТЗМ=1,05); Непредвиденные затраты ПЗ=1,02 (ОЗП=1,02; ЭМ=1,02 к расх.; ЗПМ=1,02; МАТ=1,02 к расх.; ТЗ=1,02; ТЗМ=1,02)) | т | 0,03696 60*0,616/1000 | 32935.88 |  |  |  | 1217
47 | ФССЦ-08.3.04.02-0095 Приказ Минстроя России от 30.12.2016 №1039/пр | Сталь круглая углеродистая обыкновенного качества марки ВСт3пс5-1 диаметром: 16 мм (Письмо Министерства строительства и ЖКХ РФ от 09.06.2017 г. N 20618-ЕС/09 (Подземная прокладка кабеля с алюминиевыми жилами) ПЗ=5,88 (ОЗП=5,88; ЭМ=5,88 к расх.; ЗПМ=5,88; МАТ=5,88 к расх.; ТЗ=5,88; ТЗМ=5,88); Проектные работы ПЗ=1,05 (ОЗП=1,05; ЭМ=1,05 к расх.; ЗПМ=1,05; МАТ=1,05 к расх.; ТЗ=1,05; ТЗМ=1,05); Непредвиденные затраты ПЗ=1,02 (ОЗП=1,02; ЭМ=1,02 к расх.; ЗПМ=1,02; МАТ=1,02 к расх.; ТЗ=1,02; ТЗМ=1,02)) | т | 0,0474 10*3*1,58/1000 | 32935.88 |  |  |  | 1561
48 | ФССЦ-08.3.04.02-0091 Приказ Минстроя России от 30.12.2016 №1039/пр | Сталь круглая углеродистая обыкновенного качества марки ВСт3пс5-1 диаметром: 8 мм (Письмо Министерства строительства и ЖКХ РФ от 09.06.2017 г. N 20618-ЕС/09 (Подземная прокладка кабеля с алюминиевыми жилами) ПЗ=5,88 (ОЗП=5,88; ЭМ=5,88 к расх.; ЗПМ=5,88; МАТ=5,88 к расх.; ТЗ=5,88; ТЗМ=5,88); Проектные работы ПЗ=1,05 (ОЗП=1,05; ЭМ=1,05 к расх.; ЗПМ=1,05; МАТ=1,05 к расх.; ТЗ=1,05; ТЗМ=1,05); Непредвиденные затраты ПЗ=1,02 (ОЗП=1,02; ЭМ=1,02 к расх.; ЗПМ=1,02; МАТ=1,02 к расх.; ТЗ=1,02; ТЗМ=1,02)) | т | 0,0004 3*0,6*0,222/1000 | 32935.88 |  |  |  | 13
приметильно к диаметру 6 мм (для заземления узлов крепления)
49 | ФССЦ-20.1.02.21-0064 Приказ Минстроя России от 30.12.2016 №1039/пр | Узел крепления: УК-У-01 (Письмо Министерства строительства и ЖКХ РФ от 09.06.2017 г. N 20618-ЕС/09 (Подземная прокладка кабеля с алюминиевыми жилами) ПЗ=5,88 (ОЗП=5,88; ЭМ=5,88 к расх.; ЗПМ=5,88; МАТ=5,88 к расх.; ТЗ=5,88; ТЗМ=5,88); Проектные работы ПЗ=1,05 (ОЗП=1,05; ЭМ=1,05 к расх.; ЗПМ=1,05; МАТ=1,05 к расх.; ТЗ=1,05; ТЗМ=1,05); Непредвиденные затраты ПЗ=1,02 (ОЗП=1,02; ЭМ=1,02 к расх.; ЗПМ=1,02; МАТ=1,02 к расх.; ТЗ=1,02; ТЗМ=1,02)) | шт | 2 | 490.45 |  |  |  | 981
применительно к креплению укоса У-4
50 | ФССЦ-25.2.02.11-0021 Приказ Минстроя России от 30.12.2016 №1039/пр | Лента крепления шириной 20 мм, толщиной 0,7 мм, длиной 50 м из нержавеющей стали (в пластмасовой коробке с кабельной бухтой) F207 (СИП) (Письмо Министерства строительства и ЖКХ РФ от 09.06.2017 г. N 20618-ЕС/09 (Подземная прокладка кабеля с алюминиевыми жилами) ПЗ=5,88 (ОЗП=5,88; ЭМ=5,88 к расх.; ЗПМ=5,88; МАТ=5,88 к расх.; ТЗ=5,88; ТЗМ=5,88); Проектные работы ПЗ=1,05 (ОЗП=1,05; ЭМ=1,05 к расх.; ЗПМ=1,05; МАТ=1,05 к расх.; ТЗ=1,05; ТЗМ=1,05); Непредвиденные затраты ПЗ=1,02 (ОЗП=1,02; ЭМ=1,02 к расх.; ЗПМ=1,02; МАТ=1,02 к расх.; ТЗ=1,02; ТЗМ=1,02)) | шт | 0,16 8/50 | 5938.9 |  |  |  | 950
51 | ФССЦ-25.2.02.11-0051 Приказ Минстроя России от 30.12.2016 №1039/пр | Скрепа размером 20 мм NC20 (СИП) (Письмо Министерства строительства и ЖКХ РФ от 09.06.2017 г. N 20618-ЕС/09 (Подземная прокладка кабеля с алюминиевыми жилами) ПЗ=5,88 (ОЗП=5,88; ЭМ=5,88 к расх.; ЗПМ=5,88; МАТ=5,88 к расх.; ТЗ=5,88; ТЗМ=5,88); Проектные работы ПЗ=1,05 (ОЗП=1,05; ЭМ=1,05 к расх.; ЗПМ=1,05; МАТ=1,05 к расх.; ТЗ=1,05; ТЗМ=1,05); Непредвиденные затраты ПЗ=1,02 (ОЗП=1,02; ЭМ=1,02 к расх.; ЗПМ=1,02; МАТ=1,02 к расх.; ТЗ=1,02; ТЗМ=1,02)) | 100 шт | 0,08 8 / 100 | 3665.13 |  |  |  | 293
52 | ФССЦ-20.1.01.11-0022 Приказ Минстроя России от 30.12.2016 №1039/пр | Зажим соединительный: плашечный ПС-2-1 (Письмо Министерства строительства и ЖКХ РФ от 09.06.2017 г. N 20618-ЕС/09 (Подземная прокладка кабеля с алюминиевыми жилами) ПЗ=5,88 (ОЗП=5,88; ЭМ=5,88 к расх.; ЗПМ=5,88; МАТ=5,88 к расх.; ТЗ=5,88; ТЗМ=5,88); Проектные работы ПЗ=1,05 (ОЗП=1,05; ЭМ=1,05 к расх.; ЗПМ=1,05; МАТ=1,05 к расх.; ТЗ=1,05; ТЗМ=1,05); Непредвиденные затраты ПЗ=1,02 (ОЗП=1,02; ЭМ=1,02 к расх.; ЗПМ=1,02; МАТ=1,02 к расх.; ТЗ=1,02; ТЗМ=1,02)) | шт | 8 | 78.91 |  |  |  | 631
53 | ФССЦ-20.1.01.02-0045 Приказ Минстроя России от 30.12.2016 №1039/пр | Зажим аппаратный прессуемый: А2А-35-2 (Письмо Министерства строительства и ЖКХ РФ от 09.06.2017 г. N 20618-ЕС/09 (Подземная прокладка кабеля с алюминиевыми жилами) ПЗ=5,88 (ОЗП=5,88; ЭМ=5,88 к расх.; ЗПМ=5,88; МАТ=5,88 к расх.; ТЗ=5,88; ТЗМ=5,88); Проектные работы ПЗ=1,05 (ОЗП=1,05; ЭМ=1,05 к расх.; ЗПМ=1,05; МАТ=1,05 к расх.; ТЗ=1,05; ТЗМ=1,05); Непредвиденные затраты ПЗ=1,02 (ОЗП=1,02; ЭМ=1,02 к расх.; ЗПМ=1,02; МАТ=1,02 к расх.; ТЗ=1,02; ТЗМ=1,02)) | 100 шт | 0,12 12 / 100 | 12607.62 |  |  |  | 1513
54 | ФССЦ-20.2.06.05-0021 Приказ Минстроя России от 30.12.2016 №1039/пр | Кронштейны: разъединителя окрашенные (Письмо Министерства строительства и ЖКХ РФ от 09.06.2017 г. N 20618-ЕС/09 (Подземная прокладка кабеля с алюминиевыми жилами) ПЗ=5,88 (ОЗП=5,88; ЭМ=5,88 к расх.; ЗПМ=5,88; МАТ=5,88 к расх.; ТЗ=5,88; ТЗМ=5,88); Проектные работы ПЗ=1,05 (ОЗП=1,05; ЭМ=1,05 к расх.; ЗПМ=1,05; МАТ=1,05 к расх.; ТЗ=1,05; ТЗМ=1,05); Непредвиденные затраты ПЗ=1,02 (ОЗП=1,02; ЭМ=1,02 к расх.; ЗПМ=1,02; МАТ=1,02 к расх.; ТЗ=1,02; ТЗМ=1,02)) | компл. | 2 | 20857.25 |  |  |  | 41715
55 | ФССЦ-25.2.02.11-0002 Приказ Минстроя России от 30.12.2016 №1039/пр | Вал привода РА-8 для соединения между собой ручного привода ПР, ПРз, ПРН, ПРНз и линейных разъединителей 6- 10 кВ РД(З)- 10/400(630)У1, РЛНД(з)-10/400 У1 (Письмо Министерства строительства и ЖКХ РФ от 09.06.2017 г. N 20618-ЕС/09 (Подземная прокладка кабеля с алюминиевыми жилами) ПЗ=5,88 (ОЗП=5,88; ЭМ=5,88 к расх.; ЗПМ=5,88; МАТ=5,88 к расх.; ТЗ=5,88; ТЗМ=5,88); Проектные работы ПЗ=1,05 (ОЗП=1,05; ЭМ=1,05 к расх.; ЗПМ=1,05; МАТ=1,05 к расх.; ТЗ=1,05; ТЗМ=1,05); Непредвиденные затраты ПЗ=1,02 (ОЗП=1,02; ЭМ=1,02 к расх.; ЗПМ=1,02; МАТ=1,02 к расх.; ТЗ=1,02; ТЗМ=1,02)) | шт | 6 | 3627.85 |  |  |  | 21767
56 | ФССЦ-62.3.05.04-0051 Приказ Минстроя России от 30.12.2016 №1039/пр | Разъединитель с приводом ПР90/180 Л-ХЛ (Письмо Министерства строительства и ЖКХ РФ от 09.06.2017 г. N 20618-ЕС/09 (Подземная прокладка кабеля с алюминиевыми жилами) ПЗ=5,88 (ОЗП=5,88; ЭМ=5,88 к расх.; ЗПМ=5,88; МАТ=5,88 к расх.; ТЗ=5,88; ТЗМ=5,88); Проектные работы ПЗ=1,05 (ОЗП=1,05; ЭМ=1,05 к расх.; ЗПМ=1,05; МАТ=1,05 к расх.; ТЗ=1,05; ТЗМ=1,05); Непредвиденные затраты ПЗ=1,02 (ОЗП=1,02; ЭМ=1,02 к расх.; ЗПМ=1,02; МАТ=1,02 к расх.; ТЗ=1,02; ТЗМ=1,02)) | шт | 2 | 7867.38 |  |  |  | 15735
применительно к Разъединитель РЛНД-2-10-400 УХЛ1 (3-х полюсной, с двумя заземляющими ножами) с приводом ПРНЗ-2-10 УХЛ1
57 | Прайс | ОПН-10 кВ (Письмо Министерства строительства и ЖКХ РФ от 09.06.2017 г. N 20618-ЕС/09 (Подземная прокладка кабеля с алюминиевыми жилами) ПЗ=5,88 (ОЗП=5,88; ЭМ=5,88 к расх.; ЗПМ=5,88; МАТ=5,88 к расх.; ТЗ=5,88; ТЗМ=5,88); Проектные работы ПЗ=1,05 (ОЗП=1,05; ЭМ=1,05 к расх.; ЗПМ=1,05; МАТ=1,05 к расх.; ТЗ=1,05; ТЗМ=1,05); Непредвиденные затраты ПЗ=1,02 (ОЗП=1,02; ЭМ=1,02 к расх.; ЗПМ=1,02; МАТ=1,02 к расх.; ТЗ=1,02; ТЗМ=1,02)) | шт. | 6 | 1606.49 |  |  |  | 9639
Итого прямые затраты по смете в базисных ценах | [8 empty] | 881346 | 18922 | 39647 | 4905 |  | 2027.38 |  | 398.39
Накладные расходы | [8 empty] | 23138
Сметная прибыль | [8 empty] | 15101
Итоги по смете:
Итого Строительные работы | [8 empty] | 847381 |  |  |  |  | 603.72 |  | 111.91
Итого Монтажные работы | [8 empty] | 72204 |  |  |  |  | 1423.66 |  | 286.48
Итого | [8 empty] | 919585 |  |  |  |  | 2027.38 |  | 398.39
НДС 18% от 919585 | [8 empty] | 165525.3
ВСЕГО по смете | [8 empty] | 1085110.3 |  |  |  |  | 2027.38 |  | 398.39
Составил: Специалист 2-ой кат. службы перспективного развития и техприсоединения ___________________________ Косухин И.С.
Проверил: Начальник службы перспективного развития и техприсоединения ___________________________ Грунин В.Н.