## TDSheet
Приложение 1.1 к Техническому заданию
Перечень и объёмы закупаемой продукции
№ п/п | Номенклатура, Чертёж, Марка | Ед. изм. | Общее количество | Плановая цена за единицу |  | Плановая общая стоимость позиции |  | Производитель, страна приосхождения | Характеристики | Цена за единицу продукции Участника |  | Общая стоимость позиции Участника |  | Количество | Общая стоимость позиции Участника по разделу 1.2 |  | Количество | Общая стоимость позиции Участника по разделу 2.1.2 |  | Количество | Общая стоимость позиции Участника по разделу 2.2.2 |  | Количество | Общая стоимость позиции Участника по разделу 4.2
|  |  |  | руб. без НДС | руб. с НДС | руб. без НДС | руб. с НДС |  |  | руб. без НДС и тр. расходами | руб. с НДС и тр. расходами | руб. без НДС и тр. расходами | руб. с НДС и тр. расходами |  | руб. без НДС и тр. расходами | руб. с НДС и тр. расходами |  | руб. без НДС и тр. расходами | руб. с НДС и тр. расходами |  | руб. без НДС и тр. расходами | руб. с НДС и тр. расходами |  | руб. без НДС и тр. расходами | руб. с НДС и тр. расходами
1 | 2 | 3 | 4 | 5 | 6 | 7 | 8 | 9 | 10 | 11 | 12 | 13 | 14 | 15 | 16 | 17 | 18 | 19 | 20 | 21 | 22 | 23 | 24 | 25 | 26
1.1. филиал АО «ДРСК» «Амурские электрические сети»
1 | Анкерный клиновой зажим , DN 35 (25-35мм2) | шт | 60 | 472.0678 | 557.04 | 28324.07 | 33422.4026 |  | Сечение жилы, мм2 25-35 МРН3,кН: 10. Длина корпуса, мм 110 Масса, г 364. Тросик зажима из нержавеющей стали, с шаровыми креплениями. | [7 empty] | 60
2 | Бугель, NB 20 | шт | 82 | 17.3983 | 20.53 | 1426.66 | 1683.4588 |  | Размеры, мм: 20, Масса, г: 15 | [7 empty] | 82
3 | Вертлюг, Е-В | шт | 6 | 4042.57 | 4770.2326 | 24255.42 | 28621.3956 |  | Длина, мм: 125, Диаметр каната-лидера, мм: 10, Допустимое натяжение, даН: 1500, Масса, г: 370 | [13 empty] | 6
4 | Вязка спиральная, СВ 35 | компл | 50 | 714.3984 | 842.9901 | 35719.92 | 42149.5056 |  | Сечение жил, мм2 35-50. Цветовая маркировка: Желтая, Масса, г 550 | [7 empty] | 50
5 | Зажим ответвительный герметичный, RPN 150 | шт | 50 | 956.178 | 1128.29 | 47808.9 | 56414.502 |  | Сечение жил, мм2: Магистрали-35-150, Ответвления- 35-150. Болт: Кол-во 2 шт, Усилие затяжки 16 Н*м, Размер головки 13 мм. Макс. нагрузка I, А: 500. Масса 352 г. | [7 empty] | 50
6 | Зажим ответвительный плашечный, RP 150 | шт | 50 | 956.178 | 1128.29 | 47808.9 | 56414.502 |  | Сечение жил, мм2: Магистрали-35-150, Ответвления- 35-150. Болт: Кол-во 2 шт, Усилие затяжки 16 Н*м, Размер головки 13 мм. Макс. нагрузка I, А: 500. Масса 352 г. | [7 empty] | 50
7 | Зажим соединительный, MJPT-70 | шт | 30 | 115.051 | 135.7602 | 3451.53 | 4072.8054 |  | Сечение 1, мм2: 70. Сечение 2, мм2: 70. Матрица E173. Масса 43 г. | [7 empty] | 30
8 | Зажим соединительный, MJRP 50N | шт | 10 | 566.034 | 667.9201 | 5660.34 | 6679.2012 |  | Сечение 1, мм2: 50. Сечение 2, мм2: 50. Матрица E173. Масса 80 г. | [7 empty] | 10
9 | Зажим соединительный, MJPT 54.6N | шт | 10 | 171.085 | 201.8803 | 1710.85 | 2018.803 |  | Сечение 1, мм2: 54. Сечение 2, мм2: 54. Матрица E173. Масса 82 г. | [7 empty] | 10
10 | Зажим соединительный , MJPT 35 | шт | 50 | 114.0424 | 134.57 | 5702.12 | 6728.5016 |  | Сечение 1, мм2: 35. Сечение 2, мм2: 35. Матрица E173. Масса 56 г. | [7 empty] | 50
11 | Инструмент винтового типа, CVF | шт | 9 | 11016.95 | 13000.001 | 99152.55 | 117000.009 |  | Вес: 1,8 кг. Длина: 290 мм. | [13 empty] | 9
12 | Инструмент для зачистки изолированных проводов диаметром от 4 до 25мм, JOK 828 | шт | 7 | 2504.2543 | 2955.0201 | 17529.78 | 20685.1404 |  | Предназначен для снятия изоляции с токопроводящих жил и нулевой несущей жилы СИП диаметром от 8 до 28 мм. Выпуск лезвия регулируется в соответствии с толщиной изоляции. Сохраняется выпуск лезвия | [13 empty] | 7
13 | Инструмент для зачистки проводов автоматический, FMHT0-96230 FATMAX Stanley | шт | 2 | 4019.595 | 4743.1221 | 8039.19 | 9486.2442 |  | Сечение автоклемм, мм2: 7-8. Винторез-нет. Сечение изол. наконечников, мм2: 0,5-6. Снятие изоляции-сть. Сечение провода для снятия изоляции, мм2: 0,8-2,6. Вес, кг: 0,35 | [13 empty] | 2
14 | Инструмент для резки металической ленты, CIS | шт | 2 | 4995.77 | 5895.0086 | 9991.54 | 11790.0172 |  | Предназначен для резки металлической ленты F 207 толщиной до 1,5 мм. | [13 empty] | 2
15 | Инструмент для сжатия хомутов, RIL 9 | шт | 12 | 1741.6192 | 2055.1106 | 20899.43 | 24661.3274 |  | Инструмент предназначен для затяжки стяжных хомутов от 6 до 9 мм. Вес: 280 г. Длина: 200 мм. | [13 empty] | 12
16 | Ключ гаечный торцевой с шестигранной головкой 13мм для ответвительных зажимов типа Р6,Р645,N640.N95., CL 13 Clik | шт | 17 | 3664.56 | 4324.1808 | 62297.52 | 73511.0736 |  | Применяется для затяжки головок ответвительных зажимов. | [13 empty] | 17
17 | Ключ торцевой изолированный с храповым механизмом, CL 10 Click | шт | 13 | 3621.8054 | 4273.7304 | 47083.47 | 55558.4946 | [15 empty] | 13
18 | Колпачок, СЕ 25.95 | шт | 80 | 19.3051 | 22.78 | 1544.41 | 1822.4038 |  | Сечение жилы, мм2: 25-150. Длина, мм: 40. Диаметр провода мин., мм: 8. Диаметр провода макс., мм: 18. Масса, 5 г | [7 empty] | 80
19 | Колпачок, CE 6.35 | шт | 410 | 19.1949 | 22.65 | 7869.92 | 9286.5056 |  | Сечение жилы, мм2: 6-35. Длина, мм: 30. Диаметр провода мин., мм: 4. Диаметр провода макс., мм: 10. Масса, 3 г | [7 empty] | 410
20 | Лента крепления, F 207 (50м) | упак | 1 | 825.02 | 973.5236 | 825.02 | 973.5236 |  | Ширина, мм: 20. Толщина, мм: 0,7. Длина, м: 50. Масса, г: 5680 | [7 empty] | 1
21 | Лента с самосхватывающейся мастикой, SCT 20 | рул | 3 | 692.88 | 817.5984 | 2078.64 | 2452.7952 |  | Для восстановления герметичности изоляции СИП. Для наполнения и выравнивания поверхности под термоусаживаемыми изделиями. Устойчива к воздействию солнечного ультрафиолета, озона. Размер ленты: Толщина – 0,75 мм. Длина – 10 м. Ширина – 22 мм. | [7 empty] | 3
22 | Натяжное устройство для несущего нулевого провода СИП, SCT 50.70 | шт | 9 | 13921.8633 | 16427.7987 | 125296.77 | 147850.1886 |  | Захваты изготовлены из алюминиевого сплава, имеют покрытие из синтетической эмали. Масса 1,48 кг. Применяется для нулевой несущей жилы сечением 25, 35, 50, 54,6, 70, 95 мм2. Максимальная рабочая нагрузка – 800 даН. Длина рабочей площади сжатия – 160 мм. | [13 empty] | 9
23 | Ножницы секторные для резки проводов, С 32 | шт | 5 | 4830.51 | 5700.0018 | 24152.55 | 28500.009 |  | Инструмент имеет зубчато-реечный привод, снижающий усилие на рукоятках. Вес: 600 г. Длина: 255 мм. Твердость лезвий HRC 48...52 | [13 empty] | 5
24 | Разделитель проводов, скрученных в жгут, Е 894 | шт | 12 | 932.2033 | 1099.9999 | 11186.44 | 13199.9992 |  | Комплект из 2 разделителей, соединенных между собой веревкой. | [13 empty] | 12
25 | Ролик для раскатки СИП, RT5 | шт | 24 | 19067.7962 | 22499.9996 | 457627.11 | 539999.9898 |  | Радиус шкива 130, Ширина желоба 60, Максимальная нагрузка, кН: 8, Масса, кг: 5,2. Крюк ролика – поворачиваемый. | [13 empty] | 24
26 | Ролик для раскатки СИП, RT1 | шт | 56 | 3940.678 | 4650.0001 | 220677.97 | 260400.0046 |  | Радиус шкива 80, Ширина желоба 60, Максимальная нагрузка, кН: 8, Масса, кг: 2. Крюк ролика – поворачиваемый. | [13 empty] | 56
27 | Устройство для заземления, МаТ | шт | 6 | 15446.2367 | 18226.5593 | 92677.42 | 109359.3556 |  | Устройство заземления MaT состоит из штекера заземления, вставляемого в байонетный разъем устройства M6D, M7D и десятиметрового гибкого медного провода сечением 16 мм2 со струбциной, присоединяемой к заземляющему устройству | [13 empty] | 6
28 | Устройство для закорачивания, M6D | шт | 4 | 16725.5775 | 19736.1815 | 66902.31 | 78944.7258 |  | Состоит из 6 или 7 штепсельных патронов байонетного типа. | [13 empty] | 4
29 | Хомут стяжной, E 778 | шт | 1088 | 4.2627 | 5.03 | 4637.83 | 5472.6394 |  | Тип-2. Диаметр, мм: 10-45. Разрушающая нагрузка, даН: 30. Масса, г: 3 | [7 empty] | 1088
30 | Чулок, CN 17.70 | шт | 5 | 5377.32 | 6345.2376 | 26886.6 | 31726.188 |  | Сечение жил, мм2: 3x35+54,6-3x95+70. Диаметр мин., мм-32, Диаметр макс., мм-45. Масса, кг-130 | [13 empty] | 5
31 | Чулок для жгута , CN 17.35 | шт | 2 | 6792.405 | 8015.0379 | 13584.81 | 16030.0758 |  | Сечение жил, мм2: 3x25+54,6-3x70+54,6. Диаметр мин., мм-27, Диаметр макс., мм-40. Масса, кг-130 | [13 empty] | 2
32 | Чулок для жгута СИП, CN 17.150 | шт | 2 | 6038.34 | 7125.2412 | 12076.68 | 14250.4824 |  | Сечение жил, мм2: 3x70+54,6-3x150+150. Диаметр мин., мм-40, Диаметр макс., мм-55. Масса, кг-133 | [13 empty] | 2
33 | Чулок для несущей нулевой жилы, СМ 17.50 | шт | 6 | 4528.27 | 5343.3586 | 27169.62 | 32060.1516 |  | Сечение жил, мм2: 35-150. Диаметр мин., мм-7, Диаметр макс., мм-17. Масса, кг-440 | [13 empty] | 6
Итого по филиалу "Амурские ЭС" | [5 empty] | 1562056.29 | 1843226.4222
1.2. филиал АО «ДРСК» «Приморские электрические сети»
1 | Анкерно-поддерживающий зажим для провода СИП без несущей жилы, РА 4х10-50 | шт | 16 | 225.1269 | 265.6497 | 3602.03 | 4250.3954 |  | Сечение проводов, мм2: 4х10 – 4х50. Прочность заделки провода, кН: 7,0. Момент затяжки болта, Нм: 24, Масса, кг: 0,55 |  |  |  |  | 16
2 | Бугель, B 20 | шт | 1 | 10.68 | 12.6024 | 10.68 | 12.6024 |  | Размеры, мм: 20 |  |  |  |  | 1
3 | Бугель, NB 20 | шт | 156 | 17.3984 | 20.5301 | 2714.15 | 3202.697 |  | Размеры, мм: 20, Масса, г: 15 |  |  |  |  | 156
4 | Вязка спиральная, CB 120 (6шт) | компл | 3 | 932.2033 | 1099.9999 | 2796.61 | 3299.9998 |  | Сечение жил, мм2 120-150. Цветовая маркировка: черная, Масса, г 710 |  |  |  |  | 3
5 | Вязка спиральная, СВ 70 | шт | 86 | 122.2034 | 144.2 | 10509.49 | 12401.1982 |  | Сечение жил, мм2 70-95. Цветовая маркировка: Зеленая, Масса, г 650 |  |  |  |  | 30 | [5 empty] | 56
6 | Герметичный ответвительный зажим с одновременной затяжкой болта, ОР 645 | шт | 6 | 130.39 | 153.8602 | 782.34 | 923.1612 |  | Площадь сечения жил, мм2: Магистрали: 16–150, Ответвления: 6–50. Размер головки, мм: 13. Масса, кг: 0,11 |  |  |  |  | 6
7 | Зажим анкерный, DN-70 Rpi | шт | 168 | 1649.4661 | 1946.37 | 277110.31 | 326990.1658 |  | Сечение жилы, мм2: 50-70, МРН, кН: 20. Диаметр провода, мм - 12-14 Масса, г-438 | [10 empty] | 168
8 | Зажим анкерный, РА 1500 | шт | 187 | 283.7628 | 334.8401 | 53063.65 | 62615.107 |  | Сечение жилы, мм2: 50-54, 6-70. МРН3, кН: 15. Длина корпуса, мм: 110. Масса, г: 380. Тросик зажима из нержавеющей стали, с шаровыми креплениями и пластмассовой накладкой. |  |  |  |  | 187
9 | Зажим анкерный, PA 2200 | шт | 4 | 536.0175 | 632.5006 | 2144.07 | 2530.0026 |  | Площадь сечения несущей жилы, мм2: 95–120. Разрушающая нагрузка, кН, не менее: 22. Масса, кг: 0,4. Тросик зажима из нержавеющей стали, с шаровыми креплениями и пластмассовой накладкой. |  |  |  |  | 4
10 | зажим анкерный клиновой, DN 123 | шт | 2035 | 63.9322 | 75.44 | 130102.03 | 153520.3954 |  | Кол-во жил 2/4. Сечение жилы, мм2: Мин. 2х16, Макс. 4х25. МРН3, кН: 3,5. Масса, г: 104. Зажим со съемной металлической скобой. |  |  |  |  | 315 |  |  | 1 000 |  |  | 720
11 | Зажим анкерный клиновой, РА 1500 | шт | 618 | 283.7627 | 334.84 | 175365.35 | 206931.113 |  | Сечение жилы, мм2: 50-54, 6-70. МРН3, кН: 15. Длина корпуса, мм: 110. Масса, г: 380. Тросик зажима из нержавеющей стали, с шаровыми креплениями и пластмассовой накладкой. |  |  |  |  | 14 |  |  | 404 |  |  | 200
12 | Зажим анкерный клиновой, DN1 | шт | 95 | 99.0593 | 116.8899 | 9410.63 | 11104.5434 |  | Кол-во жил 2/4. Сечение жилы, мм2: Мин. 2х16, Макс. 2х25. МРН3, кН: 2. Масса, г: 90. Допускается применение зажима DN1 с проводами сечением 6 и 10 мм2. Зажим со съемной скобой. |  |  |  |  | 95
13 | Зажим ответвительный, P70 | шт | 1719 | 211.3983 | 249.45 | 363393.69 | 428804.5542 |  | Сечение жил, мм2: Магистрали-35-150, Ответвления-35-95. Срывная головка: Кол-во болтов-1шт., Усилие затяжки-16 Н·м, Размер головки 13 мм. Макс. нагрузка I, А: 220. Масса, г: 144. Зажим с металлической срывной головкой. |  |  |  |  | 311 |  |  | 4 |  |  | 1404
14 | Зажим ответвительный, РC 481 | шт | 32 | 418.1606 | 493.4295 | 13381.14 | 15789.7452 |  | Сечение жилы, мм2: 16-150. Срывная головка: Усилие затяжки 14 Н·м, Размер головки 13 мм. Макс. нагрузка I, А : 4000 A/1c. Масса, г: 176. Зажим с металлической срывной головкой. |  |  |  |  | 32
15 | Зажим ответвительный, P 21 | шт | 10 | 332.22 | 392.0196 | 3322.2 | 3920.196 |  | Число ответвительных проводов- 1 ответвление. Сечение жилы магистрали, мм2: 10-25. Сечение жилы ответвления, мм2: *2,5-35. Макс.нагрузка I, А: 90. Масса, г: 84. Зажим с металлической срывной головкой. Конструкция зажима: единая токопроводящая основа и защитный изолирующий чехол. |  |  |  |  | 10
16 | Зажим ответвительный влагозащищённый, CD71+Bi | шт | 102 | 283.6016 | 334.6499 | 28927.36 | 34134.2848 |  | Число ответвительных проводов - 1 ответвление, Сечение жил, мм2: Магистрали- 16-150, Ответвления - 4-70, Макс. нагрузка I, А- 290, Масса, г - 165. Зажим с металлической срывной головкой. Конструкция зажима: единая токопроводящая основа и защитный изолирующий чехол. |  |  |  |  | 102
17 | Зажим ответвительный герметичный, P4 | шт | 322 | 131.7797 | 155.5 | 42433.06 | 50071.0108 |  | Сечение жил, мм2: Магистрали-6-95, Ответвления-1,5-10. Срывная головка: Кол-во болтов-1шт., Усилие затяжки-9 Н·м, Размер головки 13 мм. Макс. нагрузка I, А: 50. Масса, г: 50.Зажим с металлической срывной головкой. |  |  |  |  | 322
18 | Зажим ответвительный герметичный, Р645 | шт | 1036 | 130.3898 | 153.86 | 135083.87 | 159398.9666 |  | Сечение жил, мм2: Магистрали-35-150, Ответвления-10-35. Срывная головка: Кол-во болтов-1шт., Усилие затяжки-14 Н·м, Размер головки 13 мм. Макс. нагрузка I, А: 115. Масса, г: 113. Зажим с металлической срывной головкой. |  |  |  |  | 16 |  |  | 300 |  |  | 720
19 | Зажим ответвительный герметичный с раздельной затяжкой болта, P 617 | шт | 90 | 1011.661 | 1193.76 | 91049.49 | 107438.3982 |  | Число ответвительных проводов - 2 ответвления, Сечение жил, мм2: Магистрали-35-150, Ответвления-2х6-35 (50М). Срывная головка: , Усилие затяжки-14±1,5/13±1,5 Н·м, Размер головки 13 мм. Масса, г: 220. Зажим с металлической срывной головкой. |  |  |  |  | 90
20 | Зажим плашечный, CD 150 | шт | 140 | 119.0085 | 140.43 | 16661.19 | 19660.2042 |  | Сечение жилы магистрали, мм2: 16-150, Сечение жилы ответвления, мм2: 16-150. Макс. нагрузка I, А: 500. Масса 130 г. | [10 empty] | 140
21 | Зажим плашечный, CD 35 | шт | 87 | 91.3134 | 107.7499 | 7944.27 | 9374.2386 |  | Сечение жилы магистрали, мм2: 10-50, Сечение жилы ответвления, мм2: 10-50. Макс. нагрузка I, А: 290. Масса 60 г. |  |  |  |  | 87
22 | Зажим подвесной, PS 2000 | шт | 30 | 479.966 | 566.3599 | 14398.98 | 16990.7964 |  | Сечение жилы, мм2: 25-120. МРН3, кН: 15. Масса, г: 175 |  |  |  |  | 30
23 | Зажим прокалывающий, P 150 | шт | 84 | 625.3899 | 737.9601 | 52532.75 | 61988.645 |  | Сечение жил, мм2: Магистрали-35-150, Ответвления-35-150. Срывная головка: Кол-во болтов-1шт., Усилие затяжки-16 Н·м, Размер головки 13 мм. Макс. нагрузка I, А: 300. Масса, г: 353. | [10 empty] | 84
24 | Звено промежуточное, S 7-1 | шт | 168 | 144.2118 | 170.17 | 24227.59 | 28588.5562 |  | МРНЗ, кН: 70, Масса, г 500 | [10 empty] | 168
25 | Изолированный наконечник, CPTAU 35 | шт | 5 | 268.008 | 316.2494 | 1340.04 | 1581.2472 |  | Площадь сечения жилы, мм2: 35. Диаметр отверстия в контакте, мм: 12,8, Матрица опрессования - Е173. Масса, г. 70 |  |  |  |  | 5
26 | Изолятор полимерный, SML 70/10 ГС | шт | 168 | 696.822 | 822.25 | 117066.1 | 138137.998 |  | Класс напряжения, кВ: 10. Длина пути утечки, мм: 360. Допустимая степень загрязнения 3, Масса, г -950. Тип оконцевателей: "гнездо-серьга". | [10 empty] | 168
27 | Изолятор штыревой, IF 27 | шт | 52 | 572.5592 | 675.6199 | 29773.08 | 35132.2344 |  | Допустимая степень загрязнения на напряжение 10кВ/20кВ: 3 / 1. Длина пути утечки, мм: 400. Выдерживаемое импульсное напряжение, кВ: 135. Пробивное напряжение в изоляционной среде, кВ: 180. Масса, г: 3 400. |  |  |  |  | 24 | [5 empty] | 28
28 | Колпачок, СЕ 25.95 | шт | 36 | 19.305 | 22.7799 | 694.98 | 820.0764 |  | Сечение жилы, мм2: 25-150. Длина, мм: 40. Диаметр провода мин., мм: 8. Диаметр провода макс., мм: 18. Масса, 5 г |  |  |  |  | 36
29 | Колпачок, CE 6.35 | шт | 44 | 19.195 | 22.6501 | 844.58 | 996.6044 |  | Сечение жилы, мм2: 6-35. Длина, мм: 30. Диаметр провода мин., мм: 4. Диаметр провода макс., мм: 10. Масса, 3 г |  |  |  |  | 44
30 | Комплект промежуточной подвески, ES 1500 | шт | 421 | 274.0254 | 323.35 | 115364.71 | 136130.3578 |  | Состав комплекта: CS1500 + PS1500. Сечение жилы, мм2: 16-95. МРН3, кН: 12. Масса, г: 360 |  |  |  |  | 61 | [5 empty] | 360
31 | Комплект промежуточной подвески для СИП с изолированной несущей нетралью, ES 1500 | шт | 57 | 275.8644 | 325.52 | 15724.27 | 18554.6386 | [6 empty] | 57
32 | Кронштейн анкерный , CS 1500 | шт | 190 | 352.0594 | 415.4301 | 66891.29 | 78931.7222 |  | МРН3, кН: 12. Масса, г: 206 |  |  |  |  | 40 |  |  | 150
33 | кронштейн анкерный, CS 10.3 | шт | 700 | 154.1101 | 181.85 | 107877.09 | 127294.9662 |  | МРН3, кН: 20. Масса, 165 г. |  |  |  |  | 200 |  |  | 500
34 | Кронштейн анкерный, СА-25 | шт | 34 | 21.4406 | 25.2999 | 728.98 | 860.1964 |  | Разрушающая нагрузка, кH, не менее - 2, Масса - 0,015 кг. |  |  |  |  | 34
35 | Кронштейн анкерный для магистрали, СА 2000 | шт | 20 | 163.4405 | 192.8598 | 3268.81 | 3857.1958 |  | Разрушающая нагрузка, кH, не менее - 22, Масса - 0,17 кг |  |  |  |  | 20
36 | Лента крепления, F 207 (50м) | упак | 50 | 2750.0598 | 3245.0706 | 137502.99 | 162253.5282 |  | Ширина, мм: 20. Толщина, мм: 0,7. Длина, м: 50. Масса, г: 5680 |  |  |  |  | 29 |  |  | 1 |  |  | 20
37 | Ролик монтажный, ST 26.22 | шт | 20 | 13696.8475 | 16162.28 | 273936.95 | 323245.601 |  | Описание/крепление: двойной/цепью.Диаметр ручья, мм: 50. Масса, г: 6250 | [7 empty] | 20
38 | Скрепа для ленты, NC-20 (1упк. 100шт) | упак | 120 | 1408.7591 | 1662.3357 | 169051.09 | 199480.2862 |  | Размеры, мм: 20. Масса, г: 10 |  |  |  |  | 110 | [5 empty] | 10
39 | Фасадное крепление, BRPF-1 | шт | 4 | 75.0425 | 88.5502 | 300.17 | 354.2006 |  | Диаметр жгута, мм: 30–60, Минимальное расстояние до стены, мм-10, Масса, кг - 0,04 |  |  |  |  | 4
40 | Хомут стяжной, Е 260 | шт | 76 | 5.7203 | 6.7499 | 434.74 | 512.9932 |  | Тип-2. Диаметр, мм: 25-62. Разрушающая нагрузка, даН: 40. Масса, г: 4 |  |  |  |  | 76
41 | Хомут стяжной, E 778 | шт | 385 | 4.2627 | 5.03 | 1641.14 | 1936.5452 |  | Тип-2. Диаметр, мм: 10-45. Разрушающая нагрузка, даН: 30. Масса, г: 3 |  |  |  |  | 385
Итого по филиалу "Приморские ЭС" | [5 empty] | 2503407.94 | 2954021.3692
1.4. филиал АО «ДРСК» «Электрические сети ЕАО»
1 | Вязка спиральная, ВС 35/50.2 | упак | 9 | 1271.1867 | 1500.0003 | 11440.68 | 13500.0024 |  | Площадь сечения провода СИП-3, мм2: 35–50, | [7 empty] | 9
2 | Вязка спиральная, ВС 35/50.1 | упак | 9 | 1271.1867 | 1500.0003 | 11440.68 | 13500.0024 | [9 empty] | 9
3 | зажим анкерный клиновой, DN 123 | шт | 45 | 63.9322 | 75.44 | 2876.95 | 3394.801 |  | Кол-во жил 2/4. Сечение жилы, мм2: Мин. 2х16, Макс. 4х25. МРН3, кН: 3,5. Масса, г: 104. Зажим со съемной металлической скобой. | [7 empty] | 45
4 | Зажим анкерный клиновой, РА 1500 | шт | 36 | 283.7628 | 334.8401 | 10215.46 | 12054.2428 |  | Сечение жилы, мм2: 50-54, 6-70. МРН3, кН: 15. Длина корпуса, мм: 110. Масса, г: 380. Тросик зажима из нержавеющей стали, с шаровыми креплениями и пластмассовой накладкой. | [7 empty] | 36
5 | Зажим ответвительный, P70 | шт | 60 | 211.3983 | 249.45 | 12683.9 | 14967.002 |  | Сечение жил, мм2: Магистрали-35-150, Ответвления-35-95. Срывная головка: Кол-во болтов-1шт., Усилие затяжки-16 Н·м, Размер головки 13 мм. Макс. нагрузка I, А: 220. Масса, г: 144. Зажим с металлической срывной головкой. | [7 empty] | 60
6 | Зажим ответвительный, P 71 | шт | 40 | 253.5592 | 299.1999 | 10142.37 | 11967.9966 |  | Число ответвительных проводов- 1 ответвление. Сечение жилы магистрали, мм2: 35-95. Сечение жилы ответвления, мм2: *4-54. Макс.нагрузка I, А: 145. Масса, г: 100. Зажим с металлической срывной головкой. Конструкция зажима: единая токопроводящая основа и защитный изолирующий чехол. | [7 empty] | 40
7 | Зажим ответвительный , N 70 | шт | 40 | 440.9153 | 520.28 | 17636.61 | 20811.1998 |  | Сечение жилы магистрали, мм2: Магистрали-22-150, Ответвления- 16-95. Срывная головка: Размер 13 мм, Усилие затяжки 16±1,5 Н*м. Масса 285 г.Зажим с металлической срывной головкой. | [7 empty] | 40
8 | Зажим ответвительный герметичный, Р645 | шт | 40 | 130.3897 | 153.8599 | 5215.59 | 6154.3962 |  | Сечение жил, мм2: Магистрали-35-150, Ответвления-10-35. Срывная головка: Кол-во болтов-1шт., Усилие затяжки-14 Н·м, Размер головки 13 мм. Макс. нагрузка I, А: 115. Масса, г: 113.Зажим с металлической срывной головкой. | [7 empty] | 40
9 | Зажим соединительный, MJPT-70 | шт | 16 | 115.0506 | 135.7597 | 1840.81 | 2172.1558 |  | Сечение 1, мм2: 70. Сечение 2, мм2: 70. Матрица E173. Масса 43 г. | [7 empty] | 16
10 | Зажим соединительный, MJPT 50 | шт | 15 | 117.644 | 138.8199 | 1764.66 | 2082.2988 |  | Сечение 1, мм2: 50. Сечение 2, мм2: 50. Матрица E173. Масса 48 г. | [7 empty] | 15
11 | Зажим соединительный , MJPT 95 | шт | 16 | 142.8812 | 168.5999 | 2286.1 | 2697.598 |  | Сечение 1, мм2: 95. Сечение 2, мм2: 95. Матрица E215. Масса 88 г. | [7 empty] | 16
12 | Колпачок, СЕ 25.95 | шт | 22 | 19.305 | 22.7799 | 424.71 | 501.1578 |  | Сечение жилы, мм2: 25-150. Длина, мм: 40. Диаметр провода мин., мм: 8. Диаметр провода макс., мм: 18. Масса, 5 г | [7 empty] | 22
13 | Комплект промежуточной подвески, ES 1500 | шт | 30 | 274.0253 | 323.3499 | 8220.76 | 9700.4968 |  | Состав комплекта: CS1500 + PS1500. Сечение жилы, мм2: 16-95. МРН3, кН: 12. Масса, г: 360 | [7 empty] | 30
14 | Кронштейн анкерный, CA-16 | шт | 35 | 45.8051 | 54.0501 | 1603.18 | 1891.7524 |  | МРН3, кН: 4. Масса, 12 г. Кронштейн изготовлен из алюминиевого сплава | [7 empty] | 35
15 | кронштейн анкерный, CS 10.3 | шт | 35 | 154.1103 | 181.8501 | 5393.86 | 6364.7548 |  | МРН3, кН: 20. Масса, 165 г. | [7 empty] | 35
16 | Лента крепления, F 207 (50м) | упак | 1 | 2750.06 | 3245.0708 | 2750.06 | 3245.0708 |  | Ширина, мм: 20. Толщина, мм: 0,7. Длина, м: 50. Масса, г: 5680 | [7 empty] | 1
17 | Скрепа для ленты, NC-20 (1упк. 100шт) | упак | 2 | 1409.23 | 1662.8914 | 2818.46 | 3325.7828 |  | Размеры, мм: 20. Масса, г: 10 | [7 empty] | 2
18 | Хомут стяжной, E 778 | шт | 34 | 4.2626 | 5.0299 | 144.93 | 171.0174 |  | Тип-2. Диаметр, мм: 10-45. Разрушающая нагрузка, даН: 30. Масса, г: 3 | [7 empty] | 34
Итого по филиалу "ЭС ЕАО" | [5 empty] | 108899.77 | 128501.7286
ВСЕГО по всем филиалам | [5 empty] | 4174364 | 4925749.52