## ЛСР по форме №4
СОГЛАСОВАНО: | [9 empty] | УТВЕРЖДАЮ:
Заместитель главного | [9 empty] | Первый заместитель директора
инженера по ПР и ТП | [9 empty] | по производству - главный инженер
___________ А.С. Боровский | [9 empty] | ___________ С.Н. Корчемагин
"____" _____________ 2018 г. | [9 empty] | "____" _______________2018 г.
(наименование стройки)
ЛОКАЛЬНЫЙ СМЕТНЫЙ РАСЧЕТ №
(локальная смета)
на | Строительство ВЛ 0,4 кВ для потребителей: Морозова О.С., Бартель О.В., Ли Н.В., Кривонос О.А., Апанасенко С.П., Зиякаева Е.В., Караван А.Л., Малинина Е.А., Тузюк И.В., Шишкина Е.В., Шапоткина Е.А., Руканова В.В., Славкин С.Ф., Арсеньев В.С.
(наименование работ и затрат, наименование объекта)
Основание: 2018/102-15-0013-ЭС
| Сметная стоимость _______________________________________________________________________________________________ |  | ___________________________3620,556 |  | тыс. руб.
| строительных работ _______________________________________________________________________________________________ |  | _______________________________________________________________________________________________1534,530 |  | тыс. руб.
| монтажных работ _______________________________________________________________________________________________ |  | _______________________________________________________________________________________________1249,559 |  | тыс. руб.
| прочих _______________________________________________________________________________________________ |  | _______________________________________________________________________________________________32,999 |  | тыс. руб.
| Средства на оплату труда _______________________________________________________________________________________________ |  | ___________________________321,807 |  | тыс. руб.
| Сметная трудоемкость _______________________________________________________________________________________________ |  | _______________________________________________________________________________________________1018,71 |  | чел.час
Составлен(а) в текущих (прогнозных) ценах по состоянию на 2 квартал 2018 г.
№ пп | Шифр и номер позиции норматива | Наименование работ и затрат, единица измерения | Количество | Стоимость единицы, руб. |  | Общая стоимость, руб. |  |  | Затраты труда рабочих, чел.-ч, не занятых обслуживанием машин
|  |  |  | всего | эксплуата- ции машин | Всего | оплаты труда | эксплуата- ция машин
|  |  |  | оплаты труда | в т.ч. оплаты труда |  |  | в т.ч. оплаты труда | на единицу | всего
1 | 2 | 3 | 4 | 5 | 6 | 7 | 8 | 9 | 10 | 11
Раздел 1. Сети 0,4кВ
1 | ТЕР33-04-003-01 | Установка железобетонных опор ВЛ 0,38; 6-10 кВ с траверсами без приставок: одностоечных (1 опора) | 55 | 270,32 51,01 | 164,18 13,76 | 14868 | 2806 | 9030 757 | 4.75 | 261.25
2 | ТЕР33-04-003-02 | Установка железобетонных опор ВЛ 0,38; 6-10 кВ с траверсами без приставок: одностоечных с одним подкосом (1 опора) | 17 | 546,83 106,06 | 385,64 32,83 | 9296 | 1803 | 6556 558 | 9.88 | 167.96
3 | ТЕР33-04-003-03 | Установка железобетонных опор ВЛ 0,38; 6-10 кВ с траверсами без приставок: одностоечных с двумя подкосами (1 опора) | 4 | 837,65 162,58 | 619,94 53,13 | 3351 | 650 | 2480 213 | 15.14 | 60.56
4 | ТЕР33-04-016-02 | Развозка конструкций и материалов опор ВЛ 0,38-10 кВ по трассе: одностоечных железобетонных опор (1 опора) | 101 55+17*2+4*3 | 52,29 4,36 | 47,93 7,9 | 5281 | 440 | 4841 798 | 0.44 | 44.44
5 | ТЕР33-04-016-05 | Развозка конструкций и материалов опор ВЛ 0,38-10 кВ по трассе: материалов оснастки одностоечных опор (1 опора) | 55 | 14,41 2,48 | 11,93 2,3 | 793 | 136 | 657 127 | 0.25 | 13.75
6 | ТЕР33-04-016-06 | Развозка конструкций и материалов опор ВЛ 0,38-10 кВ по трассе: материалов оснастки сложных опор (1 опора) | 21 | 16,61 2,97 | 13,64 2,63 | 349 | 62 | 287 55 | 0.3 | 6.3
7 | ТЕР33-04-017-01 | Подвеска самонесущих изолированных проводов (СИП-2А) напряжением от 0,4 кВ до 1 кВ (со снятием напряжения) при количестве 29 опор: с использованием автогидроподъемника (1000 м) | 2,897 (634+2263) / 1000 | 12048,87 752,87 | 3236,8 481,48 | 34906 | 2181 | 9377 1395 | 65.24 | 189
Устройство заземления
10 | ТЕР01-02-057-03 | Разработка грунта вручную в траншеях глубиной до 2 м без креплений с откосами, группа грунтов: 3 (100 м3 грунта) | 0,18 18/100 | 2815,3 2815,3 |  | 507 | 507 |  | 297.6 | 53.57
11 | ТЕР01-02-061-02 | Засыпка вручную траншей, пазух котлованов и ям, группа грунтов: 2 (100 м3 грунта) | 0,18 18/100 | 1060,26 1060,26 |  | 191 | 191 |  | 116.64 | 21
13 | ТЕР33-03-004-02 | Забивка вертикальных заземлителей вручную на глубину до 3 м (1 заземлитель) | 24 | 41,34 6,97 | 2.6 | 992 | 167 | 62 | 0.68 | 16.32
14 | ТЕРм08-02-472-01 | Заземлитель горизонтальный из стали: круглой диаметром 12 мм (100 м) | 1,2 120/100 | 328,15 216,79 | 55,98 2,3 | 394 | 260 | 67 3 | 19 | 22.8
Погрузо-разгрузочные работы
15 | ТССЦпг01-01-02-003 | Разгрузочные работы при автомобильных перевозках: изделий из сборного железобетона, бетона, керамзитобетона массой до 3 т (1 т груза) | 92.475 | 11.94 | 11.94 | 1104 |  | 1104
16 | ТССЦпг01-01-01-003 | Погрузочные работы при автомобильных перевозках: изделий из сборного железобетона, бетона, керамзитобетона массой до 3 т (1 т груза) | 92.475 | 11.94 | 11.94 | 1104 |  | 1104
Итого прямые затраты по разделу в базисных ценах | [5 empty] | 73136 | 9203 | 35565 3906 |  | 856.95
Итого прямые затраты по разделу с учетом коэффициентов к итогам (Производство работ осуществляется в стесненных условиях застроенной части населенных пунктов. ОЗП=1,15; ЭМ=1,15; ЗПМ=1,15; ТЗ=1,15; ТЗМ=1,15 (Поз. 1-7, 13, 10-11, 15-16, 14)) | [5 empty] | 79852 | 10583 | 40901 4492 |  | 985.5
Итого прямые затраты по разделу с учетом индексов, в текущих ценах | [5 empty] | 644981 | 218011 | 348480 88087 |  | 985.5
Накладные расходы | [5 empty] | 268457
Сметная прибыль | [5 empty] | 145190
Итого по разделу 1 Сети 0,4кВ | [5 empty] | 1058628 |  |  |  | 985.5
Раздел 2. Пусконаладочные работы
17 | ТЕРп01-11-010-01 | Измерение сопротивления растеканию тока: заземлителя (1 измерение) | 24 | 18,95 18,95 |  | 455 | 455 |  | 1.22 | 29.28
18 | ТЕРп01-11-011-01 | Проверка наличия цепи между заземлителями и заземленными элементами (100 точек) | 0.24 | 201,27 201,27 |  | 48 | 48 |  | 12.96 | 3.11
19 | ТЕРп01-11-024-01 | Фазировка электрической линии или трансформатора с сетью напряжением: до 1 кВ (1 фазировка) | 1 | 12,73 12,73 |  | 13 | 13 |  | 0.82 | 0.82
20 | ТСЭМ-171301 | Лаборатория передвижная измерительно-настроечная (маш.-ч) | 8 | 161.81 | 161,81 14,12 | 1294 |  | 1294 113
Итого прямые затраты по разделу в базисных ценах | [5 empty] | 1810 | 516 | 1294 113 |  | 33.21
Итого прямые затраты по разделу с учетом индексов, в текущих ценах | [5 empty] | 21823 | 10630 | 11193 2216 |  | 33.21
Накладные расходы | [5 empty] | 7065
Сметная прибыль | [5 empty] | 4111
Итого по разделу 2 Пусконаладочные работы | [5 empty] | 32999 |  |  |  | 33.21
Раздел 3. Неучтенные материалы
Стальные конструкции
21 | ТССЦ-509-2973 ЗП1М/ЗП2М | Проводник заземляющий П-750 (шт.) | 92 65+27 | 16.26 |  | 1496
22 | ТССЦ-111-0079 кронштейн У-4 | Узел крепления кронштейна окрашенный (шт.) | 23 | 139 |  | 3197
Сталь для заземления опор
23 | ТССЦ-101-1616 | Сталь круглая углеродистая обыкновенного качества марки ВСт3пс5-1 диаметром 10 мм (т) | 0,07404 0,617/1000*120 | 5238 |  | 388
24 | ТССЦ-101-1614 | Сталь круглая углеродистая обыкновенного качества марки ВСт3пс5-1 диаметром 16 мм (т) | 0,05328 0,888/1000*60 | 5230 |  | 279
Устройство ответвления от существующей опоры
25 | ТССЦ-111-3165 | Лента крепления шириной 20 мм, толщиной 0,7 мм, длиной 50 м из нержавеющей стали (в пластмасовой коробке с кабельной бухтой) F207 (СИП) (шт.) | 4,08 204/50 | 980.78 |  | 4002
26 | ТССЦ-111-3170 | Скрепа размером 20 мм NC20 (СИП) (100 шт.) | 2,04 204 / 100 | 640 |  | 1306
27 | ТССЦ-111-0156 | Кронштейн анкерный (СИП), марка CA 1500 (шт.) | 29 | 37.35 |  | 1083
28 | ТССЦ-111-0142 | Зажим анкерный (СИП): PA 1500 (100 шт.) | 0,18 18 / 100 | 10131 |  | 1824
29 | ТССЦ-111-3104 | Зажим ответвительный с прокалыванием изоляции (СИП): Р95 (100 шт.) | 0,76 76 / 100 | 12100.01 |  | 9196
30 | ТССЦ-111-3161 | Хомут стяжной (СИП) Е778 (100 шт.) | 1,95 (146+49) / 100 | 213 |  | 415
34 | ТССЦ-509-1716 | Зажим соединительный: плашечный ПС-2-1 (шт.) | 106 | 13.53 |  | 1434
35 | ТССЦ-509-5892 | Зажим: плашечный соединительный ПА 2-2 (шт.) | 115 (40+75) | 9.63 |  | 1107
36 | ТССЦ-111-0138 | Зажим ответвительный с прокалыванием изоляции (СИП): N 640 (100 шт.) | 0,19 19 / 100 | 7627 |  | 1449
37 | ТССЦ-509-6920 | Изолятор: подвесной И-0,7 (шт.) | 170 2*85 | 44.51 |  | 7567
38 | ТССЦ-509-6152 | Ушко: У-7-16 (шт.) | 85 | 112.77 |  | 9585
39 | ТССЦ-509-5834 | Зажим натяжной: болтовый НБ-2-6А (шт.) | 85 | 78.02 |  | 6632
40 | ТССЦ-509-1719 | Серьга СРС-7-16 (шт.) | 85 | 10.83 |  | 921
Провода и кабели 0,4 кВ
41 | ТССЦ-502-0840 | Провода самонесущие изолированные для воздушных линий электропередачи с алюминиевыми жилами марки: СИП-2 3х50+1х50-0,6/1,0 (1000 м) | 3,045 (2365+680) / 1000 | 51041.24 |  | 155421
Электротехническая часть ВЛИ 0,4 кВ
44 | ТССЦ-111-3165 F20.07 | Лента крепления шириной 20 мм, толщиной 0,7 мм, длиной 50 м из нержавеющей стали (в пластмасовой коробке с кабельной бухтой) F207 (СИП) (шт.) | 0,24 12/50 | 980.78 |  | 235
45 | ТССЦ-111-3170 C20 | Скрепа размером 20 мм NC20 (СИП) (шт.) | 12 | 6.4 |  | 77
46 | ТССЦ-111-0142 PA2200 | Зажим анкерный (СИП): PA 1500 (100 шт.) | 0,04 4 / 100 | 10131 |  | 405
47 | ТССЦ-111-0156 CA 2000 | Кронштейн анкерный (СИП), марка CA 1500 (шт.) | 3 | 37.35 |  | 112
48 | ТССЦ-111-3138 ES 1500 | Комплект для простого анкерного крепления ЕА1500-3 в составе: кронштейн CS10.3, зажим РА1500 (компл.) | 3 | 266 |  | 798
49 | ТССЦ-111-0138 ЗПВ | Зажим ответвительный с прокалыванием изоляции (СИП) N 640 (шт.) | 5 | 76.27 |  | 381
50 | ТССЦ-509-1715 | Зажим соединительный плашечный ПС-1-1 (шт.) | 6 | 9.29 |  | 56
51 | ТССЦ-111-3161 KR-1 | Хомут стяжной (СИП) Е778 (шт.) | 10 | 2.13 |  | 21
52 | ТССЦ-111-0008 | Зажим плашечный (100 шт.) | 0,06 (3+3) / 100 | 1485 |  | 89
Железобетонные элементы
53 | ТССЦ-403-1943 | Стойка опоры СВ 95-3,5-а /бетон В22,5 (М300), объем 0,36 м3, расход арматуры 39,4 кг/ (серия 3.407.1-143 вып. 7) (шт.) | 94 | 998.4 |  | 93850
54 | ТССЦ-403-1947 | Стойка опоры: СВ 110-5 /бетон В30 (М400), объем 0,45 м3, расход арматуры 77,08 кг/ (серия 3.407.1-143 вып. 7) (шт.) | 7 | 1707.31 |  | 11951
Материалы для переносного заземления
Итого прямые затраты по разделу в базисных ценах | [5 empty] | 315277
Итого прямые затраты по разделу с учетом индексов, в текущих ценах | [5 empty] | 1715392
Итого по разделу 3 Неучтенные материалы | [5 empty] | 1715392
Раздел 4. Перебазировка
63 | ТСЭМ-021140 | Краны на автомобильном ходу при работе на других видах строительства 6,3 т (маш.-ч) | 0,25 5*2/40 | 91.8 | 91,8 14,12 | 23 |  | 23 4
64 | ТСЭМ-031001 | Автогидроподъемники высотой подъема 12 м (маш.-ч) | 2,5 50*2/40 | 86.26 | 86,26 12,26 | 216 |  | 216 31
65 | ТСЭМ-400003 | Автомобили бортовые, грузоподъемность до 10 т (маш.-ч) | 2,5 50*2/40 | 101.55 | 101,55 16,45 | 254 |  | 254 41
66 | ТСЭМ-160402 | Машины бурильно-крановые на автомобиле, глубина бурения 3,5 м (маш.-ч) | 2,5 50*2/40 | 146.85 | 146,85 14,12 | 367 |  | 367 35
67 | ТСЭМ-400302 | Спецавтомашины типа УАЗ (маш.-ч) | 2,5 50*2/40 | 121.5 | 121,5 14,12 | 304 |  | 304 35
Итого прямые затраты по разделу в базисных ценах | [5 empty] | 1164 |  | 1164 146
Итого прямые затраты по разделу с учетом индексов, в текущих ценах | [5 empty] | 10069 |  | 10069 2863
Итого по разделу 4 Перебазировка | [5 empty] | 10069
ИТОГИ ПО СМЕТЕ:
Итого прямые затраты по смете в базисных ценах | [5 empty] | 391387 | 9719 | 38023 4165 |  | 890.16
Итого прямые затраты по смете с учетом коэффициентов к итогам (Производство работ осуществляется в стесненных условиях застроенной части населенных пунктов. ОЗП=1,15; ЭМ=1,15; ЗПМ=1,15; ТЗ=1,15; ТЗМ=1,15 (Поз. 1-7, 13, 10-11, 15-16, 14)) | [5 empty] | 398103 | 11099 | 43359 4751 |  | 1018.71
Итого прямые затраты по смете с учетом индексов, в текущих ценах | [5 empty] | 2392265 | 228641 | 369742 93166 |  | 1018.71
Накладные расходы | [5 empty] | 275522
Сметная прибыль | [5 empty] | 149301
Итоги по смете:
Итого Строительные работы | [5 empty] | 1534530 |  |  |  | 959.28
Итого Монтажные работы | [5 empty] | 1249559 |  |  |  | 26.22
Итого Прочие затраты | [5 empty] | 32999 |  |  |  | 33.21
Итого | [5 empty] | 2817088 |  |  |  | 1018.71
В том числе:
Материалы | [5 empty] | 1793882
Машины и механизмы | [5 empty] | 369742
ФОТ | [5 empty] | 321807
Накладные расходы | [5 empty] | 275522
Сметная прибыль | [5 empty] | 149301
Итого СМР для расчета лимитированных затрат | [5 empty] | 2784089
Производство работ в зимнее время ГСН-81-05-02-2007 п.2.6 2,9% от 2784089 | [5 empty] | 80739
Итого | [5 empty] | 2864828
Итого с прочими затратами (32 999) | [5 empty] | 2897827
Непредвиденные затраты 3% от 2897827 | [5 empty] | 86935
Итого с непредвиденными | [5 empty] | 2984762
Командировочные расходы (1018,71+317,38)/8*500 | [5 empty] | 83506
Итого с учетом доп. работ и затрат | [5 empty] | 3068268
НДС 18% от 3068268 | [5 empty] | 552288.24
ВСЕГО по смете | [5 empty] | 3620556.24 |  |  |  | 1018.71
Составил: ___________________________
(должность, подпись, расшифровка)
Проверил: ___________________________
(должность, подпись, расшифровка)