## ЛСР по форме №4
СОГЛАСОВАНО: | [9 empty] | УТВЕРЖДАЮ:
Заместитель главного | [9 empty] | Первый заместитель директора
инженера по ПР и ТП | [9 empty] | по производству - главный инженер
___________ А.С. Боровский | [9 empty] | ___________ С.Н. Корчемагин
"____" _____________ 2018 г. | [9 empty] | "____" _______________2018 г.
(наименование стройки)
ЛОКАЛЬНЫЙ СМЕТНЫЙ РАСЧЕТ №
(локальная смета)
на | Строительство ВЛ 6 кВ для потребителей: Морозова О.С., Бартель О.В., Ли Н.В., Кривонос О.А., Апанасенко С.П., Зиякаева Е.В., Караван А.Л., Малинина Е.А., Тузюк И.В., Шишкина Е.В., Шапоткина Е.А., Руканова В.В., Славкин С.Ф., Арсеньев В.С.
(наименование работ и затрат, наименование объекта)
Основание: 2018/102-15-0013-ЭС
| Сметная стоимость _______________________________________________________________________________________________ |  | ___________________________1324,457 |  | тыс. руб.
| строительных работ _______________________________________________________________________________________________ |  | _______________________________________________________________________________________________350,654 |  | тыс. руб.
| монтажных работ _______________________________________________________________________________________________ |  | _______________________________________________________________________________________________637,573 |  | тыс. руб.
| прочих _______________________________________________________________________________________________ |  | _______________________________________________________________________________________________43,133 |  | тыс. руб.
| Средства на оплату труда _______________________________________________________________________________________________ |  | ___________________________124,955 |  | тыс. руб.
| Сметная трудоемкость _______________________________________________________________________________________________ |  | _______________________________________________________________________________________________403,54 |  | чел.час
Составлен(а) в текущих (прогнозных) ценах по состоянию на 2 квартал 2018 г.
№ пп | Шифр и номер позиции норматива | Наименование работ и затрат, единица измерения | Количество | Стоимость единицы, руб. |  | Общая стоимость, руб. |  |  | Затраты труда рабочих, чел.-ч, не занятых обслуживанием машин
|  |  |  | всего | эксплуата- ции машин | Всего | оплаты труда | эксплуата- ция машин
|  |  |  | оплаты труда | в т.ч. оплаты труда |  |  | в т.ч. оплаты труда | на единицу | всего
1 | 2 | 3 | 4 | 5 | 6 | 7 | 8 | 9 | 10 | 11
Раздел 1. Сети 6 кВ
1 | ТЕР33-04-003-01 | Установка железобетонных опор ВЛ 0,38; 6-10 кВ с траверсами без приставок: одностоечных (1 опора) | 10 | 270,32 51,01 | 164,18 13,76 | 2703 | 510 | 1642 138 | 4.75 | 47.5
2 | ТЕР33-04-003-02 | Установка железобетонных опор ВЛ 0,38; 6-10 кВ с траверсами без приставок: одностоечных с одним подкосом (1 опора) | 4 | 546,83 106,06 | 385,64 32,83 | 2187 | 424 | 1543 131 | 9.88 | 39.52
3 | ТЕР33-04-003-03 | Установка железобетонных опор ВЛ 0,38; 6-10 кВ с траверсами без приставок: одностоечных с двумя подкосами (1 опора) | 6 | 837,65 162,58 | 619,94 53,13 | 5026 | 975 | 3720 319 | 15.14 | 90.84
4 | ТЕР33-04-016-05 | Развозка конструкций и материалов опор ВЛ 0,38-10 кВ по трассе: материалов оснастки одностоечных опор (1 опора) | 10 | 14,41 2,48 | 11,93 2,3 | 144 | 25 | 119 23 | 0.25 | 2.5
5 | ТЕР33-04-016-06 | Развозка конструкций и материалов опор ВЛ 0,38-10 кВ по трассе: материалов оснастки сложных опор (1 опора) | 10 | 16,61 2,97 | 13,64 2,63 | 166 | 30 | 136 26 | 0.3 | 3
6 | ТЕР33-04-016-02 | Развозка конструкций и материалов опор ВЛ 0,38-10 кВ по трассе: одностоечных железобетонных опор (1 опора) | 36 10+26 | 52,29 4,36 | 47,93 7,9 | 1882 | 157 | 1725 284 | 0.44 | 15.84
8 | ТЕР33-04-009-06 | Подвеска проводов ВЛ 6-10 кВ в населенной местности сечением: свыше 35 мм2 с помощью механизмов (1 км линии (3 провода) при 10 опорах) | 0.525 | 3207,85 660,43 | 2143,84 306,16 | 1684 | 347 | 1126 161 | 57.23 | 30.05
11 | ТЕР33-04-030-03 | Установка разъединителей: с помощью механизмов (1 компл.) | 1 | 212,88 98,7 | 111,8 10,86 | 213 | 99 | 112 11 | 8.09 | 8.09
Устройство заземления
12 | ТЕР01-01-032-03 | Разработка грунта с перемещением до 10 м бульдозерами мощностью: 132 кВт (180 л.с.), группа грунтов 3 (1000 м3 грунта) | 0,03 30/1000 | 618.68 | 618,68 68,76 | 19 |  | 19 2
15 | ТЕР01-01-035-03 | Засыпка траншей и котлованов с перемещением грунта до 5 м бульдозерами мощностью: 132 кВт (180 л.с.), группа грунтов 3 (1000 м3 грунта) | 0,03 30/1000 | 377.43 | 377,43 41,95 | 11 |  | 11 1
16 | ТЕР33-03-004-06 | Забивка вертикальных заземлителей вручную на глубину до 3 м (1 заземлитель) | 40 | 41,34 6,97 | 2.6 | 1654 | 279 | 104 | 0.68 | 27.2
17 | ТЕРм08-02-472-01 | Заземлитель горизонтальный из стали: круглой диаметром 12 мм (100 м) | 2 200/100 | 328,15 216,79 | 55,98 2,3 | 656 | 434 | 112 5 | 19 | 38
Погрузо-разгрузочные работы
19 | ТССЦпг01-01-01-003 | Погрузочные работы при автомобильных перевозках: изделий из сборного железобетона, бетона, керамзитобетона массой до 3 т (1 т груза) | 40.5 | 11.94 | 11.94 | 484 |  | 484
20 | ТССЦпг01-01-02-003 | Разгрузочные работы при автомобильных перевозках: изделий из сборного железобетона, бетона, керамзитобетона массой до 3 т (1 т груза) | 40.5 | 11.94 | 11.94 | 484 |  | 484
Итого прямые затраты по разделу в базисных ценах | [5 empty] | 17313 | 3280 | 11337 1101 |  | 302.54
Итого прямые затраты по разделу с учетом коэффициентов к итогам (Производство работ осуществляется в стесненных условиях застроенной части населенных пунктов. ОЗП=1,15; ЭМ=1,15; ЗПМ=1,15; ТЗ=1,15; ТЗМ=1,15 (Поз. 1-6, 8, 11, 16, 12, 15, 19-20, 17)) | [5 empty] | 19509 | 3774 | 13039 1267 |  | 347.94
Итого прямые затраты по разделу с учетом индексов, в текущих ценах | [5 empty] | 205345 | 77172 | 116785 24846 |  | 347.94
Накладные расходы | [5 empty] | 89960
Сметная прибыль | [5 empty] | 49380
Итого по разделу 1 Сети 6 кВ | [5 empty] | 344685 |  |  |  | 347.94
Раздел 2. Пусконаладочные работы
21 | ТЕРп01-11-010-01 | Измерение сопротивления растеканию тока: заземлителя (1 измерение) | 40 | 18,95 18,95 |  | 758 | 758 |  | 1.22 | 48.8
22 | ТЕРп01-11-011-01 | Проверка наличия цепи между заземлителями и заземленными элементами (100 точек) | 0.4 | 201,27 201,27 |  | 81 | 81 |  | 12.96 | 5.18
23 | ТЕРп01-11-024-02 | Фазировка электрической линии или трансформатора с сетью напряжением: свыше 1 кВ (1 фазировка) | 1 | 25,16 25,16 |  | 25 | 25 |  | 1.62 | 1.62
24 | ТСЭМ-171301 | Лаборатория передвижная измерительно-настроечная (маш.-ч) | 6 | 161.81 | 161,81 14,12 | 971 |  | 971 85
Итого прямые затраты по разделу в базисных ценах | [5 empty] | 1835 | 864 | 971 85 |  | 55.6
Итого прямые затраты по разделу с учетом индексов, в текущих ценах | [5 empty] | 26198 | 17799 | 8399 1667 |  | 55.6
Накладные расходы | [5 empty] | 10706
Сметная прибыль | [5 empty] | 6229
Итого по разделу 2 Пусконаладочные работы | [5 empty] | 43133 |  |  |  | 55.6
Раздел 3. Неучтенные материалы
Железобетонные элементы
26 | ТССЦ-403-1947 | Стойка опоры: СВ 110-5 /бетон В30 (М400), объем 0,45 м3, расход арматуры 77,08 кг/ (серия 3.407.1-143 вып. 7) (шт.) | 36 | 1707.31 |  | 61463
Металлоконструкции
27 | ТССЦ-201-8113 | Траверсы стальные (т) | 0,3936 (2*23,7+2*18,8+8*4,2+6*26,9+16*7,1)/1000 | 11700 |  | 4605
28 | ТССЦ-110-0213 | Хомут для крепления траверс окрашенный (шт.) | 2 | 37.4 |  | 75
29 | ТССЦ-101-0100 | Болты оцинкованные диаметром резьбы: 20 (22) мм (т) | 0,001184 16*0,074/1000 | 16066 |  | 19
30 | ТССЦ-101-0125 | Гайки шестигранные диаметр резьбы: 20-22 мм (т) | 0,008216 104*0,079/1000 | 9137 |  | 75
32 | ТССЦ-101-1616 | Сталь круглая углеродистая обыкновенного качества марки ВСт3пс5-1 диаметром: 10 мм (т) | 0,007638 12,4*0,616/1000 | 5238 |  | 40
33 | ТССЦ-101-3722 | Сталь полосовая: 60х4 мм, марка Ст3сп (т) | 0,004278 12,4*0,345/1000 | 11834 |  | 51
Сталь для заземления опор 6 кВ
34 | ТССЦ-101-1616 | Сталь круглая углеродистая обыкновенного качества марки ВСт3пс5-1 диаметром 10 мм (т) | 0,062934 0,617/1000*102 | 5238 |  | 330
35 | ТССЦ-101-1617 | Сталь круглая углеродистая обыкновенного качества марки ВСт3пс5-1 диаметром: 12 мм (т) | 0,07104 0,888/1000*80 | 5217 |  | 371
Провода и кабели
36 | ТССЦ-502-0319 | Провода неизолированные для воздушных линий электропередачи из стальных оцинкованных проволок 1 группы и алюминиевых проволок марки: АС, сечением 50/8 мм2 (т) | 0,3569 1660*0,215/1000 | 72313 |  | 25809
Установка оборудования КР-1 на опоре ВЛ-6 кВ
38 | прайс-лист поставщика | Разъединитель РЛНД-1,1-10 /400 Н УХЛ1 с приводом ПРНЗ-10 УХЛ1 () | 1 | 19832.63 |  | 19833
Устройство ответвления
39 | ТССЦ-201-8113 | Траверсы стальные (т) | 0,0109 10,9/1000 | 11700 |  | 128
40 | ТССЦ-110-0213 | Хомут для крепления траверс окрашенный (шт.) | 1 | 37.4 |  | 37
41 | ТССЦ-101-1616 | Сталь круглая углеродистая обыкновенного качества марки ВСт3пс5-1 диаметром: 10 мм (т) | 0,000554 0,616*0,9/1000 | 5238 |  | 3
42 | ТССЦ-101-3722 | Сталь полосовая: 60х4 мм, марка Ст3сп (т) | 0,002124 2,36*0,9/1000 | 11834 |  | 25
43 | ТССЦ-110-0318 | Изоляторы линейные штыревые высоковольтные ШФ 20-Г (шт.) | 3 | 130.96 |  | 393
44 | ТССЦ-111-3254 | Колпачок изолирующий (СИП) CECT 16-150 (100 шт.) | 0,03 3 / 100 | 810 |  | 24
45 | ТССЦ-101-1870 | Проволока вязальная (кг) | 0,15 3*0,05 | 10.2 |  | 2
46 | ТССЦ-509-1715 | Зажим соединительный: плашечный ПС-1-1 (шт.) | 6 | 9.29 |  | 56
Изоляторы. Линейная арматура
47 | ТССЦ-201-8113 | Траверсы стальные (т) | 0,1643 (10*16,43)/1000 | 11700 |  | 1922
50 | ТССЦ-101-1870 | Проволока вязальная (кг) | 16,5 110*3*0,05 | 10.2 |  | 168
51 | ТССЦ-509-1716 | Зажим соединительный: плашечный ПС-2-1 (шт.) | 60 | 13.53 |  | 812
52 | ТССЦ-111-0008 | Зажим плашечный (100 шт.) | 0,24 24 / 100 | 1485 |  | 356
53 | ТССЦ-509-6920 | Изолятор: подвесной И-0,7 (шт.) | 122 (2*48)+26 | 44.51 |  | 5430
54 | ТССЦ-509-6152 | Ушко: У-7-16 (шт.) | 48 | 112.77 |  | 5413
55 | ТССЦ-509-5834 | Зажим натяжной: болтовый НБ-2-6А (шт.) | 48 | 78.02 |  | 3745
56 | ТССЦ-509-1719 | Серьга СРС-7-16 (шт.) | 48 | 10.83 |  | 520
Итого прямые затраты по разделу с учетом индексов, в текущих ценах | [5 empty] | 631683
Итого по разделу 3 Неучтенные материалы | [5 empty] | 631683
Раздел 4. Перебазировка
57 | ТСЭМ-021140 | Краны на автомобильном ходу при работе на других видах строительства 6,3 т (маш.-ч) | 2,5 50*2/40 | 91.8 | 91,8 14,12 | 230 |  | 230 35
58 | ТСЭМ-400003 | Автомобили бортовые, грузоподъемность до 10 т (маш.-ч) | 2,5 50*2/40 | 101.55 | 101,55 16,45 | 254 |  | 254 41
59 | ТСЭМ-160402 | Машины бурильно-крановые на автомобиле, глубина бурения 3,5 м (маш.-ч) | 2,5 50*2/40 | 146.85 | 146,85 14,12 | 367 |  | 367 35
60 | ТСЭМ-031001 | Автогидроподъемники высотой подъема 12 м (маш.-ч) | 2,5 50*2/40 | 86.26 | 86,26 12,26 | 216 |  | 216 31
61 | ТСЭМ-400302 | Спецавтомашины типа УАЗ (маш.-ч) | 2,5 50*2/40 | 121.5 | 121,5 14,12 | 304 |  | 304 35
Итого прямые затраты по разделу в базисных ценах | [5 empty] | 1371 |  | 1371 177
Итого прямые затраты по разделу с учетом индексов, в текущих ценах | [5 empty] | 11859 |  | 11859 3471
Итого по разделу 4 Перебазировка | [5 empty] | 11859
ИТОГИ ПО СМЕТЕ:
Итого прямые затраты по смете с учетом индексов, в текущих ценах | [5 empty] | 875085 | 94971 | 137043 29984 |  | 403.54
Накладные расходы | [5 empty] | 100666
Сметная прибыль | [5 empty] | 55609
Итоги по смете:
Итого Строительные работы | [5 empty] | 350654 |  |  |  | 304.24
Итого Монтажные работы | [5 empty] | 637573 |  |  |  | 43.7
Итого Прочие затраты | [5 empty] | 43133 |  |  |  | 55.6
Итого | [5 empty] | 1031360 |  |  |  | 403.54
В том числе:
Материалы | [5 empty] | 643071
Машины и механизмы | [5 empty] | 137043
ФОТ | [5 empty] | 124955
Накладные расходы | [5 empty] | 100666
Сметная прибыль | [5 empty] | 55609
Итого СМР для расчета лимитированных затрат | [5 empty] | 988227
Производство работ в зимнее время ГСН-81-05-02-2007 п.2.6 2,9% от 988227 | [5 empty] | 28659
Итого | [5 empty] | 1016886
Итого с прочими затратами (43 133) | [5 empty] | 1060019
Непредвиденные затраты 3% от 1060019 | [5 empty] | 31801
Итого с непредвиденными | [5 empty] | 1091820
Командировочные расходы (403,54+86,08)/8*500 | [5 empty] | 30601
Итого с учетом доп. работ и затрат | [5 empty] | 1122421
НДС 18% от 1122421 | [5 empty] | 202035.78
ВСЕГО по смете | [5 empty] | 1324456.78 |  |  |  | 403.54
Составил: ___________________________
(должность, подпись, расшифровка)
Проверил: ___________________________
(должность, подпись, расшифровка)