## ЛСР 17 граф с оборудованием
СОГЛАСОВАНО: | [15 empty] | УТВЕРЖДАЮ:
И.о.заместителя директора по развитию и инвестициям | [15 empty] | Директор филиала
филиала АО "ДРСК" "ЭС ЕАО" | [15 empty] | АО "ДРСК" "ЭС ЕАО"
_________________ В.Н.Грунин | [15 empty] | _________________ Н.Н.Гусев
" 19 " ноября 2018 г. | [15 empty] | " 19 " ноября 2018 г.
Мероприятия по строительству и реконструкции для технологического присоединения потребителей (в том числе ПИР) на территории филиала «ЭС ЕАО»
(наименование стройки)
ЛОКАЛЬНЫЙ СМЕТНЫЙ РАСЧЕТ № 10
(локальная смета)
|  | на | Строительство КТПН (на единицу объема)
(наименование работ и затрат, наименование объекта)
Основание:
|  |  | Сметная стоимость _______________________________________________________________________________________________ | [5 empty] | ___________________________9512,302 |  | тыс. руб.
|  |  | строительных работ _______________________________________________________________________________________________ | [5 empty] | _______________________________________________________________________________________________7847,870 |  | тыс. руб.
|  |  | монтажных работ _______________________________________________________________________________________________ | [5 empty] | _______________________________________________________________________________________________79,048 |  | тыс. руб.
|  |  | Средства на оплату труда _______________________________________________________________________________________________ | [5 empty] | ___________________________31,928 |  | тыс. руб.
|  |  | Сметная трудоемкость _______________________________________________________________________________________________ | [5 empty] | _______________________________________________________________________________________________2544,98 |  | чел.час
Составлен(а) в текущих (прогнозных) ценах по состоянию на 4 кв.2018 с индексированием в цены 2019г
№ пп | Обосно- вание | Наименование | Ед. изм. | Кол. | Стоимость единицы, руб. |  |  |  | Общая стоимость, руб. |  |  |  |  | Т/з осн. раб.на ед. | Т/з осн. раб. Всего | Общая масса обору-дования, т
[5 empty] | Всего | В том числе |  |  | Обору- дование | Всего | В том числе
[6 empty] | Осн.З/п | Эк.Маш | З/пМех |  |  | Осн.З/п | Эк.Маш | З/пМех
1 | 2 | 3 | 4 | 5 | 6 | 7 | 8 | 9 | 10 | 11 | 12 | 13 | 14 | 15 | 16 | 17
Раздел 1. Строительство КТПН (строительно-монтажные работы)
1 | ФЕР01-02-027-03 Приказ Минстроя России от 30.12.2016 №1039/пр | Планировка площадей: механизированным способом, группа грунтов 3 (Письмо Министерства строительства и ЖКХ РФ от 10.10.2018 г. N 41343-ЛС/09 (Прочие объекты) ПЗ=7,95 (ОЗП=7,95; ЭМ=7,95; ЗПМ=7,95; МАТ=7,95; ТЗ=7,95; ТЗМ=7,95); Прил.33.4 п.3.17 В охранной зоне ВЛ, в местах прохождения коммуникаций электроснабжения или вблизи объектов, находящихся под напряжением ОЗП=1,2; ЭМ=1,2 к расх.; ЗПМ=1,2; ТЗ=1,2; ТЗМ=1,2; ГСН 81-05-02-2007 табл.4 п.2.6 Зимнее удорожание (Электрические подстанции (V зона) ПЗ=4,3% (ОЗП=4,3%; ЭМ=4,3%; ЗПМ=4,3%; МАТ=4,3%; ТЗ=4,3%; ТЗМ=4,3%); Проектные работы ПЗ=5% (ОЗП=5%; ЭМ=5%; ЗПМ=5%; МАТ=5%; ТЗ=5%; ТЗМ=5%); МДС 81-35.2004 п. 4.96 Непредвиденные затраты ПЗ=3% (ОЗП=3%; ЭМ=3%; ЗПМ=3%; МАТ=3%; ТЗ=3%; ТЗМ=3%); Индекс-дефлятор на 2019 год (Минэкономразвития РФ от 01.10.2018г.) ПЗ=1,05 (ОЗП=1,05; ЭМ=1,05; ЗПМ=1,05; МАТ=1,05; ТЗ=1,05; ТЗМ=1,05)) | 1000 м2 | 0,001 1 / 1000 | 1584.38 |  | 1584.38 | 227.34 |  | 2 |  | 2
2 | ФЕР01-02-027-06 Приказ Минстроя России от 30.12.2016 №1039/пр | Планировка площадей: ручным способом, группа грунтов 3 (Письмо Министерства строительства и ЖКХ РФ от 10.10.2018 г. N 41343-ЛС/09 (Прочие объекты) ПЗ=7,95 (ОЗП=7,95; ЭМ=7,95; ЗПМ=7,95; МАТ=7,95; ТЗ=7,95; ТЗМ=7,95); Прил.33.4 п.3.17 В охранной зоне ВЛ, в местах прохождения коммуникаций электроснабжения или вблизи объектов, находящихся под напряжением ОЗП=1,2; ЭМ=1,2 к расх.; ЗПМ=1,2; ТЗ=1,2; ТЗМ=1,2; ГСН 81-05-02-2007 табл.4 п.2.6 Зимнее удорожание (Электрические подстанции (V зона) ПЗ=4,3% (ОЗП=4,3%; ЭМ=4,3%; ЗПМ=4,3%; МАТ=4,3%; ТЗ=4,3%; ТЗМ=4,3%); Проектные работы ПЗ=5% (ОЗП=5%; ЭМ=5%; ЗПМ=5%; МАТ=5%; ТЗ=5%; ТЗМ=5%); МДС 81-35.2004 п. 4.96 Непредвиденные затраты ПЗ=3% (ОЗП=3%; ЭМ=3%; ЗПМ=3%; МАТ=3%; ТЗ=3%; ТЗМ=3%); Индекс-дефлятор на 2019 год (Минэкономразвития РФ от 01.10.2018г.) ПЗ=1,05 (ОЗП=1,05; ЭМ=1,05; ЗПМ=1,05; МАТ=1,05; ТЗ=1,05; ТЗМ=1,05)) | 1000 м2 | 0,001 1 / 1000 | 15710.32 | 15710.32 |  |  |  | 16 | 16 |  |  | 1841.7731 | 1.84
3 | ФЕР33-04-029-03 Приказ Минстроя России от 30.12.2016 №1039/пр | Устройство фундаментов для комплектных трансформаторных подстанций киоскового типа: с укладкой на горизонтальную поверхность 4-х лежней (Письмо Министерства строительства и ЖКХ РФ от 10.10.2018 г. N 41343-ЛС/09 (Прочие объекты) ПЗ=7,95 (ОЗП=7,95; ЭМ=7,95; ЗПМ=7,95; МАТ=7,95; ТЗ=7,95; ТЗМ=7,95); Прил.33.4 п.3.17 В охранной зоне ВЛ, в местах прохождения коммуникаций электроснабжения или вблизи объектов, находящихся под напряжением ОЗП=1,2; ЭМ=1,2 к расх.; ЗПМ=1,2; ТЗ=1,2; ТЗМ=1,2; ГСН 81-05-02-2007 табл.4 п.2.6 Зимнее удорожание (Электрические подстанции (V зона) ПЗ=4,3% (ОЗП=4,3%; ЭМ=4,3%; ЗПМ=4,3%; МАТ=4,3%; ТЗ=4,3%; ТЗМ=4,3%); Проектные работы ПЗ=5% (ОЗП=5%; ЭМ=5%; ЗПМ=5%; МАТ=5%; ТЗ=5%; ТЗМ=5%); МДС 81-35.2004 п. 4.96 Непредвиденные затраты ПЗ=3% (ОЗП=3%; ЭМ=3%; ЗПМ=3%; МАТ=3%; ТЗ=3%; ТЗМ=3%); Индекс-дефлятор на 2019 год (Минэкономразвития РФ от 01.10.2018г.) ПЗ=1,05 (ОЗП=1,05; ЭМ=1,05; ЗПМ=1,05; МАТ=1,05; ТЗ=1,05; ТЗМ=1,05)) | компл. | 1 | 3696.77 | 609.14 | 3087.63 | 372.2 |  | 3697 | 609 | 3088 | 372 | 67.9082 | 67.91
4 | ФЕР33-04-029-04 Приказ Минстроя России от 30.12.2016 №1039/пр | Устройство фундаментов для комплектных трансформаторных подстанций киоскового типа: с укладкой на горизонтальную поверхность 6-ти лежней (Письмо Министерства строительства и ЖКХ РФ от 10.10.2018 г. N 41343-ЛС/09 (Прочие объекты) ПЗ=7,95 (ОЗП=7,95; ЭМ=7,95; ЗПМ=7,95; МАТ=7,95; ТЗ=7,95; ТЗМ=7,95); Прил.33.4 п.3.17 В охранной зоне ВЛ, в местах прохождения коммуникаций электроснабжения или вблизи объектов, находящихся под напряжением ОЗП=1,2; ЭМ=1,2 к расх.; ЗПМ=1,2; ТЗ=1,2; ТЗМ=1,2; ГСН 81-05-02-2007 табл.4 п.2.6 Зимнее удорожание (Электрические подстанции (V зона) ПЗ=4,3% (ОЗП=4,3%; ЭМ=4,3%; ЗПМ=4,3%; МАТ=4,3%; ТЗ=4,3%; ТЗМ=4,3%); Проектные работы ПЗ=5% (ОЗП=5%; ЭМ=5%; ЗПМ=5%; МАТ=5%; ТЗ=5%; ТЗМ=5%); МДС 81-35.2004 п. 4.96 Непредвиденные затраты ПЗ=3% (ОЗП=3%; ЭМ=3%; ЗПМ=3%; МАТ=3%; ТЗ=3%; ТЗМ=3%); Индекс-дефлятор на 2019 год (Минэкономразвития РФ от 01.10.2018г.) ПЗ=1,05 (ОЗП=1,05; ЭМ=1,05; ЗПМ=1,05; МАТ=1,05; ТЗ=1,05; ТЗМ=1,05)) | компл. | 1 | 5498.88 | 867.55 | 4631.33 | 558.29 |  | 5499 | 868 | 4631 | 558 | 96.7214 | 96.72
5 | ФЕР08-01-002-02 Приказ Минстроя России от 30.12.2016 №1039/пр | Устройство основания под фундаменты: щебеночного (Письмо Министерства строительства и ЖКХ РФ от 10.10.2018 г. N 41343-ЛС/09 (Прочие объекты) ПЗ=7,95 (ОЗП=7,95; ЭМ=7,95; ЗПМ=7,95; МАТ=7,95; ТЗ=7,95; ТЗМ=7,95); Прил.33.4 п.3.17 В охранной зоне ВЛ, в местах прохождения коммуникаций электроснабжения или вблизи объектов, находящихся под напряжением ОЗП=1,2; ЭМ=1,2 к расх.; ЗПМ=1,2; ТЗ=1,2; ТЗМ=1,2; ГСН 81-05-02-2007 табл.4 п.2.6 Зимнее удорожание (Электрические подстанции (V зона) ПЗ=4,3% (ОЗП=4,3%; ЭМ=4,3%; ЗПМ=4,3%; МАТ=4,3%; ТЗ=4,3%; ТЗМ=4,3%); Проектные работы ПЗ=5% (ОЗП=5%; ЭМ=5%; ЗПМ=5%; МАТ=5%; ТЗ=5%; ТЗМ=5%); МДС 81-35.2004 п. 4.96 Непредвиденные затраты ПЗ=3% (ОЗП=3%; ЭМ=3%; ЗПМ=3%; МАТ=3%; ТЗ=3%; ТЗМ=3%); Индекс-дефлятор на 2019 год (Минэкономразвития РФ от 01.10.2018г.) ПЗ=1,05 (ОЗП=1,05; ЭМ=1,05; ЗПМ=1,05; МАТ=1,05; ТЗ=1,05; ТЗМ=1,05)) | м3 | 1 | 780.31 | 221.58 | 555.24 | 62.82 |  | 780 | 222 | 555 | 63 | 27.118 | 27.12
6 | ФЕР08-01-002-03 Приказ Минстроя России от 30.12.2016 №1039/пр | Устройство основания под фундаменты: гравийного (Письмо Министерства строительства и ЖКХ РФ от 10.10.2018 г. N 41343-ЛС/09 (Прочие объекты) ПЗ=7,95 (ОЗП=7,95; ЭМ=7,95; ЗПМ=7,95; МАТ=7,95; ТЗ=7,95; ТЗМ=7,95); Прил.33.4 п.3.17 В охранной зоне ВЛ, в местах прохождения коммуникаций электроснабжения или вблизи объектов, находящихся под напряжением ОЗП=1,2; ЭМ=1,2 к расх.; ЗПМ=1,2; ТЗ=1,2; ТЗМ=1,2; ГСН 81-05-02-2007 табл.4 п.2.6 Зимнее удорожание (Электрические подстанции (V зона) ПЗ=4,3% (ОЗП=4,3%; ЭМ=4,3%; ЗПМ=4,3%; МАТ=4,3%; ТЗ=4,3%; ТЗМ=4,3%); Проектные работы ПЗ=5% (ОЗП=5%; ЭМ=5%; ЗПМ=5%; МАТ=5%; ТЗ=5%; ТЗМ=5%); МДС 81-35.2004 п. 4.96 Непредвиденные затраты ПЗ=3% (ОЗП=3%; ЭМ=3%; ЗПМ=3%; МАТ=3%; ТЗ=3%; ТЗМ=3%); Индекс-дефлятор на 2019 год (Минэкономразвития РФ от 01.10.2018г.) ПЗ=1,05 (ОЗП=1,05; ЭМ=1,05; ЗПМ=1,05; МАТ=1,05; ТЗ=1,05; ТЗМ=1,05)) | м3 | 1 | 789.57 | 230.84 | 555.24 | 62.82 |  | 790 | 231 | 555 | 63 | 28.2482 | 28.25
7 | ФЕРм08-01-062-01 Приказ Минстроя России от 30.12.2016 №1039/пр | Трансформатор силовой, автотрансформатор или масляный реактор, масса: до 1 т (Письмо Министерства строительства и ЖКХ РФ от 10.10.2018 г. N 41343-ЛС/09 (Прочие объекты) ПЗ=7,95 (ОЗП=7,95; ЭМ=7,95; ЗПМ=7,95; МАТ=7,95; ТЗ=7,95; ТЗМ=7,95); Прил.33.4 п.3.17 В охранной зоне ВЛ, в местах прохождения коммуникаций электроснабжения или вблизи объектов, находящихся под напряжением ОЗП=1,2; ЭМ=1,2 к расх.; ЗПМ=1,2; ТЗ=1,2; ТЗМ=1,2; ГСН 81-05-02-2007 табл.4 п.2.6 Зимнее удорожание (Электрические подстанции (V зона) ПЗ=4,3% (ОЗП=4,3%; ЭМ=4,3%; ЗПМ=4,3%; МАТ=4,3%; ТЗ=4,3%; ТЗМ=4,3%); Проектные работы ПЗ=5% (ОЗП=5%; ЭМ=5%; ЗПМ=5%; МАТ=5%; ТЗ=5%; ТЗМ=5%); МДС 81-35.2004 п. 4.96 Непредвиденные затраты ПЗ=3% (ОЗП=3%; ЭМ=3%; ЗПМ=3%; МАТ=3%; ТЗ=3%; ТЗМ=3%); Индекс-дефлятор на 2019 год (Минэкономразвития РФ от 01.10.2018г.) ПЗ=1,05 (ОЗП=1,05; ЭМ=1,05; ЗПМ=1,05; МАТ=1,05; ТЗ=1,05; ТЗМ=1,05)) | шт | 1 | 11712.58 | 2337.02 | 4903.52 | 631.85 |  | 11713 | 2337 | 4904 | 632 | 242.9332 | 242.93
8 | ФЕРм08-01-062-02 Приказ Минстроя России от 30.12.2016 №1039/пр | Трансформатор силовой, автотрансформатор или масляный реактор, масса: до 3 т (Письмо Министерства строительства и ЖКХ РФ от 10.10.2018 г. N 41343-ЛС/09 (Прочие объекты) ПЗ=7,95 (ОЗП=7,95; ЭМ=7,95; ЗПМ=7,95; МАТ=7,95; ТЗ=7,95; ТЗМ=7,95); Прил.33.4 п.3.17 В охранной зоне ВЛ, в местах прохождения коммуникаций электроснабжения или вблизи объектов, находящихся под напряжением ОЗП=1,2; ЭМ=1,2 к расх.; ЗПМ=1,2; ТЗ=1,2; ТЗМ=1,2; ГСН 81-05-02-2007 табл.4 п.2.6 Зимнее удорожание (Электрические подстанции (V зона) ПЗ=4,3% (ОЗП=4,3%; ЭМ=4,3%; ЗПМ=4,3%; МАТ=4,3%; ТЗ=4,3%; ТЗМ=4,3%); Проектные работы ПЗ=5% (ОЗП=5%; ЭМ=5%; ЗПМ=5%; МАТ=5%; ТЗ=5%; ТЗМ=5%); МДС 81-35.2004 п. 4.96 Непредвиденные затраты ПЗ=3% (ОЗП=3%; ЭМ=3%; ЗПМ=3%; МАТ=3%; ТЗ=3%; ТЗМ=3%); Индекс-дефлятор на 2019 год (Минэкономразвития РФ от 01.10.2018г.) ПЗ=1,05 (ОЗП=1,05; ЭМ=1,05; ЗПМ=1,05; МАТ=1,05; ТЗ=1,05; ТЗМ=1,05)) | шт | 1 | 20017.76 | 3271.8 | 10041.84 | 1361.78 |  | 20018 | 3272 | 10042 | 1362 | 340.1066 | 340.11
9 | ФЕРм08-01-062-03 Приказ Минстроя России от 30.12.2016 №1039/пр | Трансформатор силовой, автотрансформатор или масляный реактор, масса: до 7 т (Письмо Министерства строительства и ЖКХ РФ от 10.10.2018 г. N 41343-ЛС/09 (Прочие объекты) ПЗ=7,95 (ОЗП=7,95; ЭМ=7,95; ЗПМ=7,95; МАТ=7,95; ТЗ=7,95; ТЗМ=7,95); Прил.33.4 п.3.17 В охранной зоне ВЛ, в местах прохождения коммуникаций электроснабжения или вблизи объектов, находящихся под напряжением ОЗП=1,2; ЭМ=1,2 к расх.; ЗПМ=1,2; ТЗ=1,2; ТЗМ=1,2; ГСН 81-05-02-2007 табл.4 п.2.6 Зимнее удорожание (Электрические подстанции (V зона) ПЗ=4,3% (ОЗП=4,3%; ЭМ=4,3%; ЗПМ=4,3%; МАТ=4,3%; ТЗ=4,3%; ТЗМ=4,3%); Проектные работы ПЗ=5% (ОЗП=5%; ЭМ=5%; ЗПМ=5%; МАТ=5%; ТЗ=5%; ТЗМ=5%); МДС 81-35.2004 п. 4.96 Непредвиденные затраты ПЗ=3% (ОЗП=3%; ЭМ=3%; ЗПМ=3%; МАТ=3%; ТЗ=3%; ТЗМ=3%); Индекс-дефлятор на 2019 год (Минэкономразвития РФ от 01.10.2018г.) ПЗ=1,05 (ОЗП=1,05; ЭМ=1,05; ЗПМ=1,05; МАТ=1,05; ТЗ=1,05; ТЗМ=1,05)) | шт | 1 | 25234.1 | 4837.08 | 10041.84 | 1361.78 |  | 25234 | 4837 | 10042 | 1362 | 502.8153 | 502.82
10 | ФЕР33-04-029-05 Приказ Минстроя России от 30.12.2016 №1039/пр | Установка оборудования для комплектных трансформаторных подстанций киоскового типа: тупиковых подстанций с кабельными вводами (Письмо Министерства строительства и ЖКХ РФ от 10.10.2018 г. N 41343-ЛС/09 (Прочие объекты) ПЗ=7,95 (ОЗП=7,95; ЭМ=7,95; ЗПМ=7,95; МАТ=7,95; ТЗ=7,95; ТЗМ=7,95); Прил.33.4 п.3.17 В охранной зоне ВЛ, в местах прохождения коммуникаций электроснабжения или вблизи объектов, находящихся под напряжением ОЗП=1,2; ЭМ=1,2 к расх.; ЗПМ=1,2; ТЗ=1,2; ТЗМ=1,2; ГСН 81-05-02-2007 табл.4 п.2.6 Зимнее удорожание (Электрические подстанции (V зона) ПЗ=4,3% (ОЗП=4,3%; ЭМ=4,3%; ЗПМ=4,3%; МАТ=4,3%; ТЗ=4,3%; ТЗМ=4,3%); Проектные работы ПЗ=5% (ОЗП=5%; ЭМ=5%; ЗПМ=5%; МАТ=5%; ТЗ=5%; ТЗМ=5%); МДС 81-35.2004 п. 4.96 Непредвиденные затраты ПЗ=3% (ОЗП=3%; ЭМ=3%; ЗПМ=3%; МАТ=3%; ТЗ=3%; ТЗМ=3%); Индекс-дефлятор на 2019 год (Минэкономразвития РФ от 01.10.2018г.) ПЗ=1,05 (ОЗП=1,05; ЭМ=1,05; ЗПМ=1,05; МАТ=1,05; ТЗ=1,05; ТЗМ=1,05)) | компл. | 1 | 6816.37 | 1413.08 | 5403.29 | 651.4 |  | 6816 | 1413 | 5403 | 651 | 146.8899 | 146.89
11 | ФЕР33-04-029-06 Приказ Минстроя России от 30.12.2016 №1039/пр | Установка оборудования для комплектных трансформаторных подстанций киоскового типа: тупиковых подстанций с воздушными вводами (Письмо Министерства строительства и ЖКХ РФ от 10.10.2018 г. N 41343-ЛС/09 (Прочие объекты) ПЗ=7,95 (ОЗП=7,95; ЭМ=7,95; ЗПМ=7,95; МАТ=7,95; ТЗ=7,95; ТЗМ=7,95); Прил.33.4 п.3.17 В охранной зоне ВЛ, в местах прохождения коммуникаций электроснабжения или вблизи объектов, находящихся под напряжением ОЗП=1,2; ЭМ=1,2 к расх.; ЗПМ=1,2; ТЗ=1,2; ТЗМ=1,2; ГСН 81-05-02-2007 табл.4 п.2.6 Зимнее удорожание (Электрические подстанции (V зона) ПЗ=4,3% (ОЗП=4,3%; ЭМ=4,3%; ЗПМ=4,3%; МАТ=4,3%; ТЗ=4,3%; ТЗМ=4,3%); Проектные работы ПЗ=5% (ОЗП=5%; ЭМ=5%; ЗПМ=5%; МАТ=5%; ТЗ=5%; ТЗМ=5%); МДС 81-35.2004 п. 4.96 Непредвиденные затраты ПЗ=3% (ОЗП=3%; ЭМ=3%; ЗПМ=3%; МАТ=3%; ТЗ=3%; ТЗМ=3%); Индекс-дефлятор на 2019 год (Минэкономразвития РФ от 01.10.2018г.) ПЗ=1,05 (ОЗП=1,05; ЭМ=1,05; ЗПМ=1,05; МАТ=1,05; ТЗ=1,05; ТЗМ=1,05)) | компл. | 1 | 9679.14 | 3440.73 | 6238.41 | 752.08 |  | 9679 | 3441 | 6238 | 752 | 352.5357 | 352.54
12 | ФЕР33-04-029-07 Приказ Минстроя России от 30.12.2016 №1039/пр | Установка оборудования для комплектных трансформаторных подстанций киоскового типа: проходных подстанций с кабельными вводами (Письмо Министерства строительства и ЖКХ РФ от 10.10.2018 г. N 41343-ЛС/09 (Прочие объекты) ПЗ=7,95 (ОЗП=7,95; ЭМ=7,95; ЗПМ=7,95; МАТ=7,95; ТЗ=7,95; ТЗМ=7,95); Прил.33.4 п.3.17 В охранной зоне ВЛ, в местах прохождения коммуникаций электроснабжения или вблизи объектов, находящихся под напряжением ОЗП=1,2; ЭМ=1,2 к расх.; ЗПМ=1,2; ТЗ=1,2; ТЗМ=1,2; ГСН 81-05-02-2007 табл.4 п.2.6 Зимнее удорожание (Электрические подстанции (V зона) ПЗ=4,3% (ОЗП=4,3%; ЭМ=4,3%; ЗПМ=4,3%; МАТ=4,3%; ТЗ=4,3%; ТЗМ=4,3%); Проектные работы ПЗ=5% (ОЗП=5%; ЭМ=5%; ЗПМ=5%; МАТ=5%; ТЗ=5%; ТЗМ=5%); МДС 81-35.2004 п. 4.96 Непредвиденные затраты ПЗ=3% (ОЗП=3%; ЭМ=3%; ЗПМ=3%; МАТ=3%; ТЗ=3%; ТЗМ=3%); Индекс-дефлятор на 2019 год (Минэкономразвития РФ от 01.10.2018г.) ПЗ=1,05 (ОЗП=1,05; ЭМ=1,05; ЗПМ=1,05; МАТ=1,05; ТЗ=1,05; ТЗМ=1,05)) | компл. | 1 | 7399.41 | 1996.12 | 5403.29 | 651.4 |  | 7399 | 1996 | 5403 | 651 | 204.516 | 204.52
13 | ФЕР33-04-029-08 Приказ Минстроя России от 30.12.2016 №1039/пр | Установка оборудования для комплектных трансформаторных подстанций киоскового типа: проходных подстанций с воздушными вводами (Письмо Министерства строительства и ЖКХ РФ от 10.10.2018 г. N 41343-ЛС/09 (Прочие объекты) ПЗ=7,95 (ОЗП=7,95; ЭМ=7,95; ЗПМ=7,95; МАТ=7,95; ТЗ=7,95; ТЗМ=7,95); Прил.33.4 п.3.17 В охранной зоне ВЛ, в местах прохождения коммуникаций электроснабжения или вблизи объектов, находящихся под напряжением ОЗП=1,2; ЭМ=1,2 к расх.; ЗПМ=1,2; ТЗ=1,2; ТЗМ=1,2; ГСН 81-05-02-2007 табл.4 п.2.6 Зимнее удорожание (Электрические подстанции (V зона) ПЗ=4,3% (ОЗП=4,3%; ЭМ=4,3%; ЗПМ=4,3%; МАТ=4,3%; ТЗ=4,3%; ТЗМ=4,3%); Проектные работы ПЗ=5% (ОЗП=5%; ЭМ=5%; ЗПМ=5%; МАТ=5%; ТЗ=5%; ТЗМ=5%); МДС 81-35.2004 п. 4.96 Непредвиденные затраты ПЗ=3% (ОЗП=3%; ЭМ=3%; ЗПМ=3%; МАТ=3%; ТЗ=3%; ТЗМ=3%); Индекс-дефлятор на 2019 год (Минэкономразвития РФ от 01.10.2018г.) ПЗ=1,05 (ОЗП=1,05; ЭМ=1,05; ЗПМ=1,05; МАТ=1,05; ТЗ=1,05; ТЗМ=1,05)) | компл. | 1 | 11986.33 | 4912.79 | 7073.54 | 852.75 |  | 11986 | 4913 | 7073 | 853 | 495.2448 | 495.24
Устройство заземления подстанции
14 | ФЕР33-03-004-02 Приказ Минстроя России от 30.12.2016 №1039/пр | Забивка вертикальных заземлителей вручную на глубину до 3 м 8,72 = 41,26 - 0,005 x 6 508,75 (Письмо Министерства строительства и ЖКХ РФ от 10.10.2018 г. N 41343-ЛС/09 (Прочие объекты) ПЗ=7,95 (ОЗП=7,95; ЭМ=7,95; ЗПМ=7,95; МАТ=7,95; ТЗ=7,95; ТЗМ=7,95); Прил.33.4 п.3.17 В охранной зоне ВЛ, в местах прохождения коммуникаций электроснабжения или вблизи объектов, находящихся под напряжением ОЗП=1,2; ЭМ=1,2 к расх.; ЗПМ=1,2; ТЗ=1,2; ТЗМ=1,2; ГСН 81-05-02-2007 табл.4 п.2.6 Зимнее удорожание (Электрические подстанции (V зона) ПЗ=4,3% (ОЗП=4,3%; ЭМ=4,3%; ЗПМ=4,3%; МАТ=4,3%; ТЗ=4,3%; ТЗМ=4,3%); Проектные работы ПЗ=5% (ОЗП=5%; ЭМ=5%; ЗПМ=5%; МАТ=5%; ТЗ=5%; ТЗМ=5%); МДС 81-35.2004 п. 4.96 Непредвиденные затраты ПЗ=3% (ОЗП=3%; ЭМ=3%; ЗПМ=3%; МАТ=3%; ТЗ=3%; ТЗМ=3%); Индекс-дефлятор на 2019 год (Минэкономразвития РФ от 01.10.2018г.) ПЗ=1,05 (ОЗП=1,05; ЭМ=1,05; ЗПМ=1,05; МАТ=1,05; ТЗ=1,05; ТЗМ=1,05)) | шт | 1 | 97.95 | 64.97 | 30.06 |  |  | 98 | 65 | 30 |  | 7.6834 | 7.68
15 | ФЕР33-04-015-01 Приказ Минстроя России от 30.12.2016 №1039/пр | Устройство шин заземления опор ВЛ и подстанций (Письмо Министерства строительства и ЖКХ РФ от 10.10.2018 г. N 41343-ЛС/09 (Прочие объекты) ПЗ=7,95 (ОЗП=7,95; ЭМ=7,95; ЗПМ=7,95; МАТ=7,95; ТЗ=7,95; ТЗМ=7,95); Прил.33.4 п.3.17 В охранной зоне ВЛ, в местах прохождения коммуникаций электроснабжения или вблизи объектов, находящихся под напряжением ОЗП=1,2; ЭМ=1,2 к расх.; ЗПМ=1,2; ТЗ=1,2; ТЗМ=1,2; ГСН 81-05-02-2007 табл.4 п.2.6 Зимнее удорожание (Электрические подстанции (V зона) ПЗ=4,3% (ОЗП=4,3%; ЭМ=4,3%; ЗПМ=4,3%; МАТ=4,3%; ТЗ=4,3%; ТЗМ=4,3%); Проектные работы ПЗ=5% (ОЗП=5%; ЭМ=5%; ЗПМ=5%; МАТ=5%; ТЗ=5%; ТЗМ=5%); МДС 81-35.2004 п. 4.96 Непредвиденные затраты ПЗ=3% (ОЗП=3%; ЭМ=3%; ЗПМ=3%; МАТ=3%; ТЗ=3%; ТЗМ=3%); Индекс-дефлятор на 2019 год (Минэкономразвития РФ от 01.10.2018г.) ПЗ=1,05 (ОЗП=1,05; ЭМ=1,05; ЗПМ=1,05; МАТ=1,05; ТЗ=1,05; ТЗМ=1,05)) | 10 м | 0,1 1 / 10 | 337.09 | 172.09 | 153.33 | 13.11 |  | 34 | 17 | 15 | 1 | 20.3386 | 2.03
16 | ФЕР01-02-057-02 Приказ Минстроя России от 30.12.2016 №1039/пр | Разработка грунта вручную в траншеях глубиной до 2 м без креплений с откосами, группа грунтов: 2 (Письмо Министерства строительства и ЖКХ РФ от 10.10.2018 г. N 41343-ЛС/09 (Прочие объекты) ПЗ=7,95 (ОЗП=7,95; ЭМ=7,95; ЗПМ=7,95; МАТ=7,95; ТЗ=7,95; ТЗМ=7,95); Прил.33.4 п.3.17 В охранной зоне ВЛ, в местах прохождения коммуникаций электроснабжения или вблизи объектов, находящихся под напряжением ОЗП=1,2; ЭМ=1,2 к расх.; ЗПМ=1,2; ТЗ=1,2; ТЗМ=1,2; ГСН 81-05-02-2007 табл.4 п.2.6 Зимнее удорожание (Электрические подстанции (V зона) ПЗ=4,3% (ОЗП=4,3%; ЭМ=4,3%; ЗПМ=4,3%; МАТ=4,3%; ТЗ=4,3%; ТЗМ=4,3%); Проектные работы ПЗ=5% (ОЗП=5%; ЭМ=5%; ЗПМ=5%; МАТ=5%; ТЗ=5%; ТЗМ=5%); МДС 81-35.2004 п. 4.96 Непредвиденные затраты ПЗ=3% (ОЗП=3%; ЭМ=3%; ЗПМ=3%; МАТ=3%; ТЗ=3%; ТЗМ=3%); Индекс-дефлятор на 2019 год (Минэкономразвития РФ от 01.10.2018г.) ПЗ=1,05 (ОЗП=1,05; ЭМ=1,05; ЗПМ=1,05; МАТ=1,05; ТЗ=1,05; ТЗМ=1,05)) | 100 м3 | 0,01 1 / 100 | 13572.62 | 13572.62 |  |  |  | 136 | 136 |  |  | 1740.0801 | 17.4
17 | ФЕР01-02-061-02 Приказ Минстроя России от 30.12.2016 №1039/пр | Засыпка вручную траншей, пазух котлованов и ям, группа грунтов: 2 (Письмо Министерства строительства и ЖКХ РФ от 10.10.2018 г. N 41343-ЛС/09 (Прочие объекты) ПЗ=7,95 (ОЗП=7,95; ЭМ=7,95; ЗПМ=7,95; МАТ=7,95; ТЗ=7,95; ТЗМ=7,95); Прил.33.4 п.3.17 В охранной зоне ВЛ, в местах прохождения коммуникаций электроснабжения или вблизи объектов, находящихся под напряжением ОЗП=1,2; ЭМ=1,2 к расх.; ЗПМ=1,2; ТЗ=1,2; ТЗМ=1,2; ГСН 81-05-02-2007 табл.4 п.2.6 Зимнее удорожание (Электрические подстанции (V зона) ПЗ=4,3% (ОЗП=4,3%; ЭМ=4,3%; ЗПМ=4,3%; МАТ=4,3%; ТЗ=4,3%; ТЗМ=4,3%); Проектные работы ПЗ=5% (ОЗП=5%; ЭМ=5%; ЗПМ=5%; МАТ=5%; ТЗ=5%; ТЗМ=5%); МДС 81-35.2004 п. 4.96 Непредвиденные затраты ПЗ=3% (ОЗП=3%; ЭМ=3%; ЗПМ=3%; МАТ=3%; ТЗ=3%; ТЗМ=3%); Индекс-дефлятор на 2019 год (Минэкономразвития РФ от 01.10.2018г.) ПЗ=1,05 (ОЗП=1,05; ЭМ=1,05; ЗПМ=1,05; МАТ=1,05; ТЗ=1,05; ТЗМ=1,05)) | 100 м3 | 0,01 1 / 100 | 8237.13 | 8237.13 |  |  |  | 82 | 82 |  |  | 1098.2844 | 10.98
Итого прямые затраты по разделу в базисных ценах | [9 empty] | 103979 | 24455 | 57981 | 7320 |  | 2544.98
Накладные расходы | [9 empty] | 32023
Сметная прибыль | [9 empty] | 19835
Итого по разделу 1 Строительство КТПН (строительно-монтажные работы) | [9 empty] | 155837 |  |  |  |  | 2544.98
Раздел 2. Строительство КТПН (перевозка грузов)
18 | ФССЦпг-03-01-01-010 Приказ Минстроя России от 30.12.2016 №1039/пр | Перевозка грузов автомобилями бортовыми грузоподъемностью до 15 т на расстояние: I класс груза до 10 км (Письмо Министерства строительства и ЖКХ РФ от 10.10.2018 г. N 41343-ЛС/09 (Прочие объекты) ПЗ=7,95 (ОЗП=7,95; ЭМ=7,95; ЗПМ=7,95; МАТ=7,95; ТЗ=7,95; ТЗМ=7,95); Прил.33.4 п.3.17 В охранной зоне ВЛ, в местах прохождения коммуникаций электроснабжения или вблизи объектов, находящихся под напряжением ОЗП=1,2; ЭМ=1,2 к расх.; ЗПМ=1,2; ТЗ=1,2; ТЗМ=1,2; ГСН 81-05-02-2007 табл.4 п.2.6 Зимнее удорожание (Электрические подстанции (V зона) ПЗ=4,3% (ОЗП=4,3%; ЭМ=4,3%; ЗПМ=4,3%; МАТ=4,3%; ТЗ=4,3%; ТЗМ=4,3%); Проектные работы ПЗ=5% (ОЗП=5%; ЭМ=5%; ЗПМ=5%; МАТ=5%; ТЗ=5%; ТЗМ=5%); МДС 81-35.2004 п. 4.96 Непредвиденные затраты ПЗ=3% (ОЗП=3%; ЭМ=3%; ЗПМ=3%; МАТ=3%; ТЗ=3%; ТЗМ=3%); Индекс-дефлятор на 2019 год (Минэкономразвития РФ от 01.10.2018г.) ПЗ=1,05 (ОЗП=1,05; ЭМ=1,05; ЗПМ=1,05; МАТ=1,05; ТЗ=1,05; ТЗМ=1,05)) | 1 т груза | 1 | 142.94 |  | 142.94 |  |  | 143 |  | 143
19 | ФССЦпг-03-01-01-200 Приказ Минстроя России от 30.12.2016 №1039/пр | Перевозка грузов автомобилями бортовыми грузоподъемностью до 15 т на расстояние: I класс груза до 200 км (Письмо Министерства строительства и ЖКХ РФ от 10.10.2018 г. N 41343-ЛС/09 (Прочие объекты) ПЗ=7,95 (ОЗП=7,95; ЭМ=7,95; ЗПМ=7,95; МАТ=7,95; ТЗ=7,95; ТЗМ=7,95); Прил.33.4 п.3.17 В охранной зоне ВЛ, в местах прохождения коммуникаций электроснабжения или вблизи объектов, находящихся под напряжением ОЗП=1,2; ЭМ=1,2 к расх.; ЗПМ=1,2; ТЗ=1,2; ТЗМ=1,2; ГСН 81-05-02-2007 табл.4 п.2.6 Зимнее удорожание (Электрические подстанции (V зона) ПЗ=4,3% (ОЗП=4,3%; ЭМ=4,3%; ЗПМ=4,3%; МАТ=4,3%; ТЗ=4,3%; ТЗМ=4,3%); Проектные работы ПЗ=5% (ОЗП=5%; ЭМ=5%; ЗПМ=5%; МАТ=5%; ТЗ=5%; ТЗМ=5%); МДС 81-35.2004 п. 4.96 Непредвиденные затраты ПЗ=3% (ОЗП=3%; ЭМ=3%; ЗПМ=3%; МАТ=3%; ТЗ=3%; ТЗМ=3%); Индекс-дефлятор на 2019 год (Минэкономразвития РФ от 01.10.2018г.) ПЗ=1,05 (ОЗП=1,05; ЭМ=1,05; ЗПМ=1,05; МАТ=1,05; ТЗ=1,05; ТЗМ=1,05)) | 1 т груза | 1 | 733.77 |  | 733.77 |  |  | 734 |  | 734
20 | ФСЭМ-91.14.02-003 Приказ Минстроя России от 30.12.2016 №1039/пр | Автомобили бортовые, грузоподъемность: до 10 т (Письмо Министерства строительства и ЖКХ РФ от 10.10.2018 г. N 41343-ЛС/09 (Прочие объекты) ПЗ=7,95 (ОЗП=7,95; ЭМ=7,95; ЗПМ=7,95; МАТ=7,95; ТЗ=7,95; ТЗМ=7,95); Прил.33.4 п.3.17 В охранной зоне ВЛ, в местах прохождения коммуникаций электроснабжения или вблизи объектов, находящихся под напряжением ОЗП=1,2; ЭМ=1,2 к расх.; ЗПМ=1,2; ТЗ=1,2; ТЗМ=1,2; ГСН 81-05-02-2007 табл.4 п.2.6 Зимнее удорожание (Электрические подстанции (V зона) ПЗ=4,3% (ОЗП=4,3%; ЭМ=4,3%; ЗПМ=4,3%; МАТ=4,3%; ТЗ=4,3%; ТЗМ=4,3%); Проектные работы ПЗ=5% (ОЗП=5%; ЭМ=5%; ЗПМ=5%; МАТ=5%; ТЗ=5%; ТЗМ=5%); МДС 81-35.2004 п. 4.96 Непредвиденные затраты ПЗ=3% (ОЗП=3%; ЭМ=3%; ЗПМ=3%; МАТ=3%; ТЗ=3%; ТЗМ=3%); Индекс-дефлятор на 2019 год (Минэкономразвития РФ от 01.10.2018г.) ПЗ=1,05 (ОЗП=1,05; ЭМ=1,05; ЗПМ=1,05; МАТ=1,05; ТЗ=1,05; ТЗМ=1,05)) | маш.-ч | 1 | 908.91 |  | 908.91 | 152.54 |  | 909 |  | 909 | 153
Итого прямые затраты по разделу в базисных ценах | [9 empty] | 1786 |  | 1786 | 153
Итого по разделу 2 Строительство КТПН (перевозка грузов) | [9 empty] | 1786
Раздел 3. Строительство КТПН (материалы и оборудование)
21 | Прайс | Подстанция КТПН-160/6(10)/0,4-УХЛ1 (без ТМГ) (Письмо Министерства строительства и ЖКХ РФ от 10.10.2018 г. N 41343-ЛС/09 (Прочие объекты) ПЗ=7,95 (ОЗП=7,95; ЭМ=7,95; ЗПМ=7,95; МАТ=7,95; ТЗ=7,95; ТЗМ=7,95); Прил.33.4 п.3.17 В охранной зоне ВЛ, в местах прохождения коммуникаций электроснабжения или вблизи объектов, находящихся под напряжением ОЗП=1,2; ЭМ=1,2 к расх.; ЗПМ=1,2; ТЗ=1,2; ТЗМ=1,2; ГСН 81-05-02-2007 табл.4 п.2.6 Зимнее удорожание (Электрические подстанции (V зона) ПЗ=4,3% (ОЗП=4,3%; ЭМ=4,3%; ЗПМ=4,3%; МАТ=4,3%; ТЗ=4,3%; ТЗМ=4,3%); Проектные работы ПЗ=5% (ОЗП=5%; ЭМ=5%; ЗПМ=5%; МАТ=5%; ТЗ=5%; ТЗМ=5%); МДС 81-35.2004 п. 4.96 Непредвиденные затраты ПЗ=3% (ОЗП=3%; ЭМ=3%; ЗПМ=3%; МАТ=3%; ТЗ=3%; ТЗМ=3%); Индекс-дефлятор на 2019 год (Минэкономразвития РФ от 01.10.2018г.) ПЗ=1,05 (ОЗП=1,05; ЭМ=1,05; ЗПМ=1,05; МАТ=1,05; ТЗ=1,05; ТЗМ=1,05)) | шт | 1 | 759154,83 640959/7,95 |  |  |  |  | 759155
22 | Прайс | Подстанция КТПН-250/6(10)/0,4-УХЛ1 (без ТМГ) (Письмо Министерства строительства и ЖКХ РФ от 10.10.2018 г. N 41343-ЛС/09 (Прочие объекты) ПЗ=7,95 (ОЗП=7,95; ЭМ=7,95; ЗПМ=7,95; МАТ=7,95; ТЗ=7,95; ТЗМ=7,95); Прил.33.4 п.3.17 В охранной зоне ВЛ, в местах прохождения коммуникаций электроснабжения или вблизи объектов, находящихся под напряжением ОЗП=1,2; ЭМ=1,2 к расх.; ЗПМ=1,2; ТЗ=1,2; ТЗМ=1,2; ГСН 81-05-02-2007 табл.4 п.2.6 Зимнее удорожание (Электрические подстанции (V зона) ПЗ=4,3% (ОЗП=4,3%; ЭМ=4,3%; ЗПМ=4,3%; МАТ=4,3%; ТЗ=4,3%; ТЗМ=4,3%); Проектные работы ПЗ=5% (ОЗП=5%; ЭМ=5%; ЗПМ=5%; МАТ=5%; ТЗ=5%; ТЗМ=5%); МДС 81-35.2004 п. 4.96 Непредвиденные затраты ПЗ=3% (ОЗП=3%; ЭМ=3%; ЗПМ=3%; МАТ=3%; ТЗ=3%; ТЗМ=3%); Индекс-дефлятор на 2019 год (Минэкономразвития РФ от 01.10.2018г.) ПЗ=1,05 (ОЗП=1,05; ЭМ=1,05; ЗПМ=1,05; МАТ=1,05; ТЗ=1,05; ТЗМ=1,05)) | шт | 1 | 806237,37 680711/7,95 |  |  |  |  | 806237
23 | Прайс | Подстанция КТПН-400/6(10)/0,4-УХЛ1 (без ТМГ) (Письмо Министерства строительства и ЖКХ РФ от 10.10.2018 г. N 41343-ЛС/09 (Прочие объекты) ПЗ=7,95 (ОЗП=7,95; ЭМ=7,95; ЗПМ=7,95; МАТ=7,95; ТЗ=7,95; ТЗМ=7,95); Прил.33.4 п.3.17 В охранной зоне ВЛ, в местах прохождения коммуникаций электроснабжения или вблизи объектов, находящихся под напряжением ОЗП=1,2; ЭМ=1,2 к расх.; ЗПМ=1,2; ТЗ=1,2; ТЗМ=1,2; ГСН 81-05-02-2007 табл.4 п.2.6 Зимнее удорожание (Электрические подстанции (V зона) ПЗ=4,3% (ОЗП=4,3%; ЭМ=4,3%; ЗПМ=4,3%; МАТ=4,3%; ТЗ=4,3%; ТЗМ=4,3%); Проектные работы ПЗ=5% (ОЗП=5%; ЭМ=5%; ЗПМ=5%; МАТ=5%; ТЗ=5%; ТЗМ=5%); МДС 81-35.2004 п. 4.96 Непредвиденные затраты ПЗ=3% (ОЗП=3%; ЭМ=3%; ЗПМ=3%; МАТ=3%; ТЗ=3%; ТЗМ=3%); Индекс-дефлятор на 2019 год (Минэкономразвития РФ от 01.10.2018г.) ПЗ=1,05 (ОЗП=1,05; ЭМ=1,05; ЗПМ=1,05; МАТ=1,05; ТЗ=1,05; ТЗМ=1,05)) | шт | 1 | 938523,47 792401/7,95 |  |  |  |  | 938523
24 | Прайс | Подстанция КТПН-630/6(10)/0,4-УХЛ1 (без ТМГ) (Письмо Министерства строительства и ЖКХ РФ от 10.10.2018 г. N 41343-ЛС/09 (Прочие объекты) ПЗ=7,95 (ОЗП=7,95; ЭМ=7,95; ЗПМ=7,95; МАТ=7,95; ТЗ=7,95; ТЗМ=7,95); Прил.33.4 п.3.17 В охранной зоне ВЛ, в местах прохождения коммуникаций электроснабжения или вблизи объектов, находящихся под напряжением ОЗП=1,2; ЭМ=1,2 к расх.; ЗПМ=1,2; ТЗ=1,2; ТЗМ=1,2; ГСН 81-05-02-2007 табл.4 п.2.6 Зимнее удорожание (Электрические подстанции (V зона) ПЗ=4,3% (ОЗП=4,3%; ЭМ=4,3%; ЗПМ=4,3%; МАТ=4,3%; ТЗ=4,3%; ТЗМ=4,3%); Проектные работы ПЗ=5% (ОЗП=5%; ЭМ=5%; ЗПМ=5%; МАТ=5%; ТЗ=5%; ТЗМ=5%); МДС 81-35.2004 п. 4.96 Непредвиденные затраты ПЗ=3% (ОЗП=3%; ЭМ=3%; ЗПМ=3%; МАТ=3%; ТЗ=3%; ТЗМ=3%); Индекс-дефлятор на 2019 год (Минэкономразвития РФ от 01.10.2018г.) ПЗ=1,05 (ОЗП=1,05; ЭМ=1,05; ЗПМ=1,05; МАТ=1,05; ТЗ=1,05; ТЗМ=1,05)) | шт | 1 | 1215546,29 1026293/7,95 |  |  |  |  | 1215546
25 | Прайс | Подстанция КТПН-1000/6(10)/0,4-УХЛ1 (без ТМГ) (Письмо Министерства строительства и ЖКХ РФ от 10.10.2018 г. N 41343-ЛС/09 (Прочие объекты) ПЗ=7,95 (ОЗП=7,95; ЭМ=7,95; ЗПМ=7,95; МАТ=7,95; ТЗ=7,95; ТЗМ=7,95); Прил.33.4 п.3.17 В охранной зоне ВЛ, в местах прохождения коммуникаций электроснабжения или вблизи объектов, находящихся под напряжением ОЗП=1,2; ЭМ=1,2 к расх.; ЗПМ=1,2; ТЗ=1,2; ТЗМ=1,2; ГСН 81-05-02-2007 табл.4 п.2.6 Зимнее удорожание (Электрические подстанции (V зона) ПЗ=4,3% (ОЗП=4,3%; ЭМ=4,3%; ЗПМ=4,3%; МАТ=4,3%; ТЗ=4,3%; ТЗМ=4,3%); Проектные работы ПЗ=5% (ОЗП=5%; ЭМ=5%; ЗПМ=5%; МАТ=5%; ТЗ=5%; ТЗМ=5%); МДС 81-35.2004 п. 4.96 Непредвиденные затраты ПЗ=3% (ОЗП=3%; ЭМ=3%; ЗПМ=3%; МАТ=3%; ТЗ=3%; ТЗМ=3%); Индекс-дефлятор на 2019 год (Минэкономразвития РФ от 01.10.2018г.) ПЗ=1,05 (ОЗП=1,05; ЭМ=1,05; ЗПМ=1,05; МАТ=1,05; ТЗ=1,05; ТЗМ=1,05)) | шт | 1 | 1558571,24 1315911/7,95 |  |  |  |  | 1558571
26 | Прайс | Трансформатор ТМГ-160/6(10)/0,4 УХЛ1 (Письмо Министерства строительства и ЖКХ РФ от 10.10.2018 г. N 41343-ЛС/09 (Прочие объекты) ПЗ=7,95 (ОЗП=7,95; ЭМ=7,95; ЗПМ=7,95; МАТ=7,95; ТЗ=7,95; ТЗМ=7,95); Прил.33.4 п.3.17 В охранной зоне ВЛ, в местах прохождения коммуникаций электроснабжения или вблизи объектов, находящихся под напряжением ОЗП=1,2; ЭМ=1,2 к расх.; ЗПМ=1,2; ТЗ=1,2; ТЗМ=1,2; ГСН 81-05-02-2007 табл.4 п.2.6 Зимнее удорожание (Электрические подстанции (V зона) ПЗ=4,3% (ОЗП=4,3%; ЭМ=4,3%; ЗПМ=4,3%; МАТ=4,3%; ТЗ=4,3%; ТЗМ=4,3%); Проектные работы ПЗ=5% (ОЗП=5%; ЭМ=5%; ЗПМ=5%; МАТ=5%; ТЗ=5%; ТЗМ=5%); МДС 81-35.2004 п. 4.96 Непредвиденные затраты ПЗ=3% (ОЗП=3%; ЭМ=3%; ЗПМ=3%; МАТ=3%; ТЗ=3%; ТЗМ=3%); Индекс-дефлятор на 2019 год (Минэкономразвития РФ от 01.10.2018г.) ПЗ=1,05 (ОЗП=1,05; ЭМ=1,05; ЗПМ=1,05; МАТ=1,05; ТЗ=1,05; ТЗМ=1,05)) | шт | 1 | 199615,43 168536,54/7,95 |  |  |  |  | 199615
27 | Прайс | Трансформатор ТМГ-250/6(10)/0,4 УХЛ1 (Письмо Министерства строительства и ЖКХ РФ от 10.10.2018 г. N 41343-ЛС/09 (Прочие объекты) ПЗ=7,95 (ОЗП=7,95; ЭМ=7,95; ЗПМ=7,95; МАТ=7,95; ТЗ=7,95; ТЗМ=7,95); Прил.33.4 п.3.17 В охранной зоне ВЛ, в местах прохождения коммуникаций электроснабжения или вблизи объектов, находящихся под напряжением ОЗП=1,2; ЭМ=1,2 к расх.; ЗПМ=1,2; ТЗ=1,2; ТЗМ=1,2; ГСН 81-05-02-2007 табл.4 п.2.6 Зимнее удорожание (Электрические подстанции (V зона) ПЗ=4,3% (ОЗП=4,3%; ЭМ=4,3%; ЗПМ=4,3%; МАТ=4,3%; ТЗ=4,3%; ТЗМ=4,3%); Проектные работы ПЗ=5% (ОЗП=5%; ЭМ=5%; ЗПМ=5%; МАТ=5%; ТЗ=5%; ТЗМ=5%); МДС 81-35.2004 п. 4.96 Непредвиденные затраты ПЗ=3% (ОЗП=3%; ЭМ=3%; ЗПМ=3%; МАТ=3%; ТЗ=3%; ТЗМ=3%); Индекс-дефлятор на 2019 год (Минэкономразвития РФ от 01.10.2018г.) ПЗ=1,05 (ОЗП=1,05; ЭМ=1,05; ЗПМ=1,05; МАТ=1,05; ТЗ=1,05; ТЗМ=1,05)) | шт | 1 | 259567,31 219154,26/7,95 |  |  |  |  | 259567
28 | Прайс | Трансформатор ТМГ-400/6(10)/0,4 УХЛ1 (Письмо Министерства строительства и ЖКХ РФ от 10.10.2018 г. N 41343-ЛС/09 (Прочие объекты) ПЗ=7,95 (ОЗП=7,95; ЭМ=7,95; ЗПМ=7,95; МАТ=7,95; ТЗ=7,95; ТЗМ=7,95); Прил.33.4 п.3.17 В охранной зоне ВЛ, в местах прохождения коммуникаций электроснабжения или вблизи объектов, находящихся под напряжением ОЗП=1,2; ЭМ=1,2 к расх.; ЗПМ=1,2; ТЗ=1,2; ТЗМ=1,2; ГСН 81-05-02-2007 табл.4 п.2.6 Зимнее удорожание (Электрические подстанции (V зона) ПЗ=4,3% (ОЗП=4,3%; ЭМ=4,3%; ЗПМ=4,3%; МАТ=4,3%; ТЗ=4,3%; ТЗМ=4,3%); Проектные работы ПЗ=5% (ОЗП=5%; ЭМ=5%; ЗПМ=5%; МАТ=5%; ТЗ=5%; ТЗМ=5%); МДС 81-35.2004 п. 4.96 Непредвиденные затраты ПЗ=3% (ОЗП=3%; ЭМ=3%; ЗПМ=3%; МАТ=3%; ТЗ=3%; ТЗМ=3%); Индекс-дефлятор на 2019 год (Минэкономразвития РФ от 01.10.2018г.) ПЗ=1,05 (ОЗП=1,05; ЭМ=1,05; ЗПМ=1,05; МАТ=1,05; ТЗ=1,05; ТЗМ=1,05)) | шт | 1 | 308185,78 260203,11/7,95 |  |  |  |  | 308186
29 | Прайс | Трансформатор ТМГ-630/6(10)/0,4 УХЛ1 (Письмо Министерства строительства и ЖКХ РФ от 10.10.2018 г. N 41343-ЛС/09 (Прочие объекты) ПЗ=7,95 (ОЗП=7,95; ЭМ=7,95; ЗПМ=7,95; МАТ=7,95; ТЗ=7,95; ТЗМ=7,95); Прил.33.4 п.3.17 В охранной зоне ВЛ, в местах прохождения коммуникаций электроснабжения или вблизи объектов, находящихся под напряжением ОЗП=1,2; ЭМ=1,2 к расх.; ЗПМ=1,2; ТЗ=1,2; ТЗМ=1,2; ГСН 81-05-02-2007 табл.4 п.2.6 Зимнее удорожание (Электрические подстанции (V зона) ПЗ=4,3% (ОЗП=4,3%; ЭМ=4,3%; ЗПМ=4,3%; МАТ=4,3%; ТЗ=4,3%; ТЗМ=4,3%); Проектные работы ПЗ=5% (ОЗП=5%; ЭМ=5%; ЗПМ=5%; МАТ=5%; ТЗ=5%; ТЗМ=5%); МДС 81-35.2004 п. 4.96 Непредвиденные затраты ПЗ=3% (ОЗП=3%; ЭМ=3%; ЗПМ=3%; МАТ=3%; ТЗ=3%; ТЗМ=3%); Индекс-дефлятор на 2019 год (Минэкономразвития РФ от 01.10.2018г.) ПЗ=1,05 (ОЗП=1,05; ЭМ=1,05; ЗПМ=1,05; МАТ=1,05; ТЗ=1,05; ТЗМ=1,05)) | шт | 1 | 458243,96 386898,13/7,95 |  |  |  |  | 458244
30 | Прайс | Трансформатор ТМГ-1000/6(10)/0,4 УХЛ1 (Письмо Министерства строительства и ЖКХ РФ от 10.10.2018 г. N 41343-ЛС/09 (Прочие объекты) ПЗ=7,95 (ОЗП=7,95; ЭМ=7,95; ЗПМ=7,95; МАТ=7,95; ТЗ=7,95; ТЗМ=7,95); Прил.33.4 п.3.17 В охранной зоне ВЛ, в местах прохождения коммуникаций электроснабжения или вблизи объектов, находящихся под напряжением ОЗП=1,2; ЭМ=1,2 к расх.; ЗПМ=1,2; ТЗ=1,2; ТЗМ=1,2; ГСН 81-05-02-2007 табл.4 п.2.6 Зимнее удорожание (Электрические подстанции (V зона) ПЗ=4,3% (ОЗП=4,3%; ЭМ=4,3%; ЗПМ=4,3%; МАТ=4,3%; ТЗ=4,3%; ТЗМ=4,3%); Проектные работы ПЗ=5% (ОЗП=5%; ЭМ=5%; ЗПМ=5%; МАТ=5%; ТЗ=5%; ТЗМ=5%); МДС 81-35.2004 п. 4.96 Непредвиденные затраты ПЗ=3% (ОЗП=3%; ЭМ=3%; ЗПМ=3%; МАТ=3%; ТЗ=3%; ТЗМ=3%); Индекс-дефлятор на 2019 год (Минэкономразвития РФ от 01.10.2018г.) ПЗ=1,05 (ОЗП=1,05; ЭМ=1,05; ЗПМ=1,05; МАТ=1,05; ТЗ=1,05; ТЗМ=1,05)) | шт | 1 | 632752,8 534236,94/7,95 |  |  |  |  | 632753
Заземление подстанции
31 | ФССЦ-08.3.08.02-0083 Приказ Минстроя России от 30.12.2016 №1039/пр | Сталь угловая равнополочная, марка стали: Ст3сп, размером 45х45 мм (Письмо Министерства строительства и ЖКХ РФ от 10.10.2018 г. N 41343-ЛС/09 (Прочие объекты) ПЗ=7,95 (ОЗП=7,95; ЭМ=7,95; ЗПМ=7,95; МАТ=7,95; ТЗ=7,95; ТЗМ=7,95); Прил.33.4 п.3.17 В охранной зоне ВЛ, в местах прохождения коммуникаций электроснабжения или вблизи объектов, находящихся под напряжением ОЗП=1,2; ЭМ=1,2 к расх.; ЗПМ=1,2; ТЗ=1,2; ТЗМ=1,2; ГСН 81-05-02-2007 табл.4 п.2.6 Зимнее удорожание (Электрические подстанции (V зона) ПЗ=4,3% (ОЗП=4,3%; ЭМ=4,3%; ЗПМ=4,3%; МАТ=4,3%; ТЗ=4,3%; ТЗМ=4,3%); Проектные работы ПЗ=5% (ОЗП=5%; ЭМ=5%; ЗПМ=5%; МАТ=5%; ТЗ=5%; ТЗМ=5%); МДС 81-35.2004 п. 4.96 Непредвиденные затраты ПЗ=3% (ОЗП=3%; ЭМ=3%; ЗПМ=3%; МАТ=3%; ТЗ=3%; ТЗМ=3%); Индекс-дефлятор на 2019 год (Минэкономразвития РФ от 01.10.2018г.) ПЗ=1,05 (ОЗП=1,05; ЭМ=1,05; ЗПМ=1,05; МАТ=1,05; ТЗ=1,05; ТЗМ=1,05)) | т | 1 | 63497.01 |  |  |  |  | 63497
32 | ФССЦ-08.3.07.01-0041 Приказ Минстроя России от 30.12.2016 №1039/пр | Сталь полосовая: 40х4 мм (Письмо Министерства строительства и ЖКХ РФ от 10.10.2018 г. N 41343-ЛС/09 (Прочие объекты) ПЗ=7,95 (ОЗП=7,95; ЭМ=7,95; ЗПМ=7,95; МАТ=7,95; ТЗ=7,95; ТЗМ=7,95); Прил.33.4 п.3.17 В охранной зоне ВЛ, в местах прохождения коммуникаций электроснабжения или вблизи объектов, находящихся под напряжением ОЗП=1,2; ЭМ=1,2 к расх.; ЗПМ=1,2; ТЗ=1,2; ТЗМ=1,2; ГСН 81-05-02-2007 табл.4 п.2.6 Зимнее удорожание (Электрические подстанции (V зона) ПЗ=4,3% (ОЗП=4,3%; ЭМ=4,3%; ЗПМ=4,3%; МАТ=4,3%; ТЗ=4,3%; ТЗМ=4,3%); Проектные работы ПЗ=5% (ОЗП=5%; ЭМ=5%; ЗПМ=5%; МАТ=5%; ТЗ=5%; ТЗМ=5%); МДС 81-35.2004 п. 4.96 Непредвиденные затраты ПЗ=3% (ОЗП=3%; ЭМ=3%; ЗПМ=3%; МАТ=3%; ТЗ=3%; ТЗМ=3%); Индекс-дефлятор на 2019 год (Минэкономразвития РФ от 01.10.2018г.) ПЗ=1,05 (ОЗП=1,05; ЭМ=1,05; ЗПМ=1,05; МАТ=1,05; ТЗ=1,05; ТЗМ=1,05)) | т | 1 | 57437.71 |  |  |  |  | 57438
33 | ФССЦ-08.3.04.02-0092 Приказ Минстроя России от 30.12.2016 №1039/пр | Сталь круглая углеродистая обыкновенного качества марки ВСт3пс5-1 диаметром: 10 мм (Письмо Министерства строительства и ЖКХ РФ от 10.10.2018 г. N 41343-ЛС/09 (Прочие объекты) ПЗ=7,95 (ОЗП=7,95; ЭМ=7,95; ЗПМ=7,95; МАТ=7,95; ТЗ=7,95; ТЗМ=7,95); Прил.33.4 п.3.17 В охранной зоне ВЛ, в местах прохождения коммуникаций электроснабжения или вблизи объектов, находящихся под напряжением ОЗП=1,2; ЭМ=1,2 к расх.; ЗПМ=1,2; ТЗ=1,2; ТЗМ=1,2; ГСН 81-05-02-2007 табл.4 п.2.6 Зимнее удорожание (Электрические подстанции (V зона) ПЗ=4,3% (ОЗП=4,3%; ЭМ=4,3%; ЗПМ=4,3%; МАТ=4,3%; ТЗ=4,3%; ТЗМ=4,3%); Проектные работы ПЗ=5% (ОЗП=5%; ЭМ=5%; ЗПМ=5%; МАТ=5%; ТЗ=5%; ТЗМ=5%); МДС 81-35.2004 п. 4.96 Непредвиденные затраты ПЗ=3% (ОЗП=3%; ЭМ=3%; ЗПМ=3%; МАТ=3%; ТЗ=3%; ТЗМ=3%); Индекс-дефлятор на 2019 год (Минэкономразвития РФ от 01.10.2018г.) ПЗ=1,05 (ОЗП=1,05; ЭМ=1,05; ЗПМ=1,05; МАТ=1,05; ТЗ=1,05; ТЗМ=1,05)) | т | 1 | 49245.87 |  |  |  |  | 49246
34 | ФССЦ-08.3.04.02-0095 Приказ Минстроя России от 30.12.2016 №1039/пр | Сталь круглая углеродистая обыкновенного качества марки ВСт3пс5-1 диаметром: 16 мм (Письмо Министерства строительства и ЖКХ РФ от 10.10.2018 г. N 41343-ЛС/09 (Прочие объекты) ПЗ=7,95 (ОЗП=7,95; ЭМ=7,95; ЗПМ=7,95; МАТ=7,95; ТЗ=7,95; ТЗМ=7,95); Прил.33.4 п.3.17 В охранной зоне ВЛ, в местах прохождения коммуникаций электроснабжения или вблизи объектов, находящихся под напряжением ОЗП=1,2; ЭМ=1,2 к расх.; ЗПМ=1,2; ТЗ=1,2; ТЗМ=1,2; ГСН 81-05-02-2007 табл.4 п.2.6 Зимнее удорожание (Электрические подстанции (V зона) ПЗ=4,3% (ОЗП=4,3%; ЭМ=4,3%; ЗПМ=4,3%; МАТ=4,3%; ТЗ=4,3%; ТЗМ=4,3%); Проектные работы ПЗ=5% (ОЗП=5%; ЭМ=5%; ЗПМ=5%; МАТ=5%; ТЗ=5%; ТЗМ=5%); МДС 81-35.2004 п. 4.96 Непредвиденные затраты ПЗ=3% (ОЗП=3%; ЭМ=3%; ЗПМ=3%; МАТ=3%; ТЗ=3%; ТЗМ=3%); Индекс-дефлятор на 2019 год (Минэкономразвития РФ от 01.10.2018г.) ПЗ=1,05 (ОЗП=1,05; ЭМ=1,05; ЗПМ=1,05; МАТ=1,05; ТЗ=1,05; ТЗМ=1,05)) | т | 1 | 49245.87 |  |  |  |  | 49246
Устройство фундамента
35 | ФССЦ-05.2.02.01-0045 Приказ Минстроя России от 30.12.2016 №1039/пр | Блоки бетонные стен подвалов сплошные (ГОСТ13579-78): ФБС12-5-6-П /бетон В7,5 (М100), объем 0,331 м3, расход арматуры 1,46 кг/ (Письмо Министерства строительства и ЖКХ РФ от 10.10.2018 г. N 41343-ЛС/09 (Прочие объекты) ПЗ=7,95 (ОЗП=7,95; ЭМ=7,95; ЗПМ=7,95; МАТ=7,95; ТЗ=7,95; ТЗМ=7,95); Прил.33.4 п.3.17 В охранной зоне ВЛ, в местах прохождения коммуникаций электроснабжения или вблизи объектов, находящихся под напряжением ОЗП=1,2; ЭМ=1,2 к расх.; ЗПМ=1,2; ТЗ=1,2; ТЗМ=1,2; ГСН 81-05-02-2007 табл.4 п.2.6 Зимнее удорожание (Электрические подстанции (V зона) ПЗ=4,3% (ОЗП=4,3%; ЭМ=4,3%; ЗПМ=4,3%; МАТ=4,3%; ТЗ=4,3%; ТЗМ=4,3%); Проектные работы ПЗ=5% (ОЗП=5%; ЭМ=5%; ЗПМ=5%; МАТ=5%; ТЗ=5%; ТЗМ=5%); МДС 81-35.2004 п. 4.96 Непредвиденные затраты ПЗ=3% (ОЗП=3%; ЭМ=3%; ЗПМ=3%; МАТ=3%; ТЗ=3%; ТЗМ=3%); Индекс-дефлятор на 2019 год (Минэкономразвития РФ от 01.10.2018г.) ПЗ=1,05 (ОЗП=1,05; ЭМ=1,05; ЗПМ=1,05; МАТ=1,05; ТЗ=1,05; ТЗМ=1,05)) | шт | 1 | 3338.54 |  |  |  |  | 3339
36 | ФССЦ-05.2.02.01-0052 Приказ Минстроя России от 30.12.2016 №1039/пр | Блоки бетонные стен подвалов сплошные (ГОСТ13579-78): ФБС24-4-6-П /бетон В7,5 (М100), объем 0,543 м3, расход арматуры 1,46 кг/ (Письмо Министерства строительства и ЖКХ РФ от 10.10.2018 г. N 41343-ЛС/09 (Прочие объекты) ПЗ=7,95 (ОЗП=7,95; ЭМ=7,95; ЗПМ=7,95; МАТ=7,95; ТЗ=7,95; ТЗМ=7,95); Прил.33.4 п.3.17 В охранной зоне ВЛ, в местах прохождения коммуникаций электроснабжения или вблизи объектов, находящихся под напряжением ОЗП=1,2; ЭМ=1,2 к расх.; ЗПМ=1,2; ТЗ=1,2; ТЗМ=1,2; ГСН 81-05-02-2007 табл.4 п.2.6 Зимнее удорожание (Электрические подстанции (V зона) ПЗ=4,3% (ОЗП=4,3%; ЭМ=4,3%; ЗПМ=4,3%; МАТ=4,3%; ТЗ=4,3%; ТЗМ=4,3%); Проектные работы ПЗ=5% (ОЗП=5%; ЭМ=5%; ЗПМ=5%; МАТ=5%; ТЗ=5%; ТЗМ=5%); МДС 81-35.2004 п. 4.96 Непредвиденные затраты ПЗ=3% (ОЗП=3%; ЭМ=3%; ЗПМ=3%; МАТ=3%; ТЗ=3%; ТЗМ=3%); Индекс-дефлятор на 2019 год (Минэкономразвития РФ от 01.10.2018г.) ПЗ=1,05 (ОЗП=1,05; ЭМ=1,05; ЗПМ=1,05; МАТ=1,05; ТЗ=1,05; ТЗМ=1,05)) | шт | 1 | 5418.54 |  |  |  |  | 5419
37 | ФССЦ-05.1.05.10-0101 Приказ Минстроя России от 30.12.2016 №1039/пр | Сваи забивные цельные сплошного квадратного сечения струноармированные сечением 30х30 см длиной более 6 м из бетона класса В25 с расходом стали 32 кг/м3; (ГОСТ 19804.2. 79, ТУ 5817-123-01266763-2003) (Письмо Министерства строительства и ЖКХ РФ от 10.10.2018 г. N 41343-ЛС/09 (Прочие объекты) ПЗ=7,95 (ОЗП=7,95; ЭМ=7,95; ЗПМ=7,95; МАТ=7,95; ТЗ=7,95; ТЗМ=7,95); Прил.33.4 п.3.17 В охранной зоне ВЛ, в местах прохождения коммуникаций электроснабжения или вблизи объектов, находящихся под напряжением ОЗП=1,2; ЭМ=1,2 к расх.; ЗПМ=1,2; ТЗ=1,2; ТЗМ=1,2; ГСН 81-05-02-2007 табл.4 п.2.6 Зимнее удорожание (Электрические подстанции (V зона) ПЗ=4,3% (ОЗП=4,3%; ЭМ=4,3%; ЗПМ=4,3%; МАТ=4,3%; ТЗ=4,3%; ТЗМ=4,3%); Проектные работы ПЗ=5% (ОЗП=5%; ЭМ=5%; ЗПМ=5%; МАТ=5%; ТЗ=5%; ТЗМ=5%); МДС 81-35.2004 п. 4.96 Непредвиденные затраты ПЗ=3% (ОЗП=3%; ЭМ=3%; ЗПМ=3%; МАТ=3%; ТЗ=3%; ТЗМ=3%); Индекс-дефлятор на 2019 год (Минэкономразвития РФ от 01.10.2018г.) ПЗ=1,05 (ОЗП=1,05; ЭМ=1,05; ЗПМ=1,05; МАТ=1,05; ТЗ=1,05; ТЗМ=1,05)) | м3 | 1 | 9525.9 |  |  |  |  | 9526
38 | ФССЦ-05.1.05.10-0102 Приказ Минстроя России от 30.12.2016 №1039/пр | Сваи забивные, железобетонные, цельные сплошного квадратного сечения, струноармированные сечением 30х30 см длиной до 6 м из бетона класса В25 с расходом стали 36 кг/м3; (ГОСТ 19804.2. 79, ТУ 5817-123-01266763-2003) (Письмо Министерства строительства и ЖКХ РФ от 10.10.2018 г. N 41343-ЛС/09 (Прочие объекты) ПЗ=7,95 (ОЗП=7,95; ЭМ=7,95; ЗПМ=7,95; МАТ=7,95; ТЗ=7,95; ТЗМ=7,95); Прил.33.4 п.3.17 В охранной зоне ВЛ, в местах прохождения коммуникаций электроснабжения или вблизи объектов, находящихся под напряжением ОЗП=1,2; ЭМ=1,2 к расх.; ЗПМ=1,2; ТЗ=1,2; ТЗМ=1,2; ГСН 81-05-02-2007 табл.4 п.2.6 Зимнее удорожание (Электрические подстанции (V зона) ПЗ=4,3% (ОЗП=4,3%; ЭМ=4,3%; ЗПМ=4,3%; МАТ=4,3%; ТЗ=4,3%; ТЗМ=4,3%); Проектные работы ПЗ=5% (ОЗП=5%; ЭМ=5%; ЗПМ=5%; МАТ=5%; ТЗ=5%; ТЗМ=5%); МДС 81-35.2004 п. 4.96 Непредвиденные затраты ПЗ=3% (ОЗП=3%; ЭМ=3%; ЗПМ=3%; МАТ=3%; ТЗ=3%; ТЗМ=3%); Индекс-дефлятор на 2019 год (Минэкономразвития РФ от 01.10.2018г.) ПЗ=1,05 (ОЗП=1,05; ЭМ=1,05; ЗПМ=1,05; МАТ=1,05; ТЗ=1,05; ТЗМ=1,05)) | м3 | 1 | 9262.35 |  |  |  |  | 9262
39 | ФССЦ-05.1.02.05-0012 Приказ Минстроя России от 30.12.2016 №1039/пр | Лежни железобетонные: ЛЖ-1,6 /бетон В15 (М200), обьем 0,17 м3, расход арматуры 44,1 кг/ (черт. 6АЩ309.061) (Письмо Министерства строительства и ЖКХ РФ от 10.10.2018 г. N 41343-ЛС/09 (Прочие объекты) ПЗ=7,95 (ОЗП=7,95; ЭМ=7,95; ЗПМ=7,95; МАТ=7,95; ТЗ=7,95; ТЗМ=7,95); Прил.33.4 п.3.17 В охранной зоне ВЛ, в местах прохождения коммуникаций электроснабжения или вблизи объектов, находящихся под напряжением ОЗП=1,2; ЭМ=1,2 к расх.; ЗПМ=1,2; ТЗ=1,2; ТЗМ=1,2; ГСН 81-05-02-2007 табл.4 п.2.6 Зимнее удорожание (Электрические подстанции (V зона) ПЗ=4,3% (ОЗП=4,3%; ЭМ=4,3%; ЗПМ=4,3%; МАТ=4,3%; ТЗ=4,3%; ТЗМ=4,3%); Проектные работы ПЗ=5% (ОЗП=5%; ЭМ=5%; ЗПМ=5%; МАТ=5%; ТЗ=5%; ТЗМ=5%); МДС 81-35.2004 п. 4.96 Непредвиденные затраты ПЗ=3% (ОЗП=3%; ЭМ=3%; ЗПМ=3%; МАТ=3%; ТЗ=3%; ТЗМ=3%); Индекс-дефлятор на 2019 год (Минэкономразвития РФ от 01.10.2018г.) ПЗ=1,05 (ОЗП=1,05; ЭМ=1,05; ЗПМ=1,05; МАТ=1,05; ТЗ=1,05; ТЗМ=1,05)) | шт | 1 | 4813.66 |  |  |  |  | 4814
40 | ФССЦ-05.1.02.05-0013 Приказ Минстроя России от 30.12.2016 №1039/пр | Лежни железобетонные: ЛЖ-2,8 /бетон В15 (М200), обьем 0,3 м3, расход арматуры 72,5,1 кг/ (черт. 6АЩ309.061) (Письмо Министерства строительства и ЖКХ РФ от 10.10.2018 г. N 41343-ЛС/09 (Прочие объекты) ПЗ=7,95 (ОЗП=7,95; ЭМ=7,95; ЗПМ=7,95; МАТ=7,95; ТЗ=7,95; ТЗМ=7,95); Прил.33.4 п.3.17 В охранной зоне ВЛ, в местах прохождения коммуникаций электроснабжения или вблизи объектов, находящихся под напряжением ОЗП=1,2; ЭМ=1,2 к расх.; ЗПМ=1,2; ТЗ=1,2; ТЗМ=1,2; ГСН 81-05-02-2007 табл.4 п.2.6 Зимнее удорожание (Электрические подстанции (V зона) ПЗ=4,3% (ОЗП=4,3%; ЭМ=4,3%; ЗПМ=4,3%; МАТ=4,3%; ТЗ=4,3%; ТЗМ=4,3%); Проектные работы ПЗ=5% (ОЗП=5%; ЭМ=5%; ЗПМ=5%; МАТ=5%; ТЗ=5%; ТЗМ=5%); МДС 81-35.2004 п. 4.96 Непредвиденные затраты ПЗ=3% (ОЗП=3%; ЭМ=3%; ЗПМ=3%; МАТ=3%; ТЗ=3%; ТЗМ=3%); Индекс-дефлятор на 2019 год (Минэкономразвития РФ от 01.10.2018г.) ПЗ=1,05 (ОЗП=1,05; ЭМ=1,05; ЗПМ=1,05; МАТ=1,05; ТЗ=1,05; ТЗМ=1,05)) | шт | 1 | 8499.18 |  |  |  |  | 8499
41 | ФССЦ-05.1.02.05-0014 Приказ Минстроя России от 30.12.2016 №1039/пр | Лежни железобетонные: ЛЖ-4,4 /бетон В15 (М200), обьем 0,48 м3, расход арматуры 111,1 кг/ (черт. 6АЩ309.061) (Письмо Министерства строительства и ЖКХ РФ от 10.10.2018 г. N 41343-ЛС/09 (Прочие объекты) ПЗ=7,95 (ОЗП=7,95; ЭМ=7,95; ЗПМ=7,95; МАТ=7,95; ТЗ=7,95; ТЗМ=7,95); Прил.33.4 п.3.17 В охранной зоне ВЛ, в местах прохождения коммуникаций электроснабжения или вблизи объектов, находящихся под напряжением ОЗП=1,2; ЭМ=1,2 к расх.; ЗПМ=1,2; ТЗ=1,2; ТЗМ=1,2; ГСН 81-05-02-2007 табл.4 п.2.6 Зимнее удорожание (Электрические подстанции (V зона) ПЗ=4,3% (ОЗП=4,3%; ЭМ=4,3%; ЗПМ=4,3%; МАТ=4,3%; ТЗ=4,3%; ТЗМ=4,3%); Проектные работы ПЗ=5% (ОЗП=5%; ЭМ=5%; ЗПМ=5%; МАТ=5%; ТЗ=5%; ТЗМ=5%); МДС 81-35.2004 п. 4.96 Непредвиденные затраты ПЗ=3% (ОЗП=3%; ЭМ=3%; ЗПМ=3%; МАТ=3%; ТЗ=3%; ТЗМ=3%); Индекс-дефлятор на 2019 год (Минэкономразвития РФ от 01.10.2018г.) ПЗ=1,05 (ОЗП=1,05; ЭМ=1,05; ЗПМ=1,05; МАТ=1,05; ТЗ=1,05; ТЗМ=1,05)) | шт | 1 | 13597.58 |  |  |  |  | 13598
42 | ФССЦ-05.1.02.05-0015 Приказ Минстроя России от 30.12.2016 №1039/пр | Лежни железобетонные: ЛЖ-6,0 /бетон В15 (М200), обьем 0,65 м3, расход арматуры 169,2 кг/ (черт. 6АЩ309.061) (Письмо Министерства строительства и ЖКХ РФ от 10.10.2018 г. N 41343-ЛС/09 (Прочие объекты) ПЗ=7,95 (ОЗП=7,95; ЭМ=7,95; ЗПМ=7,95; МАТ=7,95; ТЗ=7,95; ТЗМ=7,95); Прил.33.4 п.3.17 В охранной зоне ВЛ, в местах прохождения коммуникаций электроснабжения или вблизи объектов, находящихся под напряжением ОЗП=1,2; ЭМ=1,2 к расх.; ЗПМ=1,2; ТЗ=1,2; ТЗМ=1,2; ГСН 81-05-02-2007 табл.4 п.2.6 Зимнее удорожание (Электрические подстанции (V зона) ПЗ=4,3% (ОЗП=4,3%; ЭМ=4,3%; ЗПМ=4,3%; МАТ=4,3%; ТЗ=4,3%; ТЗМ=4,3%); Проектные работы ПЗ=5% (ОЗП=5%; ЭМ=5%; ЗПМ=5%; МАТ=5%; ТЗ=5%; ТЗМ=5%); МДС 81-35.2004 п. 4.96 Непредвиденные затраты ПЗ=3% (ОЗП=3%; ЭМ=3%; ЗПМ=3%; МАТ=3%; ТЗ=3%; ТЗМ=3%); Индекс-дефлятор на 2019 год (Минэкономразвития РФ от 01.10.2018г.) ПЗ=1,05 (ОЗП=1,05; ЭМ=1,05; ЗПМ=1,05; МАТ=1,05; ТЗ=1,05; ТЗМ=1,05)) | шт | 1 | 18403.42 |  |  |  |  | 18403
43 | ФССЦ-05.1.02.05-0016 Приказ Минстроя России от 30.12.2016 №1039/пр | Лежни железобетонные: ЛЖ-8,4 /бетон В15 (М200), обьем 0,91 м3, расход арматуры 234,8 кг/ (черт. 6АЩ309.061) (Письмо Министерства строительства и ЖКХ РФ от 10.10.2018 г. N 41343-ЛС/09 (Прочие объекты) ПЗ=7,95 (ОЗП=7,95; ЭМ=7,95; ЗПМ=7,95; МАТ=7,95; ТЗ=7,95; ТЗМ=7,95); Прил.33.4 п.3.17 В охранной зоне ВЛ, в местах прохождения коммуникаций электроснабжения или вблизи объектов, находящихся под напряжением ОЗП=1,2; ЭМ=1,2 к расх.; ЗПМ=1,2; ТЗ=1,2; ТЗМ=1,2; ГСН 81-05-02-2007 табл.4 п.2.6 Зимнее удорожание (Электрические подстанции (V зона) ПЗ=4,3% (ОЗП=4,3%; ЭМ=4,3%; ЗПМ=4,3%; МАТ=4,3%; ТЗ=4,3%; ТЗМ=4,3%); Проектные работы ПЗ=5% (ОЗП=5%; ЭМ=5%; ЗПМ=5%; МАТ=5%; ТЗ=5%; ТЗМ=5%); МДС 81-35.2004 п. 4.96 Непредвиденные затраты ПЗ=3% (ОЗП=3%; ЭМ=3%; ЗПМ=3%; МАТ=3%; ТЗ=3%; ТЗМ=3%); Индекс-дефлятор на 2019 год (Минэкономразвития РФ от 01.10.2018г.) ПЗ=1,05 (ОЗП=1,05; ЭМ=1,05; ЗПМ=1,05; МАТ=1,05; ТЗ=1,05; ТЗМ=1,05)) | шт | 1 | 25786.14 |  |  |  |  | 25786
44 | ФССЦ-08.3.08.02-0063 Приказ Минстроя России от 30.12.2016 №1039/пр | Сталь угловая равнополочная, марка стали: Ст3пс5, размером 40х40х4 мм (Письмо Министерства строительства и ЖКХ РФ от 10.10.2018 г. N 41343-ЛС/09 (Прочие объекты) ПЗ=7,95 (ОЗП=7,95; ЭМ=7,95; ЗПМ=7,95; МАТ=7,95; ТЗ=7,95; ТЗМ=7,95); Прил.33.4 п.3.17 В охранной зоне ВЛ, в местах прохождения коммуникаций электроснабжения или вблизи объектов, находящихся под напряжением ОЗП=1,2; ЭМ=1,2 к расх.; ЗПМ=1,2; ТЗ=1,2; ТЗМ=1,2; ГСН 81-05-02-2007 табл.4 п.2.6 Зимнее удорожание (Электрические подстанции (V зона) ПЗ=4,3% (ОЗП=4,3%; ЭМ=4,3%; ЗПМ=4,3%; МАТ=4,3%; ТЗ=4,3%; ТЗМ=4,3%); Проектные работы ПЗ=5% (ОЗП=5%; ЭМ=5%; ЗПМ=5%; МАТ=5%; ТЗ=5%; ТЗМ=5%); МДС 81-35.2004 п. 4.96 Непредвиденные затраты ПЗ=3% (ОЗП=3%; ЭМ=3%; ЗПМ=3%; МАТ=3%; ТЗ=3%; ТЗМ=3%); Индекс-дефлятор на 2019 год (Минэкономразвития РФ от 01.10.2018г.) ПЗ=1,05 (ОЗП=1,05; ЭМ=1,05; ЗПМ=1,05; МАТ=1,05; ТЗ=1,05; ТЗМ=1,05)) | т | 1 | 56454.2 |  |  |  |  | 56454
45 | ФССЦ-08.3.08.02-0064 Приказ Минстроя России от 30.12.2016 №1039/пр | Сталь угловая равнополочная, марка стали: Ст3пс, размером 70х70 мм (Письмо Министерства строительства и ЖКХ РФ от 10.10.2018 г. N 41343-ЛС/09 (Прочие объекты) ПЗ=7,95 (ОЗП=7,95; ЭМ=7,95; ЗПМ=7,95; МАТ=7,95; ТЗ=7,95; ТЗМ=7,95); Прил.33.4 п.3.17 В охранной зоне ВЛ, в местах прохождения коммуникаций электроснабжения или вблизи объектов, находящихся под напряжением ОЗП=1,2; ЭМ=1,2 к расх.; ЗПМ=1,2; ТЗ=1,2; ТЗМ=1,2; ГСН 81-05-02-2007 табл.4 п.2.6 Зимнее удорожание (Электрические подстанции (V зона) ПЗ=4,3% (ОЗП=4,3%; ЭМ=4,3%; ЗПМ=4,3%; МАТ=4,3%; ТЗ=4,3%; ТЗМ=4,3%); Проектные работы ПЗ=5% (ОЗП=5%; ЭМ=5%; ЗПМ=5%; МАТ=5%; ТЗ=5%; ТЗМ=5%); МДС 81-35.2004 п. 4.96 Непредвиденные затраты ПЗ=3% (ОЗП=3%; ЭМ=3%; ЗПМ=3%; МАТ=3%; ТЗ=3%; ТЗМ=3%); Индекс-дефлятор на 2019 год (Минэкономразвития РФ от 01.10.2018г.) ПЗ=1,05 (ОЗП=1,05; ЭМ=1,05; ЗПМ=1,05; МАТ=1,05; ТЗ=1,05; ТЗМ=1,05)) | т | 1 | 62433.28 |  |  |  |  | 62433
46 | ФССЦ-08.3.08.02-0065 Приказ Минстроя России от 30.12.2016 №1039/пр | Сталь угловая равнополочная, марка стали: Ст3пс, размером 80х80 мм (Письмо Министерства строительства и ЖКХ РФ от 10.10.2018 г. N 41343-ЛС/09 (Прочие объекты) ПЗ=7,95 (ОЗП=7,95; ЭМ=7,95; ЗПМ=7,95; МАТ=7,95; ТЗ=7,95; ТЗМ=7,95); Прил.33.4 п.3.17 В охранной зоне ВЛ, в местах прохождения коммуникаций электроснабжения или вблизи объектов, находящихся под напряжением ОЗП=1,2; ЭМ=1,2 к расх.; ЗПМ=1,2; ТЗ=1,2; ТЗМ=1,2; ГСН 81-05-02-2007 табл.4 п.2.6 Зимнее удорожание (Электрические подстанции (V зона) ПЗ=4,3% (ОЗП=4,3%; ЭМ=4,3%; ЗПМ=4,3%; МАТ=4,3%; ТЗ=4,3%; ТЗМ=4,3%); Проектные работы ПЗ=5% (ОЗП=5%; ЭМ=5%; ЗПМ=5%; МАТ=5%; ТЗ=5%; ТЗМ=5%); МДС 81-35.2004 п. 4.96 Непредвиденные затраты ПЗ=3% (ОЗП=3%; ЭМ=3%; ЗПМ=3%; МАТ=3%; ТЗ=3%; ТЗМ=3%); Индекс-дефлятор на 2019 год (Минэкономразвития РФ от 01.10.2018г.) ПЗ=1,05 (ОЗП=1,05; ЭМ=1,05; ЗПМ=1,05; МАТ=1,05; ТЗ=1,05; ТЗМ=1,05)) | т | 1 | 61637.53 |  |  |  |  | 61638
47 | ФССЦ-08.3.08.02-0066 Приказ Минстроя России от 30.12.2016 №1039/пр | Сталь угловая равнополочная, марка стали: Ст3пс, размером 90х90 мм (Письмо Министерства строительства и ЖКХ РФ от 10.10.2018 г. N 41343-ЛС/09 (Прочие объекты) ПЗ=7,95 (ОЗП=7,95; ЭМ=7,95; ЗПМ=7,95; МАТ=7,95; ТЗ=7,95; ТЗМ=7,95); Прил.33.4 п.3.17 В охранной зоне ВЛ, в местах прохождения коммуникаций электроснабжения или вблизи объектов, находящихся под напряжением ОЗП=1,2; ЭМ=1,2 к расх.; ЗПМ=1,2; ТЗ=1,2; ТЗМ=1,2; ГСН 81-05-02-2007 табл.4 п.2.6 Зимнее удорожание (Электрические подстанции (V зона) ПЗ=4,3% (ОЗП=4,3%; ЭМ=4,3%; ЗПМ=4,3%; МАТ=4,3%; ТЗ=4,3%; ТЗМ=4,3%); Проектные работы ПЗ=5% (ОЗП=5%; ЭМ=5%; ЗПМ=5%; МАТ=5%; ТЗ=5%; ТЗМ=5%); МДС 81-35.2004 п. 4.96 Непредвиденные затраты ПЗ=3% (ОЗП=3%; ЭМ=3%; ЗПМ=3%; МАТ=3%; ТЗ=3%; ТЗМ=3%); Индекс-дефлятор на 2019 год (Минэкономразвития РФ от 01.10.2018г.) ПЗ=1,05 (ОЗП=1,05; ЭМ=1,05; ЗПМ=1,05; МАТ=1,05; ТЗ=1,05; ТЗМ=1,05)) | т | 1 | 61468.05 |  |  |  |  | 61468
48 | ФССЦ-08.3.08.02-0073 Приказ Минстроя России от 30.12.2016 №1039/пр | Сталь угловая равнополочная, марка стали: Ст3пс, шириной полок 100-100 мм (Письмо Министерства строительства и ЖКХ РФ от 10.10.2018 г. N 41343-ЛС/09 (Прочие объекты) ПЗ=7,95 (ОЗП=7,95; ЭМ=7,95; ЗПМ=7,95; МАТ=7,95; ТЗ=7,95; ТЗМ=7,95); Прил.33.4 п.3.17 В охранной зоне ВЛ, в местах прохождения коммуникаций электроснабжения или вблизи объектов, находящихся под напряжением ОЗП=1,2; ЭМ=1,2 к расх.; ЗПМ=1,2; ТЗ=1,2; ТЗМ=1,2; ГСН 81-05-02-2007 табл.4 п.2.6 Зимнее удорожание (Электрические подстанции (V зона) ПЗ=4,3% (ОЗП=4,3%; ЭМ=4,3%; ЗПМ=4,3%; МАТ=4,3%; ТЗ=4,3%; ТЗМ=4,3%); Проектные работы ПЗ=5% (ОЗП=5%; ЭМ=5%; ЗПМ=5%; МАТ=5%; ТЗ=5%; ТЗМ=5%); МДС 81-35.2004 п. 4.96 Непредвиденные затраты ПЗ=3% (ОЗП=3%; ЭМ=3%; ЗПМ=3%; МАТ=3%; ТЗ=3%; ТЗМ=3%); Индекс-дефлятор на 2019 год (Минэкономразвития РФ от 01.10.2018г.) ПЗ=1,05 (ОЗП=1,05; ЭМ=1,05; ЗПМ=1,05; МАТ=1,05; ТЗ=1,05; ТЗМ=1,05)) | т | 1 | 45579.65 |  |  |  |  | 45580
49 | ФССЦ-02.2.01.02-0020 Приказ Минстроя России от 30.12.2016 №1039/пр | Гравий для строительных работ марка 800, фракция 10-20 мм (Письмо Министерства строительства и ЖКХ РФ от 10.10.2018 г. N 41343-ЛС/09 (Прочие объекты) ПЗ=7,95 (ОЗП=7,95; ЭМ=7,95; ЗПМ=7,95; МАТ=7,95; ТЗ=7,95; ТЗМ=7,95); Прил.33.4 п.3.17 В охранной зоне ВЛ, в местах прохождения коммуникаций электроснабжения или вблизи объектов, находящихся под напряжением ОЗП=1,2; ЭМ=1,2 к расх.; ЗПМ=1,2; ТЗ=1,2; ТЗМ=1,2; ГСН 81-05-02-2007 табл.4 п.2.6 Зимнее удорожание (Электрические подстанции (V зона) ПЗ=4,3% (ОЗП=4,3%; ЭМ=4,3%; ЗПМ=4,3%; МАТ=4,3%; ТЗ=4,3%; ТЗМ=4,3%); Проектные работы ПЗ=5% (ОЗП=5%; ЭМ=5%; ЗПМ=5%; МАТ=5%; ТЗ=5%; ТЗМ=5%); МДС 81-35.2004 п. 4.96 Непредвиденные затраты ПЗ=3% (ОЗП=3%; ЭМ=3%; ЗПМ=3%; МАТ=3%; ТЗ=3%; ТЗМ=3%); Индекс-дефлятор на 2019 год (Минэкономразвития РФ от 01.10.2018г.) ПЗ=1,05 (ОЗП=1,05; ЭМ=1,05; ЗПМ=1,05; МАТ=1,05; ТЗ=1,05; ТЗМ=1,05)) | м3 | 1 | 1096.97 |  |  |  |  | 1097
50 | ФССЦ-24.2.05.02-0001 Приказ Минстроя России от 30.12.2016 №1039/пр | Трубы хризотилцементные дренажные диаметром: 100 мм (Письмо Министерства строительства и ЖКХ РФ от 10.10.2018 г. N 41343-ЛС/09 (Прочие объекты) ПЗ=7,95 (ОЗП=7,95; ЭМ=7,95; ЗПМ=7,95; МАТ=7,95; ТЗ=7,95; ТЗМ=7,95); Прил.33.4 п.3.17 В охранной зоне ВЛ, в местах прохождения коммуникаций электроснабжения или вблизи объектов, находящихся под напряжением ОЗП=1,2; ЭМ=1,2 к расх.; ЗПМ=1,2; ТЗ=1,2; ТЗМ=1,2; ГСН 81-05-02-2007 табл.4 п.2.6 Зимнее удорожание (Электрические подстанции (V зона) ПЗ=4,3% (ОЗП=4,3%; ЭМ=4,3%; ЗПМ=4,3%; МАТ=4,3%; ТЗ=4,3%; ТЗМ=4,3%); Проектные работы ПЗ=5% (ОЗП=5%; ЭМ=5%; ЗПМ=5%; МАТ=5%; ТЗ=5%; ТЗМ=5%); МДС 81-35.2004 п. 4.96 Непредвиденные затраты ПЗ=3% (ОЗП=3%; ЭМ=3%; ЗПМ=3%; МАТ=3%; ТЗ=3%; ТЗМ=3%); Индекс-дефлятор на 2019 год (Минэкономразвития РФ от 01.10.2018г.) ПЗ=1,05 (ОЗП=1,05; ЭМ=1,05; ЗПМ=1,05; МАТ=1,05; ТЗ=1,05; ТЗМ=1,05)) | м | 1 | 223.44 |  |  |  |  | 223
51 | ФССЦ-24.2.05.02-0002 Приказ Минстроя России от 30.12.2016 №1039/пр | Трубы хризотилцементные дренажные диаметром: 150 мм (Письмо Министерства строительства и ЖКХ РФ от 10.10.2018 г. N 41343-ЛС/09 (Прочие объекты) ПЗ=7,95 (ОЗП=7,95; ЭМ=7,95; ЗПМ=7,95; МАТ=7,95; ТЗ=7,95; ТЗМ=7,95); Прил.33.4 п.3.17 В охранной зоне ВЛ, в местах прохождения коммуникаций электроснабжения или вблизи объектов, находящихся под напряжением ОЗП=1,2; ЭМ=1,2 к расх.; ЗПМ=1,2; ТЗ=1,2; ТЗМ=1,2; ГСН 81-05-02-2007 табл.4 п.2.6 Зимнее удорожание (Электрические подстанции (V зона) ПЗ=4,3% (ОЗП=4,3%; ЭМ=4,3%; ЗПМ=4,3%; МАТ=4,3%; ТЗ=4,3%; ТЗМ=4,3%); Проектные работы ПЗ=5% (ОЗП=5%; ЭМ=5%; ЗПМ=5%; МАТ=5%; ТЗ=5%; ТЗМ=5%); МДС 81-35.2004 п. 4.96 Непредвиденные затраты ПЗ=3% (ОЗП=3%; ЭМ=3%; ЗПМ=3%; МАТ=3%; ТЗ=3%; ТЗМ=3%); Индекс-дефлятор на 2019 год (Минэкономразвития РФ от 01.10.2018г.) ПЗ=1,05 (ОЗП=1,05; ЭМ=1,05; ЗПМ=1,05; МАТ=1,05; ТЗ=1,05; ТЗМ=1,05)) | м | 1 | 367.13 |  |  |  |  | 367
52 | ФССЦ-24.2.05.02-0003 Приказ Минстроя России от 30.12.2016 №1039/пр | Трубы хризотилцементные дренажные диаметром: 200 мм (Письмо Министерства строительства и ЖКХ РФ от 10.10.2018 г. N 41343-ЛС/09 (Прочие объекты) ПЗ=7,95 (ОЗП=7,95; ЭМ=7,95; ЗПМ=7,95; МАТ=7,95; ТЗ=7,95; ТЗМ=7,95); Прил.33.4 п.3.17 В охранной зоне ВЛ, в местах прохождения коммуникаций электроснабжения или вблизи объектов, находящихся под напряжением ОЗП=1,2; ЭМ=1,2 к расх.; ЗПМ=1,2; ТЗ=1,2; ТЗМ=1,2; ГСН 81-05-02-2007 табл.4 п.2.6 Зимнее удорожание (Электрические подстанции (V зона) ПЗ=4,3% (ОЗП=4,3%; ЭМ=4,3%; ЗПМ=4,3%; МАТ=4,3%; ТЗ=4,3%; ТЗМ=4,3%); Проектные работы ПЗ=5% (ОЗП=5%; ЭМ=5%; ЗПМ=5%; МАТ=5%; ТЗ=5%; ТЗМ=5%); МДС 81-35.2004 п. 4.96 Непредвиденные затраты ПЗ=3% (ОЗП=3%; ЭМ=3%; ЗПМ=3%; МАТ=3%; ТЗ=3%; ТЗМ=3%); Индекс-дефлятор на 2019 год (Минэкономразвития РФ от 01.10.2018г.) ПЗ=1,05 (ОЗП=1,05; ЭМ=1,05; ЗПМ=1,05; МАТ=1,05; ТЗ=1,05; ТЗМ=1,05)) | м | 1 | 500.08 |  |  |  |  | 500
53 | ФССЦ-23.3.06.02-0010 Приказ Минстроя России от 30.12.2016 №1039/пр | Трубы стальные сварные водогазопроводные с резьбой оцинкованные обыкновенные, диаметр условного прохода: 100 мм, толщина стенки 4,5 мм (Письмо Министерства строительства и ЖКХ РФ от 10.10.2018 г. N 41343-ЛС/09 (Прочие объекты) ПЗ=7,95 (ОЗП=7,95; ЭМ=7,95; ЗПМ=7,95; МАТ=7,95; ТЗ=7,95; ТЗМ=7,95); Прил.33.4 п.3.17 В охранной зоне ВЛ, в местах прохождения коммуникаций электроснабжения или вблизи объектов, находящихся под напряжением ОЗП=1,2; ЭМ=1,2 к расх.; ЗПМ=1,2; ТЗ=1,2; ТЗМ=1,2; ГСН 81-05-02-2007 табл.4 п.2.6 Зимнее удорожание (Электрические подстанции (V зона) ПЗ=4,3% (ОЗП=4,3%; ЭМ=4,3%; ЗПМ=4,3%; МАТ=4,3%; ТЗ=4,3%; ТЗМ=4,3%); Проектные работы ПЗ=5% (ОЗП=5%; ЭМ=5%; ЗПМ=5%; МАТ=5%; ТЗ=5%; ТЗМ=5%); МДС 81-35.2004 п. 4.96 Непредвиденные затраты ПЗ=3% (ОЗП=3%; ЭМ=3%; ЗПМ=3%; МАТ=3%; ТЗ=3%; ТЗМ=3%); Индекс-дефлятор на 2019 год (Минэкономразвития РФ от 01.10.2018г.) ПЗ=1,05 (ОЗП=1,05; ЭМ=1,05; ЗПМ=1,05; МАТ=1,05; ТЗ=1,05; ТЗМ=1,05)) | м | 1 | 1478.13 |  |  |  |  | 1478
54 | ФССЦ-23.3.06.02-0011 Приказ Минстроя России от 30.12.2016 №1039/пр | Трубы стальные сварные водогазопроводные с резьбой оцинкованные обыкновенные, диаметр условного прохода: 125 мм, толщина стенки 4,5 мм (Письмо Министерства строительства и ЖКХ РФ от 10.10.2018 г. N 41343-ЛС/09 (Прочие объекты) ПЗ=7,95 (ОЗП=7,95; ЭМ=7,95; ЗПМ=7,95; МАТ=7,95; ТЗ=7,95; ТЗМ=7,95); Прил.33.4 п.3.17 В охранной зоне ВЛ, в местах прохождения коммуникаций электроснабжения или вблизи объектов, находящихся под напряжением ОЗП=1,2; ЭМ=1,2 к расх.; ЗПМ=1,2; ТЗ=1,2; ТЗМ=1,2; ГСН 81-05-02-2007 табл.4 п.2.6 Зимнее удорожание (Электрические подстанции (V зона) ПЗ=4,3% (ОЗП=4,3%; ЭМ=4,3%; ЗПМ=4,3%; МАТ=4,3%; ТЗ=4,3%; ТЗМ=4,3%); Проектные работы ПЗ=5% (ОЗП=5%; ЭМ=5%; ЗПМ=5%; МАТ=5%; ТЗ=5%; ТЗМ=5%); МДС 81-35.2004 п. 4.96 Непредвиденные затраты ПЗ=3% (ОЗП=3%; ЭМ=3%; ЗПМ=3%; МАТ=3%; ТЗ=3%; ТЗМ=3%); Индекс-дефлятор на 2019 год (Минэкономразвития РФ от 01.10.2018г.) ПЗ=1,05 (ОЗП=1,05; ЭМ=1,05; ЗПМ=1,05; МАТ=1,05; ТЗ=1,05; ТЗМ=1,05)) | м | 1 | 1809.1 |  |  |  |  | 1809
55 | ФССЦ-23.3.06.02-0012 Приказ Минстроя России от 30.12.2016 №1039/пр | Трубы стальные сварные водогазопроводные с резьбой оцинкованные обыкновенные, диаметр условного прохода: 150 мм, толщина стенки 4,5мм (Письмо Министерства строительства и ЖКХ РФ от 10.10.2018 г. N 41343-ЛС/09 (Прочие объекты) ПЗ=7,95 (ОЗП=7,95; ЭМ=7,95; ЗПМ=7,95; МАТ=7,95; ТЗ=7,95; ТЗМ=7,95); Прил.33.4 п.3.17 В охранной зоне ВЛ, в местах прохождения коммуникаций электроснабжения или вблизи объектов, находящихся под напряжением ОЗП=1,2; ЭМ=1,2 к расх.; ЗПМ=1,2; ТЗ=1,2; ТЗМ=1,2; ГСН 81-05-02-2007 табл.4 п.2.6 Зимнее удорожание (Электрические подстанции (V зона) ПЗ=4,3% (ОЗП=4,3%; ЭМ=4,3%; ЗПМ=4,3%; МАТ=4,3%; ТЗ=4,3%; ТЗМ=4,3%); Проектные работы ПЗ=5% (ОЗП=5%; ЭМ=5%; ЗПМ=5%; МАТ=5%; ТЗ=5%; ТЗМ=5%); МДС 81-35.2004 п. 4.96 Непредвиденные затраты ПЗ=3% (ОЗП=3%; ЭМ=3%; ЗПМ=3%; МАТ=3%; ТЗ=3%; ТЗМ=3%); Индекс-дефлятор на 2019 год (Минэкономразвития РФ от 01.10.2018г.) ПЗ=1,05 (ОЗП=1,05; ЭМ=1,05; ЗПМ=1,05; МАТ=1,05; ТЗ=1,05; ТЗМ=1,05)) | м | 1 | 2154.95 |  |  |  |  | 2155
Монтаж ответвлений к ВЛ
56 | Прайс | Провод СИП-2 3*35+1*35 (Письмо Министерства строительства и ЖКХ РФ от 10.10.2018 г. N 41343-ЛС/09 (Прочие объекты) ПЗ=7,95 (ОЗП=7,95; ЭМ=7,95; ЗПМ=7,95; МАТ=7,95; ТЗ=7,95; ТЗМ=7,95); Прил.33.4 п.3.17 В охранной зоне ВЛ, в местах прохождения коммуникаций электроснабжения или вблизи объектов, находящихся под напряжением ОЗП=1,2; ЭМ=1,2 к расх.; ЗПМ=1,2; ТЗ=1,2; ТЗМ=1,2; ГСН 81-05-02-2007 табл.4 п.2.6 Зимнее удорожание (Электрические подстанции (V зона) ПЗ=4,3% (ОЗП=4,3%; ЭМ=4,3%; ЗПМ=4,3%; МАТ=4,3%; ТЗ=4,3%; ТЗМ=4,3%); Проектные работы ПЗ=5% (ОЗП=5%; ЭМ=5%; ЗПМ=5%; МАТ=5%; ТЗ=5%; ТЗМ=5%); МДС 81-35.2004 п. 4.96 Непредвиденные затраты ПЗ=3% (ОЗП=3%; ЭМ=3%; ЗПМ=3%; МАТ=3%; ТЗ=3%; ТЗМ=3%); Индекс-дефлятор на 2019 год (Минэкономразвития РФ от 01.10.2018г.) ПЗ=1,05 (ОЗП=1,05; ЭМ=1,05; ЗПМ=1,05; МАТ=1,05; ТЗ=1,05; ТЗМ=1,05)) | 1 м | 1 | 135,5 135/7,95/1,18 |  |  |  |  | 136
57 | Прайс | Провод СИП-2 3*35+1*50 (Письмо Министерства строительства и ЖКХ РФ от 10.10.2018 г. N 41343-ЛС/09 (Прочие объекты) ПЗ=7,95 (ОЗП=7,95; ЭМ=7,95; ЗПМ=7,95; МАТ=7,95; ТЗ=7,95; ТЗМ=7,95); Прил.33.4 п.3.17 В охранной зоне ВЛ, в местах прохождения коммуникаций электроснабжения или вблизи объектов, находящихся под напряжением ОЗП=1,2; ЭМ=1,2 к расх.; ЗПМ=1,2; ТЗ=1,2; ТЗМ=1,2; ГСН 81-05-02-2007 табл.4 п.2.6 Зимнее удорожание (Электрические подстанции (V зона) ПЗ=4,3% (ОЗП=4,3%; ЭМ=4,3%; ЗПМ=4,3%; МАТ=4,3%; ТЗ=4,3%; ТЗМ=4,3%); Проектные работы ПЗ=5% (ОЗП=5%; ЭМ=5%; ЗПМ=5%; МАТ=5%; ТЗ=5%; ТЗМ=5%); МДС 81-35.2004 п. 4.96 Непредвиденные затраты ПЗ=3% (ОЗП=3%; ЭМ=3%; ЗПМ=3%; МАТ=3%; ТЗ=3%; ТЗМ=3%); Индекс-дефлятор на 2019 год (Минэкономразвития РФ от 01.10.2018г.) ПЗ=1,05 (ОЗП=1,05; ЭМ=1,05; ЗПМ=1,05; МАТ=1,05; ТЗ=1,05; ТЗМ=1,05)) | 1 м | 1 | 137,47 137/7,95/1,18 |  |  |  |  | 137
58 | Прайс | Провод СИП-2 3*35+1*54,6 (Письмо Министерства строительства и ЖКХ РФ от 10.10.2018 г. N 41343-ЛС/09 (Прочие объекты) ПЗ=7,95 (ОЗП=7,95; ЭМ=7,95; ЗПМ=7,95; МАТ=7,95; ТЗ=7,95; ТЗМ=7,95); Прил.33.4 п.3.17 В охранной зоне ВЛ, в местах прохождения коммуникаций электроснабжения или вблизи объектов, находящихся под напряжением ОЗП=1,2; ЭМ=1,2 к расх.; ЗПМ=1,2; ТЗ=1,2; ТЗМ=1,2; ГСН 81-05-02-2007 табл.4 п.2.6 Зимнее удорожание (Электрические подстанции (V зона) ПЗ=4,3% (ОЗП=4,3%; ЭМ=4,3%; ЗПМ=4,3%; МАТ=4,3%; ТЗ=4,3%; ТЗМ=4,3%); Проектные работы ПЗ=5% (ОЗП=5%; ЭМ=5%; ЗПМ=5%; МАТ=5%; ТЗ=5%; ТЗМ=5%); МДС 81-35.2004 п. 4.96 Непредвиденные затраты ПЗ=3% (ОЗП=3%; ЭМ=3%; ЗПМ=3%; МАТ=3%; ТЗ=3%; ТЗМ=3%); Индекс-дефлятор на 2019 год (Минэкономразвития РФ от 01.10.2018г.) ПЗ=1,05 (ОЗП=1,05; ЭМ=1,05; ЗПМ=1,05; МАТ=1,05; ТЗ=1,05; ТЗМ=1,05)) | 1 м | 1 | 144,54 144/7,95/1,18 |  |  |  |  | 145
59 | Прайс | Провод СИП-2 3*50+1*50 (Письмо Министерства строительства и ЖКХ РФ от 10.10.2018 г. N 41343-ЛС/09 (Прочие объекты) ПЗ=7,95 (ОЗП=7,95; ЭМ=7,95; ЗПМ=7,95; МАТ=7,95; ТЗ=7,95; ТЗМ=7,95); Прил.33.4 п.3.17 В охранной зоне ВЛ, в местах прохождения коммуникаций электроснабжения или вблизи объектов, находящихся под напряжением ОЗП=1,2; ЭМ=1,2 к расх.; ЗПМ=1,2; ТЗ=1,2; ТЗМ=1,2; ГСН 81-05-02-2007 табл.4 п.2.6 Зимнее удорожание (Электрические подстанции (V зона) ПЗ=4,3% (ОЗП=4,3%; ЭМ=4,3%; ЗПМ=4,3%; МАТ=4,3%; ТЗ=4,3%; ТЗМ=4,3%); Проектные работы ПЗ=5% (ОЗП=5%; ЭМ=5%; ЗПМ=5%; МАТ=5%; ТЗ=5%; ТЗМ=5%); МДС 81-35.2004 п. 4.96 Непредвиденные затраты ПЗ=3% (ОЗП=3%; ЭМ=3%; ЗПМ=3%; МАТ=3%; ТЗ=3%; ТЗМ=3%); Индекс-дефлятор на 2019 год (Минэкономразвития РФ от 01.10.2018г.) ПЗ=1,05 (ОЗП=1,05; ЭМ=1,05; ЗПМ=1,05; МАТ=1,05; ТЗ=1,05; ТЗМ=1,05)) | 1 м | 1 | 175,61 175/7,95/1,18 |  |  |  |  | 176
60 | Прайс | Провод СИП-2 3*50+1*54,6 (Письмо Министерства строительства и ЖКХ РФ от 10.10.2018 г. N 41343-ЛС/09 (Прочие объекты) ПЗ=7,95 (ОЗП=7,95; ЭМ=7,95; ЗПМ=7,95; МАТ=7,95; ТЗ=7,95; ТЗМ=7,95); Прил.33.4 п.3.17 В охранной зоне ВЛ, в местах прохождения коммуникаций электроснабжения или вблизи объектов, находящихся под напряжением ОЗП=1,2; ЭМ=1,2 к расх.; ЗПМ=1,2; ТЗ=1,2; ТЗМ=1,2; ГСН 81-05-02-2007 табл.4 п.2.6 Зимнее удорожание (Электрические подстанции (V зона) ПЗ=4,3% (ОЗП=4,3%; ЭМ=4,3%; ЗПМ=4,3%; МАТ=4,3%; ТЗ=4,3%; ТЗМ=4,3%); Проектные работы ПЗ=5% (ОЗП=5%; ЭМ=5%; ЗПМ=5%; МАТ=5%; ТЗ=5%; ТЗМ=5%); МДС 81-35.2004 п. 4.96 Непредвиденные затраты ПЗ=3% (ОЗП=3%; ЭМ=3%; ЗПМ=3%; МАТ=3%; ТЗ=3%; ТЗМ=3%); Индекс-дефлятор на 2019 год (Минэкономразвития РФ от 01.10.2018г.) ПЗ=1,05 (ОЗП=1,05; ЭМ=1,05; ЗПМ=1,05; МАТ=1,05; ТЗ=1,05; ТЗМ=1,05)) | 1 м | 1 | 180,69 180/7,95/1,18 |  |  |  |  | 181
61 | Прайс | Провод СИП-2 3*70+1*70 (Письмо Министерства строительства и ЖКХ РФ от 10.10.2018 г. N 41343-ЛС/09 (Прочие объекты) ПЗ=7,95 (ОЗП=7,95; ЭМ=7,95; ЗПМ=7,95; МАТ=7,95; ТЗ=7,95; ТЗМ=7,95); Прил.33.4 п.3.17 В охранной зоне ВЛ, в местах прохождения коммуникаций электроснабжения или вблизи объектов, находящихся под напряжением ОЗП=1,2; ЭМ=1,2 к расх.; ЗПМ=1,2; ТЗ=1,2; ТЗМ=1,2; ГСН 81-05-02-2007 табл.4 п.2.6 Зимнее удорожание (Электрические подстанции (V зона) ПЗ=4,3% (ОЗП=4,3%; ЭМ=4,3%; ЗПМ=4,3%; МАТ=4,3%; ТЗ=4,3%; ТЗМ=4,3%); Проектные работы ПЗ=5% (ОЗП=5%; ЭМ=5%; ЗПМ=5%; МАТ=5%; ТЗ=5%; ТЗМ=5%); МДС 81-35.2004 п. 4.96 Непредвиденные затраты ПЗ=3% (ОЗП=3%; ЭМ=3%; ЗПМ=3%; МАТ=3%; ТЗ=3%; ТЗМ=3%); Индекс-дефлятор на 2019 год (Минэкономразвития РФ от 01.10.2018г.) ПЗ=1,05 (ОЗП=1,05; ЭМ=1,05; ЗПМ=1,05; МАТ=1,05; ТЗ=1,05; ТЗМ=1,05)) | 1 м | 1 | 258 257/7,95/1,18 |  |  |  |  | 258
62 | Прайс | Провод СИП-2 3*70+1*95 (Письмо Министерства строительства и ЖКХ РФ от 10.10.2018 г. N 41343-ЛС/09 (Прочие объекты) ПЗ=7,95 (ОЗП=7,95; ЭМ=7,95; ЗПМ=7,95; МАТ=7,95; ТЗ=7,95; ТЗМ=7,95); Прил.33.4 п.3.17 В охранной зоне ВЛ, в местах прохождения коммуникаций электроснабжения или вблизи объектов, находящихся под напряжением ОЗП=1,2; ЭМ=1,2 к расх.; ЗПМ=1,2; ТЗ=1,2; ТЗМ=1,2; ГСН 81-05-02-2007 табл.4 п.2.6 Зимнее удорожание (Электрические подстанции (V зона) ПЗ=4,3% (ОЗП=4,3%; ЭМ=4,3%; ЗПМ=4,3%; МАТ=4,3%; ТЗ=4,3%; ТЗМ=4,3%); Проектные работы ПЗ=5% (ОЗП=5%; ЭМ=5%; ЗПМ=5%; МАТ=5%; ТЗ=5%; ТЗМ=5%); МДС 81-35.2004 п. 4.96 Непредвиденные затраты ПЗ=3% (ОЗП=3%; ЭМ=3%; ЗПМ=3%; МАТ=3%; ТЗ=3%; ТЗМ=3%); Индекс-дефлятор на 2019 год (Минэкономразвития РФ от 01.10.2018г.) ПЗ=1,05 (ОЗП=1,05; ЭМ=1,05; ЗПМ=1,05; МАТ=1,05; ТЗ=1,05; ТЗМ=1,05)) | 1 м | 1 | 261,01 260/7,95/1,18 |  |  |  |  | 261
63 | Прайс | Провод СИП-2 3*95+1*95 (Письмо Министерства строительства и ЖКХ РФ от 10.10.2018 г. N 41343-ЛС/09 (Прочие объекты) ПЗ=7,95 (ОЗП=7,95; ЭМ=7,95; ЗПМ=7,95; МАТ=7,95; ТЗ=7,95; ТЗМ=7,95); Прил.33.4 п.3.17 В охранной зоне ВЛ, в местах прохождения коммуникаций электроснабжения или вблизи объектов, находящихся под напряжением ОЗП=1,2; ЭМ=1,2 к расх.; ЗПМ=1,2; ТЗ=1,2; ТЗМ=1,2; ГСН 81-05-02-2007 табл.4 п.2.6 Зимнее удорожание (Электрические подстанции (V зона) ПЗ=4,3% (ОЗП=4,3%; ЭМ=4,3%; ЗПМ=4,3%; МАТ=4,3%; ТЗ=4,3%; ТЗМ=4,3%); Проектные работы ПЗ=5% (ОЗП=5%; ЭМ=5%; ЗПМ=5%; МАТ=5%; ТЗ=5%; ТЗМ=5%); МДС 81-35.2004 п. 4.96 Непредвиденные затраты ПЗ=3% (ОЗП=3%; ЭМ=3%; ЗПМ=3%; МАТ=3%; ТЗ=3%; ТЗМ=3%); Индекс-дефлятор на 2019 год (Минэкономразвития РФ от 01.10.2018г.) ПЗ=1,05 (ОЗП=1,05; ЭМ=1,05; ЗПМ=1,05; МАТ=1,05; ТЗ=1,05; ТЗМ=1,05)) | 1 м | 1 | 311,2 310/7,95/1,18 |  |  |  |  | 311
64 | ФССЦ-25.2.02.04-0002 Приказ Минстроя России от 30.12.2016 №1039/пр | Комплект для простого анкерного крепления ЕА1500-3 в составе: кронштейн CS10.3, зажим РА1500 (Письмо Министерства строительства и ЖКХ РФ от 10.10.2018 г. N 41343-ЛС/09 (Прочие объекты) ПЗ=7,95 (ОЗП=7,95; ЭМ=7,95; ЗПМ=7,95; МАТ=7,95; ТЗ=7,95; ТЗМ=7,95); Прил.33.4 п.3.17 В охранной зоне ВЛ, в местах прохождения коммуникаций электроснабжения или вблизи объектов, находящихся под напряжением ОЗП=1,2; ЭМ=1,2 к расх.; ЗПМ=1,2; ТЗ=1,2; ТЗМ=1,2; ГСН 81-05-02-2007 табл.4 п.2.6 Зимнее удорожание (Электрические подстанции (V зона) ПЗ=4,3% (ОЗП=4,3%; ЭМ=4,3%; ЗПМ=4,3%; МАТ=4,3%; ТЗ=4,3%; ТЗМ=4,3%); Проектные работы ПЗ=5% (ОЗП=5%; ЭМ=5%; ЗПМ=5%; МАТ=5%; ТЗ=5%; ТЗМ=5%); МДС 81-35.2004 п. 4.96 Непредвиденные затраты ПЗ=3% (ОЗП=3%; ЭМ=3%; ЗПМ=3%; МАТ=3%; ТЗ=3%; ТЗМ=3%); Индекс-дефлятор на 2019 год (Минэкономразвития РФ от 01.10.2018г.) ПЗ=1,05 (ОЗП=1,05; ЭМ=1,05; ЗПМ=1,05; МАТ=1,05; ТЗ=1,05; ТЗМ=1,05)) | компл. | 1 | 2282.44 |  |  |  |  | 2282
65 | ФССЦ-20.1.01.01-0003 Приказ Минстроя России от 30.12.2016 №1039/пр | Зажим анкерный (СИП): PA 1500 (Письмо Министерства строительства и ЖКХ РФ от 10.10.2018 г. N 41343-ЛС/09 (Прочие объекты) ПЗ=7,95 (ОЗП=7,95; ЭМ=7,95; ЗПМ=7,95; МАТ=7,95; ТЗ=7,95; ТЗМ=7,95); Прил.33.4 п.3.17 В охранной зоне ВЛ, в местах прохождения коммуникаций электроснабжения или вблизи объектов, находящихся под напряжением ОЗП=1,2; ЭМ=1,2 к расх.; ЗПМ=1,2; ТЗ=1,2; ТЗМ=1,2; ГСН 81-05-02-2007 табл.4 п.2.6 Зимнее удорожание (Электрические подстанции (V зона) ПЗ=4,3% (ОЗП=4,3%; ЭМ=4,3%; ЗПМ=4,3%; МАТ=4,3%; ТЗ=4,3%; ТЗМ=4,3%); Проектные работы ПЗ=5% (ОЗП=5%; ЭМ=5%; ЗПМ=5%; МАТ=5%; ТЗ=5%; ТЗМ=5%); МДС 81-35.2004 п. 4.96 Непредвиденные затраты ПЗ=3% (ОЗП=3%; ЭМ=3%; ЗПМ=3%; МАТ=3%; ТЗ=3%; ТЗМ=3%); Индекс-дефлятор на 2019 год (Минэкономразвития РФ от 01.10.2018г.) ПЗ=1,05 (ОЗП=1,05; ЭМ=1,05; ЗПМ=1,05; МАТ=1,05; ТЗ=1,05; ТЗМ=1,05)) | 100 шт | 0,01 1 / 100 | 89828.81 |  |  |  |  | 898
66 | ФССЦ-25.2.02.11-0021 Приказ Минстроя России от 30.12.2016 №1039/пр | Лента крепления шириной 20 мм, толщиной 0,7 мм, длиной 50 м из нержавеющей стали (в пластмасовой коробке с кабельной бухтой) F207 (СИП) (Письмо Министерства строительства и ЖКХ РФ от 10.10.2018 г. N 41343-ЛС/09 (Прочие объекты) ПЗ=7,95 (ОЗП=7,95; ЭМ=7,95; ЗПМ=7,95; МАТ=7,95; ТЗ=7,95; ТЗМ=7,95); Прил.33.4 п.3.17 В охранной зоне ВЛ, в местах прохождения коммуникаций электроснабжения или вблизи объектов, находящихся под напряжением ОЗП=1,2; ЭМ=1,2 к расх.; ЗПМ=1,2; ТЗ=1,2; ТЗМ=1,2; ГСН 81-05-02-2007 табл.4 п.2.6 Зимнее удорожание (Электрические подстанции (V зона) ПЗ=4,3% (ОЗП=4,3%; ЭМ=4,3%; ЗПМ=4,3%; МАТ=4,3%; ТЗ=4,3%; ТЗМ=4,3%); Проектные работы ПЗ=5% (ОЗП=5%; ЭМ=5%; ЗПМ=5%; МАТ=5%; ТЗ=5%; ТЗМ=5%); МДС 81-35.2004 п. 4.96 Непредвиденные затраты ПЗ=3% (ОЗП=3%; ЭМ=3%; ЗПМ=3%; МАТ=3%; ТЗ=3%; ТЗМ=3%); Индекс-дефлятор на 2019 год (Минэкономразвития РФ от 01.10.2018г.) ПЗ=1,05 (ОЗП=1,05; ЭМ=1,05; ЗПМ=1,05; МАТ=1,05; ТЗ=1,05; ТЗМ=1,05)) | шт | 1 | 8879.87 |  |  |  |  | 8880
67 | ФССЦ-25.2.02.11-0051 Приказ Минстроя России от 30.12.2016 №1039/пр | Скрепа размером 20 мм NC20 (СИП) (Письмо Министерства строительства и ЖКХ РФ от 10.10.2018 г. N 41343-ЛС/09 (Прочие объекты) ПЗ=7,95 (ОЗП=7,95; ЭМ=7,95; ЗПМ=7,95; МАТ=7,95; ТЗ=7,95; ТЗМ=7,95); Прил.33.4 п.3.17 В охранной зоне ВЛ, в местах прохождения коммуникаций электроснабжения или вблизи объектов, находящихся под напряжением ОЗП=1,2; ЭМ=1,2 к расх.; ЗПМ=1,2; ТЗ=1,2; ТЗМ=1,2; ГСН 81-05-02-2007 табл.4 п.2.6 Зимнее удорожание (Электрические подстанции (V зона) ПЗ=4,3% (ОЗП=4,3%; ЭМ=4,3%; ЗПМ=4,3%; МАТ=4,3%; ТЗ=4,3%; ТЗМ=4,3%); Проектные работы ПЗ=5% (ОЗП=5%; ЭМ=5%; ЗПМ=5%; МАТ=5%; ТЗ=5%; ТЗМ=5%); МДС 81-35.2004 п. 4.96 Непредвиденные затраты ПЗ=3% (ОЗП=3%; ЭМ=3%; ЗПМ=3%; МАТ=3%; ТЗ=3%; ТЗМ=3%); Индекс-дефлятор на 2019 год (Минэкономразвития РФ от 01.10.2018г.) ПЗ=1,05 (ОЗП=1,05; ЭМ=1,05; ЗПМ=1,05; МАТ=1,05; ТЗ=1,05; ТЗМ=1,05)) | 100 шт | 0,01 1 / 100 | 5480.12 |  |  |  |  | 55
68 | ФССЦ-25.2.02.09-0011 Приказ Минстроя России от 30.12.2016 №1039/пр | Хомут стяжной (СИП) Е778 (Письмо Министерства строительства и ЖКХ РФ от 10.10.2018 г. N 41343-ЛС/09 (Прочие объекты) ПЗ=7,95 (ОЗП=7,95; ЭМ=7,95; ЗПМ=7,95; МАТ=7,95; ТЗ=7,95; ТЗМ=7,95); Прил.33.4 п.3.17 В охранной зоне ВЛ, в местах прохождения коммуникаций электроснабжения или вблизи объектов, находящихся под напряжением ОЗП=1,2; ЭМ=1,2 к расх.; ЗПМ=1,2; ТЗ=1,2; ТЗМ=1,2; ГСН 81-05-02-2007 табл.4 п.2.6 Зимнее удорожание (Электрические подстанции (V зона) ПЗ=4,3% (ОЗП=4,3%; ЭМ=4,3%; ЗПМ=4,3%; МАТ=4,3%; ТЗ=4,3%; ТЗМ=4,3%); Проектные работы ПЗ=5% (ОЗП=5%; ЭМ=5%; ЗПМ=5%; МАТ=5%; ТЗ=5%; ТЗМ=5%); МДС 81-35.2004 п. 4.96 Непредвиденные затраты ПЗ=3% (ОЗП=3%; ЭМ=3%; ЗПМ=3%; МАТ=3%; ТЗ=3%; ТЗМ=3%); Индекс-дефлятор на 2019 год (Минэкономразвития РФ от 01.10.2018г.) ПЗ=1,05 (ОЗП=1,05; ЭМ=1,05; ЗПМ=1,05; МАТ=1,05; ТЗ=1,05; ТЗМ=1,05)) | 100 шт | 0,01 1 / 100 | 1826.71 |  |  |  |  | 18
69 | ФССЦ-20.1.02.07-0003 Приказ Минстроя России от 30.12.2016 №1039/пр | Наконечник изолированный алюминиевый с медной клеммой (СИП): CPTAU 35 (Письмо Министерства строительства и ЖКХ РФ от 10.10.2018 г. N 41343-ЛС/09 (Прочие объекты) ПЗ=7,95 (ОЗП=7,95; ЭМ=7,95; ЗПМ=7,95; МАТ=7,95; ТЗ=7,95; ТЗМ=7,95); Прил.33.4 п.3.17 В охранной зоне ВЛ, в местах прохождения коммуникаций электроснабжения или вблизи объектов, находящихся под напряжением ОЗП=1,2; ЭМ=1,2 к расх.; ЗПМ=1,2; ТЗ=1,2; ТЗМ=1,2; ГСН 81-05-02-2007 табл.4 п.2.6 Зимнее удорожание (Электрические подстанции (V зона) ПЗ=4,3% (ОЗП=4,3%; ЭМ=4,3%; ЗПМ=4,3%; МАТ=4,3%; ТЗ=4,3%; ТЗМ=4,3%); Проектные работы ПЗ=5% (ОЗП=5%; ЭМ=5%; ЗПМ=5%; МАТ=5%; ТЗ=5%; ТЗМ=5%); МДС 81-35.2004 п. 4.96 Непредвиденные затраты ПЗ=3% (ОЗП=3%; ЭМ=3%; ЗПМ=3%; МАТ=3%; ТЗ=3%; ТЗМ=3%); Индекс-дефлятор на 2019 год (Минэкономразвития РФ от 01.10.2018г.) ПЗ=1,05 (ОЗП=1,05; ЭМ=1,05; ЗПМ=1,05; МАТ=1,05; ТЗ=1,05; ТЗМ=1,05)) | 100 шт | 0,01 1 / 100 | 72390.34 |  |  |  |  | 724
70 | ФССЦ-20.1.02.07-0004 Приказ Минстроя России от 30.12.2016 №1039/пр | Наконечник изолированный алюминиевый с медной клеммой (СИП): CPTAU 50 (Письмо Министерства строительства и ЖКХ РФ от 10.10.2018 г. N 41343-ЛС/09 (Прочие объекты) ПЗ=7,95 (ОЗП=7,95; ЭМ=7,95; ЗПМ=7,95; МАТ=7,95; ТЗ=7,95; ТЗМ=7,95); Прил.33.4 п.3.17 В охранной зоне ВЛ, в местах прохождения коммуникаций электроснабжения или вблизи объектов, находящихся под напряжением ОЗП=1,2; ЭМ=1,2 к расх.; ЗПМ=1,2; ТЗ=1,2; ТЗМ=1,2; ГСН 81-05-02-2007 табл.4 п.2.6 Зимнее удорожание (Электрические подстанции (V зона) ПЗ=4,3% (ОЗП=4,3%; ЭМ=4,3%; ЗПМ=4,3%; МАТ=4,3%; ТЗ=4,3%; ТЗМ=4,3%); Проектные работы ПЗ=5% (ОЗП=5%; ЭМ=5%; ЗПМ=5%; МАТ=5%; ТЗ=5%; ТЗМ=5%); МДС 81-35.2004 п. 4.96 Непредвиденные затраты ПЗ=3% (ОЗП=3%; ЭМ=3%; ЗПМ=3%; МАТ=3%; ТЗ=3%; ТЗМ=3%); Индекс-дефлятор на 2019 год (Минэкономразвития РФ от 01.10.2018г.) ПЗ=1,05 (ОЗП=1,05; ЭМ=1,05; ЗПМ=1,05; МАТ=1,05; ТЗ=1,05; ТЗМ=1,05)) | 100 шт | 0,01 1 / 100 | 76081.42 |  |  |  |  | 761
71 | ФССЦ-20.1.02.07-0005 Приказ Минстроя России от 30.12.2016 №1039/пр | Наконечник изолированный алюминиевый с медной клеммой (СИП): CPTAU 54 (Письмо Министерства строительства и ЖКХ РФ от 10.10.2018 г. N 41343-ЛС/09 (Прочие объекты) ПЗ=7,95 (ОЗП=7,95; ЭМ=7,95; ЗПМ=7,95; МАТ=7,95; ТЗ=7,95; ТЗМ=7,95); Прил.33.4 п.3.17 В охранной зоне ВЛ, в местах прохождения коммуникаций электроснабжения или вблизи объектов, находящихся под напряжением ОЗП=1,2; ЭМ=1,2 к расх.; ЗПМ=1,2; ТЗ=1,2; ТЗМ=1,2; ГСН 81-05-02-2007 табл.4 п.2.6 Зимнее удорожание (Электрические подстанции (V зона) ПЗ=4,3% (ОЗП=4,3%; ЭМ=4,3%; ЗПМ=4,3%; МАТ=4,3%; ТЗ=4,3%; ТЗМ=4,3%); Проектные работы ПЗ=5% (ОЗП=5%; ЭМ=5%; ЗПМ=5%; МАТ=5%; ТЗ=5%; ТЗМ=5%); МДС 81-35.2004 п. 4.96 Непредвиденные затраты ПЗ=3% (ОЗП=3%; ЭМ=3%; ЗПМ=3%; МАТ=3%; ТЗ=3%; ТЗМ=3%); Индекс-дефлятор на 2019 год (Минэкономразвития РФ от 01.10.2018г.) ПЗ=1,05 (ОЗП=1,05; ЭМ=1,05; ЗПМ=1,05; МАТ=1,05; ТЗ=1,05; ТЗМ=1,05)) | 100 шт | 0,01 1 / 100 | 76081.42 |  |  |  |  | 761
72 | ФССЦ-20.1.02.07-0006 Приказ Минстроя России от 30.12.2016 №1039/пр | Наконечник изолированный алюминиевый с медной клеммой (СИП): CPTAU 70 (Письмо Министерства строительства и ЖКХ РФ от 10.10.2018 г. N 41343-ЛС/09 (Прочие объекты) ПЗ=7,95 (ОЗП=7,95; ЭМ=7,95; ЗПМ=7,95; МАТ=7,95; ТЗ=7,95; ТЗМ=7,95); Прил.33.4 п.3.17 В охранной зоне ВЛ, в местах прохождения коммуникаций электроснабжения или вблизи объектов, находящихся под напряжением ОЗП=1,2; ЭМ=1,2 к расх.; ЗПМ=1,2; ТЗ=1,2; ТЗМ=1,2; ГСН 81-05-02-2007 табл.4 п.2.6 Зимнее удорожание (Электрические подстанции (V зона) ПЗ=4,3% (ОЗП=4,3%; ЭМ=4,3%; ЗПМ=4,3%; МАТ=4,3%; ТЗ=4,3%; ТЗМ=4,3%); Проектные работы ПЗ=5% (ОЗП=5%; ЭМ=5%; ЗПМ=5%; МАТ=5%; ТЗ=5%; ТЗМ=5%); МДС 81-35.2004 п. 4.96 Непредвиденные затраты ПЗ=3% (ОЗП=3%; ЭМ=3%; ЗПМ=3%; МАТ=3%; ТЗ=3%; ТЗМ=3%); Индекс-дефлятор на 2019 год (Минэкономразвития РФ от 01.10.2018г.) ПЗ=1,05 (ОЗП=1,05; ЭМ=1,05; ЗПМ=1,05; МАТ=1,05; ТЗ=1,05; ТЗМ=1,05)) | 100 шт | 0,01 1 / 100 | 53643.05 |  |  |  |  | 536
73 | ФССЦ-20.1.02.07-0007 Приказ Минстроя России от 30.12.2016 №1039/пр | Наконечник изолированный алюминиевый с медной клеммой (СИП): CPTAU 95 (Письмо Министерства строительства и ЖКХ РФ от 10.10.2018 г. N 41343-ЛС/09 (Прочие объекты) ПЗ=7,95 (ОЗП=7,95; ЭМ=7,95; ЗПМ=7,95; МАТ=7,95; ТЗ=7,95; ТЗМ=7,95); Прил.33.4 п.3.17 В охранной зоне ВЛ, в местах прохождения коммуникаций электроснабжения или вблизи объектов, находящихся под напряжением ОЗП=1,2; ЭМ=1,2 к расх.; ЗПМ=1,2; ТЗ=1,2; ТЗМ=1,2; ГСН 81-05-02-2007 табл.4 п.2.6 Зимнее удорожание (Электрические подстанции (V зона) ПЗ=4,3% (ОЗП=4,3%; ЭМ=4,3%; ЗПМ=4,3%; МАТ=4,3%; ТЗ=4,3%; ТЗМ=4,3%); Проектные работы ПЗ=5% (ОЗП=5%; ЭМ=5%; ЗПМ=5%; МАТ=5%; ТЗ=5%; ТЗМ=5%); МДС 81-35.2004 п. 4.96 Непредвиденные затраты ПЗ=3% (ОЗП=3%; ЭМ=3%; ЗПМ=3%; МАТ=3%; ТЗ=3%; ТЗМ=3%); Индекс-дефлятор на 2019 год (Минэкономразвития РФ от 01.10.2018г.) ПЗ=1,05 (ОЗП=1,05; ЭМ=1,05; ЗПМ=1,05; МАТ=1,05; ТЗ=1,05; ТЗМ=1,05)) | 100 шт | 0,01 1 / 100 | 67126.79 |  |  |  |  | 671
74 | ФССЦ-20.1.02.07-0008 Приказ Минстроя России от 30.12.2016 №1039/пр | Наконечник изолированный алюминиевый с медной клеммой (СИП): CPTAU 120 (Письмо Министерства строительства и ЖКХ РФ от 10.10.2018 г. N 41343-ЛС/09 (Прочие объекты) ПЗ=7,95 (ОЗП=7,95; ЭМ=7,95; ЗПМ=7,95; МАТ=7,95; ТЗ=7,95; ТЗМ=7,95); Прил.33.4 п.3.17 В охранной зоне ВЛ, в местах прохождения коммуникаций электроснабжения или вблизи объектов, находящихся под напряжением ОЗП=1,2; ЭМ=1,2 к расх.; ЗПМ=1,2; ТЗ=1,2; ТЗМ=1,2; ГСН 81-05-02-2007 табл.4 п.2.6 Зимнее удорожание (Электрические подстанции (V зона) ПЗ=4,3% (ОЗП=4,3%; ЭМ=4,3%; ЗПМ=4,3%; МАТ=4,3%; ТЗ=4,3%; ТЗМ=4,3%); Проектные работы ПЗ=5% (ОЗП=5%; ЭМ=5%; ЗПМ=5%; МАТ=5%; ТЗ=5%; ТЗМ=5%); МДС 81-35.2004 п. 4.96 Непредвиденные затраты ПЗ=3% (ОЗП=3%; ЭМ=3%; ЗПМ=3%; МАТ=3%; ТЗ=3%; ТЗМ=3%); Индекс-дефлятор на 2019 год (Минэкономразвития РФ от 01.10.2018г.) ПЗ=1,05 (ОЗП=1,05; ЭМ=1,05; ЗПМ=1,05; МАТ=1,05; ТЗ=1,05; ТЗМ=1,05)) | 100 шт | 0,01 1 / 100 | 87964.44 |  |  |  |  | 880
75 | ФССЦ-20.1.02.07-0009 Приказ Минстроя России от 30.12.2016 №1039/пр | Наконечник изолированный алюминиевый с медной клеммой (СИП): CPTAU 150 (Письмо Министерства строительства и ЖКХ РФ от 10.10.2018 г. N 41343-ЛС/09 (Прочие объекты) ПЗ=7,95 (ОЗП=7,95; ЭМ=7,95; ЗПМ=7,95; МАТ=7,95; ТЗ=7,95; ТЗМ=7,95); Прил.33.4 п.3.17 В охранной зоне ВЛ, в местах прохождения коммуникаций электроснабжения или вблизи объектов, находящихся под напряжением ОЗП=1,2; ЭМ=1,2 к расх.; ЗПМ=1,2; ТЗ=1,2; ТЗМ=1,2; ГСН 81-05-02-2007 табл.4 п.2.6 Зимнее удорожание (Электрические подстанции (V зона) ПЗ=4,3% (ОЗП=4,3%; ЭМ=4,3%; ЗПМ=4,3%; МАТ=4,3%; ТЗ=4,3%; ТЗМ=4,3%); Проектные работы ПЗ=5% (ОЗП=5%; ЭМ=5%; ЗПМ=5%; МАТ=5%; ТЗ=5%; ТЗМ=5%); МДС 81-35.2004 п. 4.96 Непредвиденные затраты ПЗ=3% (ОЗП=3%; ЭМ=3%; ЗПМ=3%; МАТ=3%; ТЗ=3%; ТЗМ=3%); Индекс-дефлятор на 2019 год (Минэкономразвития РФ от 01.10.2018г.) ПЗ=1,05 (ОЗП=1,05; ЭМ=1,05; ЗПМ=1,05; МАТ=1,05; ТЗ=1,05; ТЗМ=1,05)) | 100 шт | 0,01 1 / 100 | 87964.44 |  |  |  |  | 880
76 | Прайс | Зажим ответвительный Р 70 (Письмо Министерства строительства и ЖКХ РФ от 10.10.2018 г. N 41343-ЛС/09 (Прочие объекты) ПЗ=7,95 (ОЗП=7,95; ЭМ=7,95; ЗПМ=7,95; МАТ=7,95; ТЗ=7,95; ТЗМ=7,95); Прил.33.4 п.3.17 В охранной зоне ВЛ, в местах прохождения коммуникаций электроснабжения или вблизи объектов, находящихся под напряжением ОЗП=1,2; ЭМ=1,2 к расх.; ЗПМ=1,2; ТЗ=1,2; ТЗМ=1,2; ГСН 81-05-02-2007 табл.4 п.2.6 Зимнее удорожание (Электрические подстанции (V зона) ПЗ=4,3% (ОЗП=4,3%; ЭМ=4,3%; ЗПМ=4,3%; МАТ=4,3%; ТЗ=4,3%; ТЗМ=4,3%); Проектные работы ПЗ=5% (ОЗП=5%; ЭМ=5%; ЗПМ=5%; МАТ=5%; ТЗ=5%; ТЗМ=5%); МДС 81-35.2004 п. 4.96 Непредвиденные затраты ПЗ=3% (ОЗП=3%; ЭМ=3%; ЗПМ=3%; МАТ=3%; ТЗ=3%; ТЗМ=3%); Индекс-дефлятор на 2019 год (Минэкономразвития РФ от 01.10.2018г.) ПЗ=1,05 (ОЗП=1,05; ЭМ=1,05; ЗПМ=1,05; МАТ=1,05; ТЗ=1,05; ТЗМ=1,05)) | шт | 1 | 281,07 280,00/7,95/1,18 |  |  |  |  | 281
77 | Прайс | Зажим для заземления PC 481 (Письмо Министерства строительства и ЖКХ РФ от 10.10.2018 г. N 41343-ЛС/09 (Прочие объекты) ПЗ=7,95 (ОЗП=7,95; ЭМ=7,95; ЗПМ=7,95; МАТ=7,95; ТЗ=7,95; ТЗМ=7,95); Прил.33.4 п.3.17 В охранной зоне ВЛ, в местах прохождения коммуникаций электроснабжения или вблизи объектов, находящихся под напряжением ОЗП=1,2; ЭМ=1,2 к расх.; ЗПМ=1,2; ТЗ=1,2; ТЗМ=1,2; ГСН 81-05-02-2007 табл.4 п.2.6 Зимнее удорожание (Электрические подстанции (V зона) ПЗ=4,3% (ОЗП=4,3%; ЭМ=4,3%; ЗПМ=4,3%; МАТ=4,3%; ТЗ=4,3%; ТЗМ=4,3%); Проектные работы ПЗ=5% (ОЗП=5%; ЭМ=5%; ЗПМ=5%; МАТ=5%; ТЗ=5%; ТЗМ=5%); МДС 81-35.2004 п. 4.96 Непредвиденные затраты ПЗ=3% (ОЗП=3%; ЭМ=3%; ЗПМ=3%; МАТ=3%; ТЗ=3%; ТЗМ=3%); Индекс-дефлятор на 2019 год (Минэкономразвития РФ от 01.10.2018г.) ПЗ=1,05 (ОЗП=1,05; ЭМ=1,05; ЗПМ=1,05; МАТ=1,05; ТЗ=1,05; ТЗМ=1,05)) | шт | 1 | 391,42 390/7,95/1,18 |  |  |  |  | 391
Итого прямые затраты по разделу в базисных ценах | [9 empty] | 7769295
Итого по разделу 3 Строительство КТПН (материалы и оборудование) | [9 empty] | 7769295
ИТОГИ ПО СМЕТЕ:
Итого прямые затраты по смете в базисных ценах | [9 empty] | 7875060 | 24455 | 59767 | 7473 |  | 2544.98
Накладные расходы | [9 empty] | 32023
Сметная прибыль | [9 empty] | 19835
Итоги по смете:
Итого по разделу 1 Строительство КТПН (строительно-монтажные работы) | [9 empty] | 155837 |  |  |  |  | 2544.98
Итого по разделу 2 Строительство КТПН (перевозка грузов) | [9 empty] | 1786
Итого по разделу 3 Строительство КТПН (материалы и оборудование) | [9 empty] | 7769295
Итого | [9 empty] | 7926918 |  |  |  |  | 2544.98
В том числе:
Материалы | [9 empty] | 7790838
Машины и механизмы | [9 empty] | 59767
ФОТ | [9 empty] | 31928
Накладные расходы | [9 empty] | 32023
Сметная прибыль | [9 empty] | 19835
НДС 20% от 7926918 | [9 empty] | 1585383.6
ВСЕГО по смете | [9 empty] | 9512301.6 |  |  |  |  | 2544.98
Составил: Начальник СПРиТП филиала АО "ДРСК" "ЭС ЕАО" ___________________________ В.Н. Грунин