## ЛСР 17 граф с оборудованием
СОГЛАСОВАНО: | [15 empty] | УТВЕРЖДАЮ:
И.о.заместителя директора по развитию и инвестициям | [15 empty] | Директор филиала
филиала АО "ДРСК" "ЭС ЕАО" | [15 empty] | АО "ДРСК" "ЭС ЕАО"
_________________ В.Н.Грунин | [15 empty] | _________________ Н.Н.Гусев
" 19 " ноября 2018 г. | [15 empty] | " 19 " ноября 2018 г.
Мероприятия по строительству и реконструкции для технологического присоединения потребителей (в том числе ПИР) на территории филиала «ЭС ЕАО»
(наименование стройки)
ЛОКАЛЬНЫЙ СМЕТНЫЙ РАСЧЕТ № 14
(локальная смета)
|  | на | Реконструкция ТП (монтаж силового трансформатора, коммутационного аппарата) (на единицу объема)
(наименование работ и затрат, наименование объекта)
Основание:
|  |  | Сметная стоимость _______________________________________________________________________________________________ | [5 empty] | ___________________________3329,518 |  | тыс. руб.
|  |  | строительных работ _______________________________________________________________________________________________ | [5 empty] | _______________________________________________________________________________________________2653,631 |  | тыс. руб.
|  |  | монтажных работ _______________________________________________________________________________________________ | [5 empty] | _______________________________________________________________________________________________120,967 |  | тыс. руб.
|  |  | Средства на оплату труда _______________________________________________________________________________________________ | [5 empty] | ___________________________27,522 |  | тыс. руб.
|  |  | Сметная трудоемкость _______________________________________________________________________________________________ | [5 empty] | _______________________________________________________________________________________________2307,17 |  | чел.час
Составлен(а) в текущих (прогнозных) ценах по состоянию на 4 кв.2018 с индексированием в цены 2019г
№ пп | Обосно- вание | Наименование | Ед. изм. | Кол. | Стоимость единицы, руб. |  |  |  | Общая стоимость, руб. |  |  |  |  | Т/з осн. раб.на ед. | Т/з осн. раб. Всего | Общая масса обору-дования, т
[5 empty] | Всего | В том числе |  |  | Обору- дование | Всего | В том числе
[6 empty] | Осн.З/п | Эк.Маш | З/пМех |  |  | Осн.З/п | Эк.Маш | З/пМех
1 | 2 | 3 | 4 | 5 | 6 | 7 | 8 | 9 | 10 | 11 | 12 | 13 | 14 | 15 | 16 | 17
Раздел 1. Реконструкция ТП (строительно-монтажные работы)
Демонтаж оборудования
1 | ФЕРм08-01-062-01 Приказ Минстроя России от 30.12.2016 №1039/пр | Трансформатор силовой, автотрансформатор или масляный реактор, масса: до 1 т (МДС37 п.3.2.1. Демонтаж оборудования, которое подлежит дальнейшему использованию, со снятием с места установки, необходимой (частичной) разборкой и консервированием с целью длительного или кратковременною хранения ОЗП=0,7; ЭМ=0,7 к расх.; ЗПМ=0,7; МАТ=0 к расх.; ТЗ=0,7; ТЗМ=0,7 (1-й уровень); Письмо Министерства строительства и ЖКХ РФ от 10.10.2018 г. N 41343-ЛС/09 (Прочие объекты) ПЗ=7,95 (ОЗП=7,95; ЭМ=7,95; ЗПМ=7,95; МАТ=7,95; ТЗ=7,95; ТЗМ=7,95) (1-й уровень); Прил.33.4 п.3.17 В охранной зоне ВЛ, в местах прохождения коммуникаций электроснабжения или вблизи объектов, находящихся под напряжением ОЗП=1,2; ЭМ=1,2 к расх.; ЗПМ=1,2; ТЗ=1,2; ТЗМ=1,2 (2-й уровень); ГСН 81-05-02-2007 табл.4 п.2.6 Зимнее удорожание (Электрические подстанции (V зона) ПЗ=4,3% (ОЗП=4,3%; ЭМ=4,3%; ЗПМ=4,3%; МАТ=4,3%; ТЗ=4,3%; ТЗМ=4,3%) (3-й уровень); Проектные работы ПЗ=5% (ОЗП=5%; ЭМ=5%; ЗПМ=5%; МАТ=5%; ТЗ=5%; ТЗМ=5%) (4-й уровень); МДС 81-35.2004 п. 4.96 Непредвиденные затраты ПЗ=3% (ОЗП=3%; ЭМ=3%; ЗПМ=3%; МАТ=3%; ТЗ=3%; ТЗМ=3%) (5-й уровень); Индекс-дефлятор на 2019 год (Минэкономразвития РФ от 01.10.2018г.) ПЗ=1,05 (ОЗП=1,05; ЭМ=1,05; ЗПМ=1,05; МАТ=1,05; ТЗ=1,05; ТЗМ=1,05) (6-й уровень)) | шт | 1 | 10876.84 | 2248.83 | 4718.48 | 608.01 |  | 10877 | 2249 | 4718 | 608 | 233.7659 | 233.77
2 | ФЕРм08-01-062-02 Приказ Минстроя России от 30.12.2016 №1039/пр | Трансформатор силовой, автотрансформатор или масляный реактор, масса: до 3 т (МДС37 п.3.2.1. Демонтаж оборудования, которое подлежит дальнейшему использованию, со снятием с места установки, необходимой (частичной) разборкой и консервированием с целью длительного или кратковременною хранения ОЗП=0,7; ЭМ=0,7 к расх.; ЗПМ=0,7; МАТ=0 к расх.; ТЗ=0,7; ТЗМ=0,7 (1-й уровень); Письмо Министерства строительства и ЖКХ РФ от 10.10.2018 г. N 41343-ЛС/09 (Прочие объекты) ПЗ=7,95 (ОЗП=7,95; ЭМ=7,95; ЗПМ=7,95; МАТ=7,95; ТЗ=7,95; ТЗМ=7,95) (1-й уровень); Прил.33.4 п.3.17 В охранной зоне ВЛ, в местах прохождения коммуникаций электроснабжения или вблизи объектов, находящихся под напряжением ОЗП=1,2; ЭМ=1,2 к расх.; ЗПМ=1,2; ТЗ=1,2; ТЗМ=1,2 (2-й уровень); ГСН 81-05-02-2007 табл.4 п.2.6 Зимнее удорожание (Электрические подстанции (V зона) ПЗ=4,3% (ОЗП=4,3%; ЭМ=4,3%; ЗПМ=4,3%; МАТ=4,3%; ТЗ=4,3%; ТЗМ=4,3%) (3-й уровень); Проектные работы ПЗ=5% (ОЗП=5%; ЭМ=5%; ЗПМ=5%; МАТ=5%; ТЗ=5%; ТЗМ=5%) (4-й уровень); МДС 81-35.2004 п. 4.96 Непредвиденные затраты ПЗ=3% (ОЗП=3%; ЭМ=3%; ЗПМ=3%; МАТ=3%; ТЗ=3%; ТЗМ=3%) (5-й уровень); Индекс-дефлятор на 2019 год (Минэкономразвития РФ от 01.10.2018г.) ПЗ=1,05 (ОЗП=1,05; ЭМ=1,05; ЗПМ=1,05; МАТ=1,05; ТЗ=1,05; ТЗМ=1,05) (6-й уровень)) | шт | 1 | 18672.07 | 3148.34 | 9662.91 | 1310.39 |  | 18672 | 3148 | 9663 | 1310 | 327.2724 | 327.27
3 | ФЕРм08-03-522-28 Приказ Минстроя России от 30.12.2016 №1039/пр | Переключатель на плите с приводом, устанавливаемый на металлическом основании, трехполюсный на ток до 250 А (МДС37 п.3.2.1. Демонтаж оборудования, которое подлежит дальнейшему использованию, со снятием с места установки, необходимой (частичной) разборкой и консервированием с целью длительного или кратковременною хранения ОЗП=0,7; ЭМ=0,7 к расх.; ЗПМ=0,7; МАТ=0 к расх.; ТЗ=0,7; ТЗМ=0,7 (1-й уровень); Письмо Министерства строительства и ЖКХ РФ от 10.10.2018 г. N 41343-ЛС/09 (Прочие объекты) ПЗ=7,95 (ОЗП=7,95; ЭМ=7,95; ЗПМ=7,95; МАТ=7,95; ТЗ=7,95; ТЗМ=7,95) (1-й уровень); Прил.33.4 п.3.17 В охранной зоне ВЛ, в местах прохождения коммуникаций электроснабжения или вблизи объектов, находящихся под напряжением ОЗП=1,2; ЭМ=1,2 к расх.; ЗПМ=1,2; ТЗ=1,2; ТЗМ=1,2 (2-й уровень); ГСН 81-05-02-2007 табл.4 п.2.6 Зимнее удорожание (Электрические подстанции (V зона) ПЗ=4,3% (ОЗП=4,3%; ЭМ=4,3%; ЗПМ=4,3%; МАТ=4,3%; ТЗ=4,3%; ТЗМ=4,3%) (3-й уровень); Проектные работы ПЗ=5% (ОЗП=5%; ЭМ=5%; ЗПМ=5%; МАТ=5%; ТЗ=5%; ТЗМ=5%) (4-й уровень); МДС 81-35.2004 п. 4.96 Непредвиденные затраты ПЗ=3% (ОЗП=3%; ЭМ=3%; ЗПМ=3%; МАТ=3%; ТЗ=3%; ТЗМ=3%) (5-й уровень); Индекс-дефлятор на 2019 год (Минэкономразвития РФ от 01.10.2018г.) ПЗ=1,05 (ОЗП=1,05; ЭМ=1,05; ЗПМ=1,05; МАТ=1,05; ТЗ=1,05; ТЗМ=1,05) (6-й уровень)) | шт | 1 | 891.88 | 687.82 | 26.09 | 2.83 |  | 892 | 688 | 26 | 3 | 64.5847 | 64.58
4 | ФЕРм08-03-522-29 Приказ Минстроя России от 30.12.2016 №1039/пр | Переключатель на плите с приводом, устанавливаемый на металлическом основании, трехполюсный на ток до 400 А (МДС37 п.3.2.1. Демонтаж оборудования, которое подлежит дальнейшему использованию, со снятием с места установки, необходимой (частичной) разборкой и консервированием с целью длительного или кратковременною хранения ОЗП=0,7; ЭМ=0,7 к расх.; ЗПМ=0,7; МАТ=0 к расх.; ТЗ=0,7; ТЗМ=0,7 (1-й уровень); Письмо Министерства строительства и ЖКХ РФ от 10.10.2018 г. N 41343-ЛС/09 (Прочие объекты) ПЗ=7,95 (ОЗП=7,95; ЭМ=7,95; ЗПМ=7,95; МАТ=7,95; ТЗ=7,95; ТЗМ=7,95) (1-й уровень); Прил.33.4 п.3.17 В охранной зоне ВЛ, в местах прохождения коммуникаций электроснабжения или вблизи объектов, находящихся под напряжением ОЗП=1,2; ЭМ=1,2 к расх.; ЗПМ=1,2; ТЗ=1,2; ТЗМ=1,2 (2-й уровень); ГСН 81-05-02-2007 табл.4 п.2.6 Зимнее удорожание (Электрические подстанции (V зона) ПЗ=4,3% (ОЗП=4,3%; ЭМ=4,3%; ЗПМ=4,3%; МАТ=4,3%; ТЗ=4,3%; ТЗМ=4,3%) (3-й уровень); Проектные работы ПЗ=5% (ОЗП=5%; ЭМ=5%; ЗПМ=5%; МАТ=5%; ТЗ=5%; ТЗМ=5%) (4-й уровень); МДС 81-35.2004 п. 4.96 Непредвиденные затраты ПЗ=3% (ОЗП=3%; ЭМ=3%; ЗПМ=3%; МАТ=3%; ТЗ=3%; ТЗМ=3%) (5-й уровень); Индекс-дефлятор на 2019 год (Минэкономразвития РФ от 01.10.2018г.) ПЗ=1,05 (ОЗП=1,05; ЭМ=1,05; ЗПМ=1,05; МАТ=1,05; ТЗ=1,05; ТЗМ=1,05) (6-й уровень)) | шт | 1 | 1267.64 | 1004 | 31.1 | 2.83 |  | 1268 | 1004 | 31 | 3 | 94.2674 | 94.27
5 | ФЕРм08-03-522-30 Приказ Минстроя России от 30.12.2016 №1039/пр | Переключатель на плите с приводом, устанавливаемый на металлическом основании, трехполюсный на ток до 630 А (МДС37 п.3.2.1. Демонтаж оборудования, которое подлежит дальнейшему использованию, со снятием с места установки, необходимой (частичной) разборкой и консервированием с целью длительного или кратковременною хранения ОЗП=0,7; ЭМ=0,7 к расх.; ЗПМ=0,7; МАТ=0 к расх.; ТЗ=0,7; ТЗМ=0,7 (1-й уровень); Письмо Министерства строительства и ЖКХ РФ от 10.10.2018 г. N 41343-ЛС/09 (Прочие объекты) ПЗ=7,95 (ОЗП=7,95; ЭМ=7,95; ЗПМ=7,95; МАТ=7,95; ТЗ=7,95; ТЗМ=7,95) (1-й уровень); Прил.33.4 п.3.17 В охранной зоне ВЛ, в местах прохождения коммуникаций электроснабжения или вблизи объектов, находящихся под напряжением ОЗП=1,2; ЭМ=1,2 к расх.; ЗПМ=1,2; ТЗ=1,2; ТЗМ=1,2 (2-й уровень); ГСН 81-05-02-2007 табл.4 п.2.6 Зимнее удорожание (Электрические подстанции (V зона) ПЗ=4,3% (ОЗП=4,3%; ЭМ=4,3%; ЗПМ=4,3%; МАТ=4,3%; ТЗ=4,3%; ТЗМ=4,3%) (3-й уровень); Проектные работы ПЗ=5% (ОЗП=5%; ЭМ=5%; ЗПМ=5%; МАТ=5%; ТЗ=5%; ТЗМ=5%) (4-й уровень); МДС 81-35.2004 п. 4.96 Непредвиденные затраты ПЗ=3% (ОЗП=3%; ЭМ=3%; ЗПМ=3%; МАТ=3%; ТЗ=3%; ТЗМ=3%) (5-й уровень); Индекс-дефлятор на 2019 год (Минэкономразвития РФ от 01.10.2018г.) ПЗ=1,05 (ОЗП=1,05; ЭМ=1,05; ЗПМ=1,05; МАТ=1,05; ТЗ=1,05; ТЗМ=1,05) (6-й уровень)) | шт | 1 | 1825.59 | 1493.82 | 39.79 | 2.83 |  | 1826 | 1494 | 40 | 3 | 140.2595 | 140.26
6 | ФЕРм08-03-522-31 Приказ Минстроя России от 30.12.2016 №1039/пр | Переключатель на плите с приводом, устанавливаемый на металлическом основании, трехполюсный на ток до 1600 А (МДС37 п.3.2.1. Демонтаж оборудования, которое подлежит дальнейшему использованию, со снятием с места установки, необходимой (частичной) разборкой и консервированием с целью длительного или кратковременною хранения ОЗП=0,7; ЭМ=0,7 к расх.; ЗПМ=0,7; МАТ=0 к расх.; ТЗ=0,7; ТЗМ=0,7 (1-й уровень); Письмо Министерства строительства и ЖКХ РФ от 10.10.2018 г. N 41343-ЛС/09 (Прочие объекты) ПЗ=7,95 (ОЗП=7,95; ЭМ=7,95; ЗПМ=7,95; МАТ=7,95; ТЗ=7,95; ТЗМ=7,95) (1-й уровень); Прил.33.4 п.3.17 В охранной зоне ВЛ, в местах прохождения коммуникаций электроснабжения или вблизи объектов, находящихся под напряжением ОЗП=1,2; ЭМ=1,2 к расх.; ЗПМ=1,2; ТЗ=1,2; ТЗМ=1,2 (2-й уровень); ГСН 81-05-02-2007 табл.4 п.2.6 Зимнее удорожание (Электрические подстанции (V зона) ПЗ=4,3% (ОЗП=4,3%; ЭМ=4,3%; ЗПМ=4,3%; МАТ=4,3%; ТЗ=4,3%; ТЗМ=4,3%) (3-й уровень); Проектные работы ПЗ=5% (ОЗП=5%; ЭМ=5%; ЗПМ=5%; МАТ=5%; ТЗ=5%; ТЗМ=5%) (4-й уровень); МДС 81-35.2004 п. 4.96 Непредвиденные затраты ПЗ=3% (ОЗП=3%; ЭМ=3%; ЗПМ=3%; МАТ=3%; ТЗ=3%; ТЗМ=3%) (5-й уровень); Индекс-дефлятор на 2019 год (Минэкономразвития РФ от 01.10.2018г.) ПЗ=1,05 (ОЗП=1,05; ЭМ=1,05; ЗПМ=1,05; МАТ=1,05; ТЗ=1,05; ТЗМ=1,05) (6-й уровень)) | шт | 1 | 2225.43 | 1760.09 | 80.68 | 8.26 |  | 2225 | 1760 | 81 | 8 | 165.2671 | 165.27
7 | ФЕРм08-03-523-01 Приказ Минстроя России от 30.12.2016 №1039/пр | Предохранитель, устанавливаемый на изоляционном основании, на ток: до 100 А (МДС37 п.3.2.1. Демонтаж оборудования, которое подлежит дальнейшему использованию, со снятием с места установки, необходимой (частичной) разборкой и консервированием с целью длительного или кратковременною хранения ОЗП=0,7; ЭМ=0,7 к расх.; ЗПМ=0,7; МАТ=0 к расх.; ТЗ=0,7; ТЗМ=0,7 (1-й уровень); Письмо Министерства строительства и ЖКХ РФ от 10.10.2018 г. N 41343-ЛС/09 (Прочие объекты) ПЗ=7,95 (ОЗП=7,95; ЭМ=7,95; ЗПМ=7,95; МАТ=7,95; ТЗ=7,95; ТЗМ=7,95) (1-й уровень); Прил.33.4 п.3.17 В охранной зоне ВЛ, в местах прохождения коммуникаций электроснабжения или вблизи объектов, находящихся под напряжением ОЗП=1,2; ЭМ=1,2 к расх.; ЗПМ=1,2; ТЗ=1,2; ТЗМ=1,2 (2-й уровень); ГСН 81-05-02-2007 табл.4 п.2.6 Зимнее удорожание (Электрические подстанции (V зона) ПЗ=4,3% (ОЗП=4,3%; ЭМ=4,3%; ЗПМ=4,3%; МАТ=4,3%; ТЗ=4,3%; ТЗМ=4,3%) (3-й уровень); Проектные работы ПЗ=5% (ОЗП=5%; ЭМ=5%; ЗПМ=5%; МАТ=5%; ТЗ=5%; ТЗМ=5%) (4-й уровень); МДС 81-35.2004 п. 4.96 Непредвиденные затраты ПЗ=3% (ОЗП=3%; ЭМ=3%; ЗПМ=3%; МАТ=3%; ТЗ=3%; ТЗМ=3%) (5-й уровень); Индекс-дефлятор на 2019 год (Минэкономразвития РФ от 01.10.2018г.) ПЗ=1,05 (ОЗП=1,05; ЭМ=1,05; ЗПМ=1,05; МАТ=1,05; ТЗ=1,05; ТЗМ=1,05) (6-й уровень)) | шт | 1 | 159.35 | 137.22 | 0.98 |  |  | 159 | 137 | 1 |  | 12.7212 | 12.72
8 | ФЕРм08-03-523-02 Приказ Минстроя России от 30.12.2016 №1039/пр | Предохранитель, устанавливаемый на изоляционном основании, на ток: до 250 А (МДС37 п.3.2.1. Демонтаж оборудования, которое подлежит дальнейшему использованию, со снятием с места установки, необходимой (частичной) разборкой и консервированием с целью длительного или кратковременною хранения ОЗП=0,7; ЭМ=0,7 к расх.; ЗПМ=0,7; МАТ=0 к расх.; ТЗ=0,7; ТЗМ=0,7 (1-й уровень); Письмо Министерства строительства и ЖКХ РФ от 10.10.2018 г. N 41343-ЛС/09 (Прочие объекты) ПЗ=7,95 (ОЗП=7,95; ЭМ=7,95; ЗПМ=7,95; МАТ=7,95; ТЗ=7,95; ТЗМ=7,95) (1-й уровень); Прил.33.4 п.3.17 В охранной зоне ВЛ, в местах прохождения коммуникаций электроснабжения или вблизи объектов, находящихся под напряжением ОЗП=1,2; ЭМ=1,2 к расх.; ЗПМ=1,2; ТЗ=1,2; ТЗМ=1,2 (2-й уровень); ГСН 81-05-02-2007 табл.4 п.2.6 Зимнее удорожание (Электрические подстанции (V зона) ПЗ=4,3% (ОЗП=4,3%; ЭМ=4,3%; ЗПМ=4,3%; МАТ=4,3%; ТЗ=4,3%; ТЗМ=4,3%) (3-й уровень); Проектные работы ПЗ=5% (ОЗП=5%; ЭМ=5%; ЗПМ=5%; МАТ=5%; ТЗ=5%; ТЗМ=5%) (4-й уровень); МДС 81-35.2004 п. 4.96 Непредвиденные затраты ПЗ=3% (ОЗП=3%; ЭМ=3%; ЗПМ=3%; МАТ=3%; ТЗ=3%; ТЗМ=3%) (5-й уровень); Индекс-дефлятор на 2019 год (Минэкономразвития РФ от 01.10.2018г.) ПЗ=1,05 (ОЗП=1,05; ЭМ=1,05; ЗПМ=1,05; МАТ=1,05; ТЗ=1,05; ТЗМ=1,05) (6-й уровень)) | шт | 1 | 173.63 | 144.28 | 1.2 |  |  | 174 | 144 | 1 |  | 13.3735 | 13.37
9 | ФЕРм08-03-523-03 Приказ Минстроя России от 30.12.2016 №1039/пр | Предохранитель, устанавливаемый на изоляционном основании, на ток: до 400 А (МДС37 п.3.2.1. Демонтаж оборудования, которое подлежит дальнейшему использованию, со снятием с места установки, необходимой (частичной) разборкой и консервированием с целью длительного или кратковременною хранения ОЗП=0,7; ЭМ=0,7 к расх.; ЗПМ=0,7; МАТ=0 к расх.; ТЗ=0,7; ТЗМ=0,7 (1-й уровень); Письмо Министерства строительства и ЖКХ РФ от 10.10.2018 г. N 41343-ЛС/09 (Прочие объекты) ПЗ=7,95 (ОЗП=7,95; ЭМ=7,95; ЗПМ=7,95; МАТ=7,95; ТЗ=7,95; ТЗМ=7,95) (1-й уровень); Прил.33.4 п.3.17 В охранной зоне ВЛ, в местах прохождения коммуникаций электроснабжения или вблизи объектов, находящихся под напряжением ОЗП=1,2; ЭМ=1,2 к расх.; ЗПМ=1,2; ТЗ=1,2; ТЗМ=1,2 (2-й уровень); ГСН 81-05-02-2007 табл.4 п.2.6 Зимнее удорожание (Электрические подстанции (V зона) ПЗ=4,3% (ОЗП=4,3%; ЭМ=4,3%; ЗПМ=4,3%; МАТ=4,3%; ТЗ=4,3%; ТЗМ=4,3%) (3-й уровень); Проектные работы ПЗ=5% (ОЗП=5%; ЭМ=5%; ЗПМ=5%; МАТ=5%; ТЗ=5%; ТЗМ=5%) (4-й уровень); МДС 81-35.2004 п. 4.96 Непредвиденные затраты ПЗ=3% (ОЗП=3%; ЭМ=3%; ЗПМ=3%; МАТ=3%; ТЗ=3%; ТЗМ=3%) (5-й уровень); Индекс-дефлятор на 2019 год (Минэкономразвития РФ от 01.10.2018г.) ПЗ=1,05 (ОЗП=1,05; ЭМ=1,05; ЗПМ=1,05; МАТ=1,05; ТЗ=1,05; ТЗМ=1,05) (6-й уровень)) | шт | 1 | 256.97 | 214.74 | 2.39 |  |  | 257 | 215 | 2 |  | 19.8973 | 19.9
10 | ФЕРм08-03-523-04 Приказ Минстроя России от 30.12.2016 №1039/пр | Предохранитель, устанавливаемый на изоляционном основании, на ток: до 630 А (МДС37 п.3.2.1. Демонтаж оборудования, которое подлежит дальнейшему использованию, со снятием с места установки, необходимой (частичной) разборкой и консервированием с целью длительного или кратковременною хранения ОЗП=0,7; ЭМ=0,7 к расх.; ЗПМ=0,7; МАТ=0 к расх.; ТЗ=0,7; ТЗМ=0,7 (1-й уровень); Письмо Министерства строительства и ЖКХ РФ от 10.10.2018 г. N 41343-ЛС/09 (Прочие объекты) ПЗ=7,95 (ОЗП=7,95; ЭМ=7,95; ЗПМ=7,95; МАТ=7,95; ТЗ=7,95; ТЗМ=7,95) (1-й уровень); Прил.33.4 п.3.17 В охранной зоне ВЛ, в местах прохождения коммуникаций электроснабжения или вблизи объектов, находящихся под напряжением ОЗП=1,2; ЭМ=1,2 к расх.; ЗПМ=1,2; ТЗ=1,2; ТЗМ=1,2 (2-й уровень); ГСН 81-05-02-2007 табл.4 п.2.6 Зимнее удорожание (Электрические подстанции (V зона) ПЗ=4,3% (ОЗП=4,3%; ЭМ=4,3%; ЗПМ=4,3%; МАТ=4,3%; ТЗ=4,3%; ТЗМ=4,3%) (3-й уровень); Проектные работы ПЗ=5% (ОЗП=5%; ЭМ=5%; ЗПМ=5%; МАТ=5%; ТЗ=5%; ТЗМ=5%) (4-й уровень); МДС 81-35.2004 п. 4.96 Непредвиденные затраты ПЗ=3% (ОЗП=3%; ЭМ=3%; ЗПМ=3%; МАТ=3%; ТЗ=3%; ТЗМ=3%) (5-й уровень); Индекс-дефлятор на 2019 год (Минэкономразвития РФ от 01.10.2018г.) ПЗ=1,05 (ОЗП=1,05; ЭМ=1,05; ЗПМ=1,05; МАТ=1,05; ТЗ=1,05; ТЗМ=1,05) (6-й уровень)) | шт | 1 | 318.88 | 272.15 | 2.61 |  |  | 319 | 272 | 3 |  | 25.225 | 25.23
11 | ФЕРм08-01-061-01 Приказ Минстроя России от 30.12.2016 №1039/пр | Предохранитель (МДС37 п.3.2.1. Демонтаж оборудования, которое подлежит дальнейшему использованию, со снятием с места установки, необходимой (частичной) разборкой и консервированием с целью длительного или кратковременною хранения ОЗП=0,7; ЭМ=0,7 к расх.; ЗПМ=0,7; МАТ=0 к расх.; ТЗ=0,7; ТЗМ=0,7 (1-й уровень); Письмо Министерства строительства и ЖКХ РФ от 10.10.2018 г. N 41343-ЛС/09 (Прочие объекты) ПЗ=7,95 (ОЗП=7,95; ЭМ=7,95; ЗПМ=7,95; МАТ=7,95; ТЗ=7,95; ТЗМ=7,95) (1-й уровень); Прил.33.4 п.3.17 В охранной зоне ВЛ, в местах прохождения коммуникаций электроснабжения или вблизи объектов, находящихся под напряжением ОЗП=1,2; ЭМ=1,2 к расх.; ЗПМ=1,2; ТЗ=1,2; ТЗМ=1,2 (2-й уровень); ГСН 81-05-02-2007 табл.4 п.2.6 Зимнее удорожание (Электрические подстанции (V зона) ПЗ=4,3% (ОЗП=4,3%; ЭМ=4,3%; ЗПМ=4,3%; МАТ=4,3%; ТЗ=4,3%; ТЗМ=4,3%) (3-й уровень); Проектные работы ПЗ=5% (ОЗП=5%; ЭМ=5%; ЗПМ=5%; МАТ=5%; ТЗ=5%; ТЗМ=5%) (4-й уровень); МДС 81-35.2004 п. 4.96 Непредвиденные затраты ПЗ=3% (ОЗП=3%; ЭМ=3%; ЗПМ=3%; МАТ=3%; ТЗ=3%; ТЗМ=3%) (5-й уровень); Индекс-дефлятор на 2019 год (Минэкономразвития РФ от 01.10.2018г.) ПЗ=1,05 (ОЗП=1,05; ЭМ=1,05; ЗПМ=1,05; МАТ=1,05; ТЗ=1,05; ТЗМ=1,05) (6-й уровень)) | шт | 1 | 282.9 | 118.19 | 52.84 | 6.74 |  | 283 | 118 | 53 | 7 | 12.2864 | 12.29
12 | ФЕРм08-01-068-01 Приказ Минстроя России от 30.12.2016 №1039/пр | Шина сборная - одна полоса в фазе, медная или алюминиевая сечением: до 250 мм2 (МДС37 п.3.2.1. Демонтаж оборудования, которое подлежит дальнейшему использованию, со снятием с места установки, необходимой (частичной) разборкой и консервированием с целью длительного или кратковременною хранения ОЗП=0,7; ЭМ=0,7 к расх.; ЗПМ=0,7; МАТ=0 к расх.; ТЗ=0,7; ТЗМ=0,7 (1-й уровень); Письмо Министерства строительства и ЖКХ РФ от 10.10.2018 г. N 41343-ЛС/09 (Прочие объекты) ПЗ=7,95 (ОЗП=7,95; ЭМ=7,95; ЗПМ=7,95; МАТ=7,95; ТЗ=7,95; ТЗМ=7,95) (1-й уровень); Прил.33.4 п.3.17 В охранной зоне ВЛ, в местах прохождения коммуникаций электроснабжения или вблизи объектов, находящихся под напряжением ОЗП=1,2; ЭМ=1,2 к расх.; ЗПМ=1,2; ТЗ=1,2; ТЗМ=1,2 (2-й уровень); ГСН 81-05-02-2007 табл.4 п.2.6 Зимнее удорожание (Электрические подстанции (V зона) ПЗ=4,3% (ОЗП=4,3%; ЭМ=4,3%; ЗПМ=4,3%; МАТ=4,3%; ТЗ=4,3%; ТЗМ=4,3%) (3-й уровень); Проектные работы ПЗ=5% (ОЗП=5%; ЭМ=5%; ЗПМ=5%; МАТ=5%; ТЗ=5%; ТЗМ=5%) (4-й уровень); МДС 81-35.2004 п. 4.96 Непредвиденные затраты ПЗ=3% (ОЗП=3%; ЭМ=3%; ЗПМ=3%; МАТ=3%; ТЗ=3%; ТЗМ=3%) (5-й уровень); Индекс-дефлятор на 2019 год (Минэкономразвития РФ от 01.10.2018г.) ПЗ=1,05 (ОЗП=1,05; ЭМ=1,05; ЗПМ=1,05; МАТ=1,05; ТЗ=1,05; ТЗМ=1,05) (6-й уровень)) | 100 м | 0,01 1 / 100 | 7886.92 | 5491.33 | 1566.34 | 682.38 |  | 79 | 55 | 16 | 7 | 570.8238 | 5.71
13 | ФЕРм08-01-068-02 Приказ Минстроя России от 30.12.2016 №1039/пр | Шина сборная - одна полоса в фазе, медная или алюминиевая сечением: до 500 мм2 (МДС37 п.3.2.1. Демонтаж оборудования, которое подлежит дальнейшему использованию, со снятием с места установки, необходимой (частичной) разборкой и консервированием с целью длительного или кратковременною хранения ОЗП=0,7; ЭМ=0,7 к расх.; ЗПМ=0,7; МАТ=0 к расх.; ТЗ=0,7; ТЗМ=0,7 (1-й уровень); Письмо Министерства строительства и ЖКХ РФ от 10.10.2018 г. N 41343-ЛС/09 (Прочие объекты) ПЗ=7,95 (ОЗП=7,95; ЭМ=7,95; ЗПМ=7,95; МАТ=7,95; ТЗ=7,95; ТЗМ=7,95) (1-й уровень); Прил.33.4 п.3.17 В охранной зоне ВЛ, в местах прохождения коммуникаций электроснабжения или вблизи объектов, находящихся под напряжением ОЗП=1,2; ЭМ=1,2 к расх.; ЗПМ=1,2; ТЗ=1,2; ТЗМ=1,2 (2-й уровень); ГСН 81-05-02-2007 табл.4 п.2.6 Зимнее удорожание (Электрические подстанции (V зона) ПЗ=4,3% (ОЗП=4,3%; ЭМ=4,3%; ЗПМ=4,3%; МАТ=4,3%; ТЗ=4,3%; ТЗМ=4,3%) (3-й уровень); Проектные работы ПЗ=5% (ОЗП=5%; ЭМ=5%; ЗПМ=5%; МАТ=5%; ТЗ=5%; ТЗМ=5%) (4-й уровень); МДС 81-35.2004 п. 4.96 Непредвиденные затраты ПЗ=3% (ОЗП=3%; ЭМ=3%; ЗПМ=3%; МАТ=3%; ТЗ=3%; ТЗМ=3%) (5-й уровень); Индекс-дефлятор на 2019 год (Минэкономразвития РФ от 01.10.2018г.) ПЗ=1,05 (ОЗП=1,05; ЭМ=1,05; ЗПМ=1,05; МАТ=1,05; ТЗ=1,05; ТЗМ=1,05) (6-й уровень)) | 100 м | 0,01 1 / 100 | 10612.83 | 6746.49 | 2486.73 | 974.97 |  | 106 | 67 | 25 | 10 | 701.2978 | 7.01
14 | ФЕРм08-01-068-03 Приказ Минстроя России от 30.12.2016 №1039/пр | Шина сборная - одна полоса в фазе, медная или алюминиевая сечением: до 1000 мм2 (МДС37 п.3.2.1. Демонтаж оборудования, которое подлежит дальнейшему использованию, со снятием с места установки, необходимой (частичной) разборкой и консервированием с целью длительного или кратковременною хранения ОЗП=0,7; ЭМ=0,7 к расх.; ЗПМ=0,7; МАТ=0 к расх.; ТЗ=0,7; ТЗМ=0,7 (1-й уровень); Письмо Министерства строительства и ЖКХ РФ от 10.10.2018 г. N 41343-ЛС/09 (Прочие объекты) ПЗ=7,95 (ОЗП=7,95; ЭМ=7,95; ЗПМ=7,95; МАТ=7,95; ТЗ=7,95; ТЗМ=7,95) (1-й уровень); Прил.33.4 п.3.17 В охранной зоне ВЛ, в местах прохождения коммуникаций электроснабжения или вблизи объектов, находящихся под напряжением ОЗП=1,2; ЭМ=1,2 к расх.; ЗПМ=1,2; ТЗ=1,2; ТЗМ=1,2 (2-й уровень); ГСН 81-05-02-2007 табл.4 п.2.6 Зимнее удорожание (Электрические подстанции (V зона) ПЗ=4,3% (ОЗП=4,3%; ЭМ=4,3%; ЗПМ=4,3%; МАТ=4,3%; ТЗ=4,3%; ТЗМ=4,3%) (3-й уровень); Проектные работы ПЗ=5% (ОЗП=5%; ЭМ=5%; ЗПМ=5%; МАТ=5%; ТЗ=5%; ТЗМ=5%) (4-й уровень); МДС 81-35.2004 п. 4.96 Непредвиденные затраты ПЗ=3% (ОЗП=3%; ЭМ=3%; ЗПМ=3%; МАТ=3%; ТЗ=3%; ТЗМ=3%) (5-й уровень); Индекс-дефлятор на 2019 год (Минэкономразвития РФ от 01.10.2018г.) ПЗ=1,05 (ОЗП=1,05; ЭМ=1,05; ЗПМ=1,05; МАТ=1,05; ТЗ=1,05; ТЗМ=1,05) (6-й уровень)) | 100 м | 0,01 1 / 100 | 14540.5 | 9382.28 | 3250.54 | 1166.22 |  | 145 | 94 | 33 | 12 | 975.2933 | 9.75
Монтаж оборудования
15 | ФЕРм08-01-062-01 Приказ Минстроя России от 30.12.2016 №1039/пр | Трансформатор силовой, автотрансформатор или масляный реактор, масса: до 1 т (Письмо Министерства строительства и ЖКХ РФ от 10.10.2018 г. N 41343-ЛС/09 (Прочие объекты) ПЗ=7,95 (ОЗП=7,95; ЭМ=7,95; ЗПМ=7,95; МАТ=7,95; ТЗ=7,95; ТЗМ=7,95); Прил.33.4 п.3.17 В охранной зоне ВЛ, в местах прохождения коммуникаций электроснабжения или вблизи объектов, находящихся под напряжением ОЗП=1,2; ЭМ=1,2 к расх.; ЗПМ=1,2; ТЗ=1,2; ТЗМ=1,2; ГСН 81-05-02-2007 табл.4 п.2.6 Зимнее удорожание (Электрические подстанции (V зона) ПЗ=4,3% (ОЗП=4,3%; ЭМ=4,3%; ЗПМ=4,3%; МАТ=4,3%; ТЗ=4,3%; ТЗМ=4,3%); Проектные работы ПЗ=5% (ОЗП=5%; ЭМ=5%; ЗПМ=5%; МАТ=5%; ТЗ=5%; ТЗМ=5%); МДС 81-35.2004 п. 4.96 Непредвиденные затраты ПЗ=3% (ОЗП=3%; ЭМ=3%; ЗПМ=3%; МАТ=3%; ТЗ=3%; ТЗМ=3%); Индекс-дефлятор на 2019 год (Минэкономразвития РФ от 01.10.2018г.) ПЗ=1,05 (ОЗП=1,05; ЭМ=1,05; ЗПМ=1,05; МАТ=1,05; ТЗ=1,05; ТЗМ=1,05)) | шт | 1 | 11712.58 | 2337.02 | 4903.52 | 631.85 |  | 11713 | 2337 | 4904 | 632 | 242.9332 | 242.93
16 | ФЕРм08-01-062-02 Приказ Минстроя России от 30.12.2016 №1039/пр | Трансформатор силовой, автотрансформатор или масляный реактор, масса: до 3 т (Письмо Министерства строительства и ЖКХ РФ от 10.10.2018 г. N 41343-ЛС/09 (Прочие объекты) ПЗ=7,95 (ОЗП=7,95; ЭМ=7,95; ЗПМ=7,95; МАТ=7,95; ТЗ=7,95; ТЗМ=7,95); Прил.33.4 п.3.17 В охранной зоне ВЛ, в местах прохождения коммуникаций электроснабжения или вблизи объектов, находящихся под напряжением ОЗП=1,2; ЭМ=1,2 к расх.; ЗПМ=1,2; ТЗ=1,2; ТЗМ=1,2; ГСН 81-05-02-2007 табл.4 п.2.6 Зимнее удорожание (Электрические подстанции (V зона) ПЗ=4,3% (ОЗП=4,3%; ЭМ=4,3%; ЗПМ=4,3%; МАТ=4,3%; ТЗ=4,3%; ТЗМ=4,3%); Проектные работы ПЗ=5% (ОЗП=5%; ЭМ=5%; ЗПМ=5%; МАТ=5%; ТЗ=5%; ТЗМ=5%); МДС 81-35.2004 п. 4.96 Непредвиденные затраты ПЗ=3% (ОЗП=3%; ЭМ=3%; ЗПМ=3%; МАТ=3%; ТЗ=3%; ТЗМ=3%); Индекс-дефлятор на 2019 год (Минэкономразвития РФ от 01.10.2018г.) ПЗ=1,05 (ОЗП=1,05; ЭМ=1,05; ЗПМ=1,05; МАТ=1,05; ТЗ=1,05; ТЗМ=1,05)) | шт | 1 | 20017.76 | 3271.8 | 10041.84 | 1361.78 |  | 20018 | 3272 | 10042 | 1362 | 340.1066 | 340.11
17 | ФЕРм08-03-522-28 Приказ Минстроя России от 30.12.2016 №1039/пр | Переключатель на плите с приводом, устанавливаемый на металлическом основании, трехполюсный на ток до 250 А (Письмо Министерства строительства и ЖКХ РФ от 10.10.2018 г. N 41343-ЛС/09 (Прочие объекты) ПЗ=7,95 (ОЗП=7,95; ЭМ=7,95; ЗПМ=7,95; МАТ=7,95; ТЗ=7,95; ТЗМ=7,95); Прил.33.4 п.3.17 В охранной зоне ВЛ, в местах прохождения коммуникаций электроснабжения или вблизи объектов, находящихся под напряжением ОЗП=1,2; ЭМ=1,2 к расх.; ЗПМ=1,2; ТЗ=1,2; ТЗМ=1,2; ГСН 81-05-02-2007 табл.4 п.2.6 Зимнее удорожание (Электрические подстанции (V зона) ПЗ=4,3% (ОЗП=4,3%; ЭМ=4,3%; ЗПМ=4,3%; МАТ=4,3%; ТЗ=4,3%; ТЗМ=4,3%); Проектные работы ПЗ=5% (ОЗП=5%; ЭМ=5%; ЗПМ=5%; МАТ=5%; ТЗ=5%; ТЗМ=5%); МДС 81-35.2004 п. 4.96 Непредвиденные затраты ПЗ=3% (ОЗП=3%; ЭМ=3%; ЗПМ=3%; МАТ=3%; ТЗ=3%; ТЗМ=3%); Индекс-дефлятор на 2019 год (Минэкономразвития РФ от 01.10.2018г.) ПЗ=1,05 (ОЗП=1,05; ЭМ=1,05; ЗПМ=1,05; МАТ=1,05; ТЗ=1,05; ТЗМ=1,05)) | шт | 1 | 945.48 | 714.79 | 27.12 | 2.94 |  | 945 | 715 | 27 | 3 | 67.1174 | 67.12
18 | ФЕРм08-03-522-29 Приказ Минстроя России от 30.12.2016 №1039/пр | Переключатель на плите с приводом, устанавливаемый на металлическом основании, трехполюсный на ток до 400 А (Письмо Министерства строительства и ЖКХ РФ от 10.10.2018 г. N 41343-ЛС/09 (Прочие объекты) ПЗ=7,95 (ОЗП=7,95; ЭМ=7,95; ЗПМ=7,95; МАТ=7,95; ТЗ=7,95; ТЗМ=7,95); Прил.33.4 п.3.17 В охранной зоне ВЛ, в местах прохождения коммуникаций электроснабжения или вблизи объектов, находящихся под напряжением ОЗП=1,2; ЭМ=1,2 к расх.; ЗПМ=1,2; ТЗ=1,2; ТЗМ=1,2; ГСН 81-05-02-2007 табл.4 п.2.6 Зимнее удорожание (Электрические подстанции (V зона) ПЗ=4,3% (ОЗП=4,3%; ЭМ=4,3%; ЗПМ=4,3%; МАТ=4,3%; ТЗ=4,3%; ТЗМ=4,3%); Проектные работы ПЗ=5% (ОЗП=5%; ЭМ=5%; ЗПМ=5%; МАТ=5%; ТЗ=5%; ТЗМ=5%); МДС 81-35.2004 п. 4.96 Непредвиденные затраты ПЗ=3% (ОЗП=3%; ЭМ=3%; ЗПМ=3%; МАТ=3%; ТЗ=3%; ТЗМ=3%); Индекс-дефлятор на 2019 год (Минэкономразвития РФ от 01.10.2018г.) ПЗ=1,05 (ОЗП=1,05; ЭМ=1,05; ЗПМ=1,05; МАТ=1,05; ТЗ=1,05; ТЗМ=1,05)) | шт | 1 | 1341.69 | 1043.37 | 32.32 | 2.94 |  | 1342 | 1043 | 32 | 3 | 97.9643 | 97.96
19 | ФЕРм08-03-522-30 Приказ Минстроя России от 30.12.2016 №1039/пр | Переключатель на плите с приводом, устанавливаемый на металлическом основании, трехполюсный на ток до 630 А (Письмо Министерства строительства и ЖКХ РФ от 10.10.2018 г. N 41343-ЛС/09 (Прочие объекты) ПЗ=7,95 (ОЗП=7,95; ЭМ=7,95; ЗПМ=7,95; МАТ=7,95; ТЗ=7,95; ТЗМ=7,95); Прил.33.4 п.3.17 В охранной зоне ВЛ, в местах прохождения коммуникаций электроснабжения или вблизи объектов, находящихся под напряжением ОЗП=1,2; ЭМ=1,2 к расх.; ЗПМ=1,2; ТЗ=1,2; ТЗМ=1,2; ГСН 81-05-02-2007 табл.4 п.2.6 Зимнее удорожание (Электрические подстанции (V зона) ПЗ=4,3% (ОЗП=4,3%; ЭМ=4,3%; ЗПМ=4,3%; МАТ=4,3%; ТЗ=4,3%; ТЗМ=4,3%); Проектные работы ПЗ=5% (ОЗП=5%; ЭМ=5%; ЗПМ=5%; МАТ=5%; ТЗ=5%; ТЗМ=5%); МДС 81-35.2004 п. 4.96 Непредвиденные затраты ПЗ=3% (ОЗП=3%; ЭМ=3%; ЗПМ=3%; МАТ=3%; ТЗ=3%; ТЗМ=3%); Индекс-дефлятор на 2019 год (Минэкономразвития РФ от 01.10.2018г.) ПЗ=1,05 (ОЗП=1,05; ЭМ=1,05; ЗПМ=1,05; МАТ=1,05; ТЗ=1,05; ТЗМ=1,05)) | шт | 1 | 1927.74 | 1552.4 | 41.36 | 2.94 |  | 1928 | 1552 | 41 | 3 | 145.76 | 145.76
20 | ФЕРм08-03-522-31 Приказ Минстроя России от 30.12.2016 №1039/пр | Переключатель на плите с приводом, устанавливаемый на металлическом основании, трехполюсный на ток до 1600 А (Письмо Министерства строительства и ЖКХ РФ от 10.10.2018 г. N 41343-ЛС/09 (Прочие объекты) ПЗ=7,95 (ОЗП=7,95; ЭМ=7,95; ЗПМ=7,95; МАТ=7,95; ТЗ=7,95; ТЗМ=7,95); Прил.33.4 п.3.17 В охранной зоне ВЛ, в местах прохождения коммуникаций электроснабжения или вблизи объектов, находящихся под напряжением ОЗП=1,2; ЭМ=1,2 к расх.; ЗПМ=1,2; ТЗ=1,2; ТЗМ=1,2; ГСН 81-05-02-2007 табл.4 п.2.6 Зимнее удорожание (Электрические подстанции (V зона) ПЗ=4,3% (ОЗП=4,3%; ЭМ=4,3%; ЗПМ=4,3%; МАТ=4,3%; ТЗ=4,3%; ТЗМ=4,3%); Проектные работы ПЗ=5% (ОЗП=5%; ЭМ=5%; ЗПМ=5%; МАТ=5%; ТЗ=5%; ТЗМ=5%); МДС 81-35.2004 п. 4.96 Непредвиденные затраты ПЗ=3% (ОЗП=3%; ЭМ=3%; ЗПМ=3%; МАТ=3%; ТЗ=3%; ТЗМ=3%); Индекс-дефлятор на 2019 год (Минэкономразвития РФ от 01.10.2018г.) ПЗ=1,05 (ОЗП=1,05; ЭМ=1,05; ЗПМ=1,05; МАТ=1,05; ТЗ=1,05; ТЗМ=1,05)) | шт | 1 | 2352.97 | 1829.12 | 83.84 | 8.59 |  | 2353 | 1829 | 84 | 9 | 171.7482 | 171.75
21 | ФЕРм08-03-523-01 Приказ Минстроя России от 30.12.2016 №1039/пр | Предохранитель, устанавливаемый на изоляционном основании, на ток: до 100 А (Письмо Министерства строительства и ЖКХ РФ от 10.10.2018 г. N 41343-ЛС/09 (Прочие объекты) ПЗ=7,95 (ОЗП=7,95; ЭМ=7,95; ЗПМ=7,95; МАТ=7,95; ТЗ=7,95; ТЗМ=7,95); Прил.33.4 п.3.17 В охранной зоне ВЛ, в местах прохождения коммуникаций электроснабжения или вблизи объектов, находящихся под напряжением ОЗП=1,2; ЭМ=1,2 к расх.; ЗПМ=1,2; ТЗ=1,2; ТЗМ=1,2; ГСН 81-05-02-2007 табл.4 п.2.6 Зимнее удорожание (Электрические подстанции (V зона) ПЗ=4,3% (ОЗП=4,3%; ЭМ=4,3%; ЗПМ=4,3%; МАТ=4,3%; ТЗ=4,3%; ТЗМ=4,3%); Проектные работы ПЗ=5% (ОЗП=5%; ЭМ=5%; ЗПМ=5%; МАТ=5%; ТЗ=5%; ТЗМ=5%); МДС 81-35.2004 п. 4.96 Непредвиденные затраты ПЗ=3% (ОЗП=3%; ЭМ=3%; ЗПМ=3%; МАТ=3%; ТЗ=3%; ТЗМ=3%); Индекс-дефлятор на 2019 год (Минэкономразвития РФ от 01.10.2018г.) ПЗ=1,05 (ОЗП=1,05; ЭМ=1,05; ЗПМ=1,05; МАТ=1,05; ТЗ=1,05; ТЗМ=1,05)) | шт | 1 | 167.81 | 142.6 | 1.02 |  |  | 168 | 143 | 1 |  | 13.2201 | 13.22
22 | ФЕРм08-03-523-02 Приказ Минстроя России от 30.12.2016 №1039/пр | Предохранитель, устанавливаемый на изоляционном основании, на ток: до 250 А (Письмо Министерства строительства и ЖКХ РФ от 10.10.2018 г. N 41343-ЛС/09 (Прочие объекты) ПЗ=7,95 (ОЗП=7,95; ЭМ=7,95; ЗПМ=7,95; МАТ=7,95; ТЗ=7,95; ТЗМ=7,95); Прил.33.4 п.3.17 В охранной зоне ВЛ, в местах прохождения коммуникаций электроснабжения или вблизи объектов, находящихся под напряжением ОЗП=1,2; ЭМ=1,2 к расх.; ЗПМ=1,2; ТЗ=1,2; ТЗМ=1,2; ГСН 81-05-02-2007 табл.4 п.2.6 Зимнее удорожание (Электрические подстанции (V зона) ПЗ=4,3% (ОЗП=4,3%; ЭМ=4,3%; ЗПМ=4,3%; МАТ=4,3%; ТЗ=4,3%; ТЗМ=4,3%); Проектные работы ПЗ=5% (ОЗП=5%; ЭМ=5%; ЗПМ=5%; МАТ=5%; ТЗ=5%; ТЗМ=5%); МДС 81-35.2004 п. 4.96 Непредвиденные затраты ПЗ=3% (ОЗП=3%; ЭМ=3%; ЗПМ=3%; МАТ=3%; ТЗ=3%; ТЗМ=3%); Индекс-дефлятор на 2019 год (Минэкономразвития РФ от 01.10.2018г.) ПЗ=1,05 (ОЗП=1,05; ЭМ=1,05; ЗПМ=1,05; МАТ=1,05; ТЗ=1,05; ТЗМ=1,05)) | шт | 1 | 183.39 | 149.94 | 1.24 |  |  | 183 | 150 | 1 |  | 13.898 | 13.9
23 | ФЕРм08-03-523-03 Приказ Минстроя России от 30.12.2016 №1039/пр | Предохранитель, устанавливаемый на изоляционном основании, на ток: до 400 А (Письмо Министерства строительства и ЖКХ РФ от 10.10.2018 г. N 41343-ЛС/09 (Прочие объекты) ПЗ=7,95 (ОЗП=7,95; ЭМ=7,95; ЗПМ=7,95; МАТ=7,95; ТЗ=7,95; ТЗМ=7,95); Прил.33.4 п.3.17 В охранной зоне ВЛ, в местах прохождения коммуникаций электроснабжения или вблизи объектов, находящихся под напряжением ОЗП=1,2; ЭМ=1,2 к расх.; ЗПМ=1,2; ТЗ=1,2; ТЗМ=1,2; ГСН 81-05-02-2007 табл.4 п.2.6 Зимнее удорожание (Электрические подстанции (V зона) ПЗ=4,3% (ОЗП=4,3%; ЭМ=4,3%; ЗПМ=4,3%; МАТ=4,3%; ТЗ=4,3%; ТЗМ=4,3%); Проектные работы ПЗ=5% (ОЗП=5%; ЭМ=5%; ЗПМ=5%; МАТ=5%; ТЗ=5%; ТЗМ=5%); МДС 81-35.2004 п. 4.96 Непредвиденные затраты ПЗ=3% (ОЗП=3%; ЭМ=3%; ЗПМ=3%; МАТ=3%; ТЗ=3%; ТЗМ=3%); Индекс-дефлятор на 2019 год (Минэкономразвития РФ от 01.10.2018г.) ПЗ=1,05 (ОЗП=1,05; ЭМ=1,05; ЗПМ=1,05; МАТ=1,05; ТЗ=1,05; ТЗМ=1,05)) | шт | 1 | 271.22 | 223.16 | 2.49 |  |  | 271 | 223 | 2 |  | 20.6775 | 20.68
24 | ФЕРм08-03-523-04 Приказ Минстроя России от 30.12.2016 №1039/пр | Предохранитель, устанавливаемый на изоляционном основании, на ток: до 630 А (Письмо Министерства строительства и ЖКХ РФ от 10.10.2018 г. N 41343-ЛС/09 (Прочие объекты) ПЗ=7,95 (ОЗП=7,95; ЭМ=7,95; ЗПМ=7,95; МАТ=7,95; ТЗ=7,95; ТЗМ=7,95); Прил.33.4 п.3.17 В охранной зоне ВЛ, в местах прохождения коммуникаций электроснабжения или вблизи объектов, находящихся под напряжением ОЗП=1,2; ЭМ=1,2 к расх.; ЗПМ=1,2; ТЗ=1,2; ТЗМ=1,2; ГСН 81-05-02-2007 табл.4 п.2.6 Зимнее удорожание (Электрические подстанции (V зона) ПЗ=4,3% (ОЗП=4,3%; ЭМ=4,3%; ЗПМ=4,3%; МАТ=4,3%; ТЗ=4,3%; ТЗМ=4,3%); Проектные работы ПЗ=5% (ОЗП=5%; ЭМ=5%; ЗПМ=5%; МАТ=5%; ТЗ=5%; ТЗМ=5%); МДС 81-35.2004 п. 4.96 Непредвиденные затраты ПЗ=3% (ОЗП=3%; ЭМ=3%; ЗПМ=3%; МАТ=3%; ТЗ=3%; ТЗМ=3%); Индекс-дефлятор на 2019 год (Минэкономразвития РФ от 01.10.2018г.) ПЗ=1,05 (ОЗП=1,05; ЭМ=1,05; ЗПМ=1,05; МАТ=1,05; ТЗ=1,05; ТЗМ=1,05)) | шт | 1 | 336 | 282.82 | 2.71 |  |  | 336 | 283 | 3 |  | 26.2142 | 26.21
25 | ФЕРм08-01-061-01 Приказ Минстроя России от 30.12.2016 №1039/пр | Предохранитель (Письмо Министерства строительства и ЖКХ РФ от 10.10.2018 г. N 41343-ЛС/09 (Прочие объекты) ПЗ=7,95 (ОЗП=7,95; ЭМ=7,95; ЗПМ=7,95; МАТ=7,95; ТЗ=7,95; ТЗМ=7,95); Прил.33.4 п.3.17 В охранной зоне ВЛ, в местах прохождения коммуникаций электроснабжения или вблизи объектов, находящихся под напряжением ОЗП=1,2; ЭМ=1,2 к расх.; ЗПМ=1,2; ТЗ=1,2; ТЗМ=1,2; ГСН 81-05-02-2007 табл.4 п.2.6 Зимнее удорожание (Электрические подстанции (V зона) ПЗ=4,3% (ОЗП=4,3%; ЭМ=4,3%; ЗПМ=4,3%; МАТ=4,3%; ТЗ=4,3%; ТЗМ=4,3%); Проектные работы ПЗ=5% (ОЗП=5%; ЭМ=5%; ЗПМ=5%; МАТ=5%; ТЗ=5%; ТЗМ=5%); МДС 81-35.2004 п. 4.96 Непредвиденные затраты ПЗ=3% (ОЗП=3%; ЭМ=3%; ЗПМ=3%; МАТ=3%; ТЗ=3%; ТЗМ=3%); Индекс-дефлятор на 2019 год (Минэкономразвития РФ от 01.10.2018г.) ПЗ=1,05 (ОЗП=1,05; ЭМ=1,05; ЗПМ=1,05; МАТ=1,05; ТЗ=1,05; ТЗМ=1,05)) | шт | 1 | 305.7 | 122.82 | 54.91 | 7.01 |  | 306 | 123 | 55 | 7 | 12.7681 | 12.77
26 | ФЕРм08-01-068-01 Приказ Минстроя России от 30.12.2016 №1039/пр | Шина сборная - одна полоса в фазе, медная или алюминиевая сечением: до 250 мм2 (Письмо Министерства строительства и ЖКХ РФ от 10.10.2018 г. N 41343-ЛС/09 (Прочие объекты) ПЗ=7,95 (ОЗП=7,95; ЭМ=7,95; ЗПМ=7,95; МАТ=7,95; ТЗ=7,95; ТЗМ=7,95); Прил.33.4 п.3.17 В охранной зоне ВЛ, в местах прохождения коммуникаций электроснабжения или вблизи объектов, находящихся под напряжением ОЗП=1,2; ЭМ=1,2 к расх.; ЗПМ=1,2; ТЗ=1,2; ТЗМ=1,2; ГСН 81-05-02-2007 табл.4 п.2.6 Зимнее удорожание (Электрические подстанции (V зона) ПЗ=4,3% (ОЗП=4,3%; ЭМ=4,3%; ЗПМ=4,3%; МАТ=4,3%; ТЗ=4,3%; ТЗМ=4,3%); Проектные работы ПЗ=5% (ОЗП=5%; ЭМ=5%; ЗПМ=5%; МАТ=5%; ТЗ=5%; ТЗМ=5%); МДС 81-35.2004 п. 4.96 Непредвиденные затраты ПЗ=3% (ОЗП=3%; ЭМ=3%; ЗПМ=3%; МАТ=3%; ТЗ=3%; ТЗМ=3%); Индекс-дефлятор на 2019 год (Минэкономразвития РФ от 01.10.2018г.) ПЗ=1,05 (ОЗП=1,05; ЭМ=1,05; ЗПМ=1,05; МАТ=1,05; ТЗ=1,05; ТЗМ=1,05)) | 100 м | 0,01 1 / 100 | 8283.01 | 5706.67 | 1627.77 | 709.14 |  | 83 | 57 | 16 | 7 | 593.2092 | 5.93
27 | ФЕРм08-01-068-02 Приказ Минстроя России от 30.12.2016 №1039/пр | Шина сборная - одна полоса в фазе, медная или алюминиевая сечением: до 500 мм2 (Письмо Министерства строительства и ЖКХ РФ от 10.10.2018 г. N 41343-ЛС/09 (Прочие объекты) ПЗ=7,95 (ОЗП=7,95; ЭМ=7,95; ЗПМ=7,95; МАТ=7,95; ТЗ=7,95; ТЗМ=7,95); Прил.33.4 п.3.17 В охранной зоне ВЛ, в местах прохождения коммуникаций электроснабжения или вблизи объектов, находящихся под напряжением ОЗП=1,2; ЭМ=1,2 к расх.; ЗПМ=1,2; ТЗ=1,2; ТЗМ=1,2; ГСН 81-05-02-2007 табл.4 п.2.6 Зимнее удорожание (Электрические подстанции (V зона) ПЗ=4,3% (ОЗП=4,3%; ЭМ=4,3%; ЗПМ=4,3%; МАТ=4,3%; ТЗ=4,3%; ТЗМ=4,3%); Проектные работы ПЗ=5% (ОЗП=5%; ЭМ=5%; ЗПМ=5%; МАТ=5%; ТЗ=5%; ТЗМ=5%); МДС 81-35.2004 п. 4.96 Непредвиденные затраты ПЗ=3% (ОЗП=3%; ЭМ=3%; ЗПМ=3%; МАТ=3%; ТЗ=3%; ТЗМ=3%); Индекс-дефлятор на 2019 год (Минэкономразвития РФ от 01.10.2018г.) ПЗ=1,05 (ОЗП=1,05; ЭМ=1,05; ЗПМ=1,05; МАТ=1,05; ТЗ=1,05; ТЗМ=1,05)) | 100 м | 0,01 1 / 100 | 11173.42 | 7011.05 | 2584.24 | 1013.2 |  | 112 | 70 | 26 | 10 | 728.7999 | 7.29
28 | ФЕРм08-01-068-03 Приказ Минстроя России от 30.12.2016 №1039/пр | Шина сборная - одна полоса в фазе, медная или алюминиевая сечением: до 1000 мм2 (Письмо Министерства строительства и ЖКХ РФ от 10.10.2018 г. N 41343-ЛС/09 (Прочие объекты) ПЗ=7,95 (ОЗП=7,95; ЭМ=7,95; ЗПМ=7,95; МАТ=7,95; ТЗ=7,95; ТЗМ=7,95); Прил.33.4 п.3.17 В охранной зоне ВЛ, в местах прохождения коммуникаций электроснабжения или вблизи объектов, находящихся под напряжением ОЗП=1,2; ЭМ=1,2 к расх.; ЗПМ=1,2; ТЗ=1,2; ТЗМ=1,2; ГСН 81-05-02-2007 табл.4 п.2.6 Зимнее удорожание (Электрические подстанции (V зона) ПЗ=4,3% (ОЗП=4,3%; ЭМ=4,3%; ЗПМ=4,3%; МАТ=4,3%; ТЗ=4,3%; ТЗМ=4,3%); Проектные работы ПЗ=5% (ОЗП=5%; ЭМ=5%; ЗПМ=5%; МАТ=5%; ТЗ=5%; ТЗМ=5%); МДС 81-35.2004 п. 4.96 Непредвиденные затраты ПЗ=3% (ОЗП=3%; ЭМ=3%; ЗПМ=3%; МАТ=3%; ТЗ=3%; ТЗМ=3%); Индекс-дефлятор на 2019 год (Минэкономразвития РФ от 01.10.2018г.) ПЗ=1,05 (ОЗП=1,05; ЭМ=1,05; ЗПМ=1,05; МАТ=1,05; ТЗ=1,05; ТЗМ=1,05)) | 100 м | 0,01 1 / 100 | 15310.39 | 9750.21 | 3378.02 | 1211.95 |  | 153 | 98 | 34 | 12 | 1013.54 | 10.14
Итого прямые затраты по разделу в базисных ценах | [9 empty] | 77193 | 23340 | 29961 | 4019 |  | 2307.17
Накладные расходы | [9 empty] | 25991
Сметная прибыль | [9 empty] | 17783
Итого по разделу 1 Реконструкция ТП (строительно-монтажные работы) | [9 empty] | 120967 |  |  |  |  | 2307.17
Раздел 2. Реконструкция ТП (перевозка материалов)
29 | ФССЦпг-03-01-01-200 Приказ Минстроя России от 30.12.2016 №1039/пр | Перевозка грузов автомобилями бортовыми грузоподъемностью до 15 т на расстояние: I класс груза до 200 км (Письмо Министерства строительства и ЖКХ РФ от 10.10.2018 г. N 41343-ЛС/09 (Прочие объекты) ПЗ=7,95 (ОЗП=7,95; ЭМ=7,95; ЗПМ=7,95; МАТ=7,95; ТЗ=7,95; ТЗМ=7,95); Прил.33.4 п.3.17 В охранной зоне ВЛ, в местах прохождения коммуникаций электроснабжения или вблизи объектов, находящихся под напряжением ОЗП=1,2; ЭМ=1,2 к расх.; ЗПМ=1,2; ТЗ=1,2; ТЗМ=1,2; ГСН 81-05-02-2007 табл.4 п.2.6 Зимнее удорожание (Электрические подстанции (V зона) ПЗ=4,3% (ОЗП=4,3%; ЭМ=4,3%; ЗПМ=4,3%; МАТ=4,3%; ТЗ=4,3%; ТЗМ=4,3%); Проектные работы ПЗ=5% (ОЗП=5%; ЭМ=5%; ЗПМ=5%; МАТ=5%; ТЗ=5%; ТЗМ=5%); МДС 81-35.2004 п. 4.96 Непредвиденные затраты ПЗ=3% (ОЗП=3%; ЭМ=3%; ЗПМ=3%; МАТ=3%; ТЗ=3%; ТЗМ=3%); Индекс-дефлятор на 2019 год (Минэкономразвития РФ от 01.10.2018г.) ПЗ=1,05 (ОЗП=1,05; ЭМ=1,05; ЗПМ=1,05; МАТ=1,05; ТЗ=1,05; ТЗМ=1,05)) | 1 т груза | 1 | 733.77 |  | 733.77 |  |  | 734 |  | 734
30 | ФСЭМ-91.13.03-001 Приказ Минстроя России от 30.12.2016 №1039/пр | Автомобили бортовые с устройством для предварительной маркировки, грузоподъемность до 10 т (Письмо Министерства строительства и ЖКХ РФ от 10.10.2018 г. N 41343-ЛС/09 (Прочие объекты) ПЗ=7,95 (ОЗП=7,95; ЭМ=7,95; ЗПМ=7,95; МАТ=7,95; ТЗ=7,95; ТЗМ=7,95); Прил.33.4 п.3.17 В охранной зоне ВЛ, в местах прохождения коммуникаций электроснабжения или вблизи объектов, находящихся под напряжением ОЗП=1,2; ЭМ=1,2 к расх.; ЗПМ=1,2; ТЗ=1,2; ТЗМ=1,2; ГСН 81-05-02-2007 табл.4 п.2.6 Зимнее удорожание (Электрические подстанции (V зона) ПЗ=4,3% (ОЗП=4,3%; ЭМ=4,3%; ЗПМ=4,3%; МАТ=4,3%; ТЗ=4,3%; ТЗМ=4,3%); Проектные работы ПЗ=5% (ОЗП=5%; ЭМ=5%; ЗПМ=5%; МАТ=5%; ТЗ=5%; ТЗМ=5%); МДС 81-35.2004 п. 4.96 Непредвиденные затраты ПЗ=3% (ОЗП=3%; ЭМ=3%; ЗПМ=3%; МАТ=3%; ТЗ=3%; ТЗМ=3%); Индекс-дефлятор на 2019 год (Минэкономразвития РФ от 01.10.2018г.) ПЗ=1,05 (ОЗП=1,05; ЭМ=1,05; ЗПМ=1,05; МАТ=1,05; ТЗ=1,05; ТЗМ=1,05)) | маш.-ч | 1 | 1079.41 |  | 1079.41 | 162.71 |  | 1079 |  | 1079 | 163
Итого прямые затраты по разделу в базисных ценах | [9 empty] | 1813 |  | 1813 | 163
Итого по разделу 2 Реконструкция ТП (перевозка материалов) | [9 empty] | 1813
Раздел 3. Реконструкция ТП (оборудование и материалы)
Силовые трансформаторы
31 | Прайс | Трансформатор ТМГ-25/6(10)/0,4 УХЛ1 (Письмо Министерства строительства и ЖКХ РФ от 10.10.2018 г. N 41343-ЛС/09 (Прочие объекты) ПЗ=7,95 (ОЗП=7,95; ЭМ=7,95; ЗПМ=7,95; МАТ=7,95; ТЗ=7,95; ТЗМ=7,95); Прил.33.4 п.3.17 В охранной зоне ВЛ, в местах прохождения коммуникаций электроснабжения или вблизи объектов, находящихся под напряжением ОЗП=1,2; ЭМ=1,2 к расх.; ЗПМ=1,2; ТЗ=1,2; ТЗМ=1,2; ГСН 81-05-02-2007 табл.4 п.2.6 Зимнее удорожание (Электрические подстанции (V зона) ПЗ=4,3% (ОЗП=4,3%; ЭМ=4,3%; ЗПМ=4,3%; МАТ=4,3%; ТЗ=4,3%; ТЗМ=4,3%); Проектные работы ПЗ=5% (ОЗП=5%; ЭМ=5%; ЗПМ=5%; МАТ=5%; ТЗ=5%; ТЗМ=5%); МДС 81-35.2004 п. 4.96 Непредвиденные затраты ПЗ=3% (ОЗП=3%; ЭМ=3%; ЗПМ=3%; МАТ=3%; ТЗ=3%; ТЗМ=3%); Индекс-дефлятор на 2019 год (Минэкономразвития РФ от 01.10.2018г.) ПЗ=1,05 (ОЗП=1,05; ЭМ=1,05; ЗПМ=1,05; МАТ=1,05; ТЗ=1,05; ТЗМ=1,05)) | шт | 1 | 113021,31 95424,56/7,95 |  |  |  |  | 113021
32 | Прайс | Трансформатор ТМГ-40/6(10)/0,4 УХЛ1 (Письмо Министерства строительства и ЖКХ РФ от 10.10.2018 г. N 41343-ЛС/09 (Прочие объекты) ПЗ=7,95 (ОЗП=7,95; ЭМ=7,95; ЗПМ=7,95; МАТ=7,95; ТЗ=7,95; ТЗМ=7,95); Прил.33.4 п.3.17 В охранной зоне ВЛ, в местах прохождения коммуникаций электроснабжения или вблизи объектов, находящихся под напряжением ОЗП=1,2; ЭМ=1,2 к расх.; ЗПМ=1,2; ТЗ=1,2; ТЗМ=1,2; ГСН 81-05-02-2007 табл.4 п.2.6 Зимнее удорожание (Электрические подстанции (V зона) ПЗ=4,3% (ОЗП=4,3%; ЭМ=4,3%; ЗПМ=4,3%; МАТ=4,3%; ТЗ=4,3%; ТЗМ=4,3%); Проектные работы ПЗ=5% (ОЗП=5%; ЭМ=5%; ЗПМ=5%; МАТ=5%; ТЗ=5%; ТЗМ=5%); МДС 81-35.2004 п. 4.96 Непредвиденные затраты ПЗ=3% (ОЗП=3%; ЭМ=3%; ЗПМ=3%; МАТ=3%; ТЗ=3%; ТЗМ=3%); Индекс-дефлятор на 2019 год (Минэкономразвития РФ от 01.10.2018г.) ПЗ=1,05 (ОЗП=1,05; ЭМ=1,05; ЗПМ=1,05; МАТ=1,05; ТЗ=1,05; ТЗМ=1,05)) | шт | 1 | 126598,26 106887,66/7,95 |  |  |  |  | 126598
33 | Прайс | Трансформатор ТМГ-63/6(10)/0,4 УХЛ1 (Письмо Министерства строительства и ЖКХ РФ от 10.10.2018 г. N 41343-ЛС/09 (Прочие объекты) ПЗ=7,95 (ОЗП=7,95; ЭМ=7,95; ЗПМ=7,95; МАТ=7,95; ТЗ=7,95; ТЗМ=7,95); Прил.33.4 п.3.17 В охранной зоне ВЛ, в местах прохождения коммуникаций электроснабжения или вблизи объектов, находящихся под напряжением ОЗП=1,2; ЭМ=1,2 к расх.; ЗПМ=1,2; ТЗ=1,2; ТЗМ=1,2; ГСН 81-05-02-2007 табл.4 п.2.6 Зимнее удорожание (Электрические подстанции (V зона) ПЗ=4,3% (ОЗП=4,3%; ЭМ=4,3%; ЗПМ=4,3%; МАТ=4,3%; ТЗ=4,3%; ТЗМ=4,3%); Проектные работы ПЗ=5% (ОЗП=5%; ЭМ=5%; ЗПМ=5%; МАТ=5%; ТЗ=5%; ТЗМ=5%); МДС 81-35.2004 п. 4.96 Непредвиденные затраты ПЗ=3% (ОЗП=3%; ЭМ=3%; ЗПМ=3%; МАТ=3%; ТЗ=3%; ТЗМ=3%); Индекс-дефлятор на 2019 год (Минэкономразвития РФ от 01.10.2018г.) ПЗ=1,05 (ОЗП=1,05; ЭМ=1,05; ЗПМ=1,05; МАТ=1,05; ТЗ=1,05; ТЗМ=1,05)) | шт | 1 | 144943,68 122376,80/7,95 |  |  |  |  | 144944
34 | Прайс | Трансформатор ТМГ-100/6(10)/0,4 УХЛ1 (Письмо Министерства строительства и ЖКХ РФ от 10.10.2018 г. N 41343-ЛС/09 (Прочие объекты) ПЗ=7,95 (ОЗП=7,95; ЭМ=7,95; ЗПМ=7,95; МАТ=7,95; ТЗ=7,95; ТЗМ=7,95); Прил.33.4 п.3.17 В охранной зоне ВЛ, в местах прохождения коммуникаций электроснабжения или вблизи объектов, находящихся под напряжением ОЗП=1,2; ЭМ=1,2 к расх.; ЗПМ=1,2; ТЗ=1,2; ТЗМ=1,2; ГСН 81-05-02-2007 табл.4 п.2.6 Зимнее удорожание (Электрические подстанции (V зона) ПЗ=4,3% (ОЗП=4,3%; ЭМ=4,3%; ЗПМ=4,3%; МАТ=4,3%; ТЗ=4,3%; ТЗМ=4,3%); Проектные работы ПЗ=5% (ОЗП=5%; ЭМ=5%; ЗПМ=5%; МАТ=5%; ТЗ=5%; ТЗМ=5%); МДС 81-35.2004 п. 4.96 Непредвиденные затраты ПЗ=3% (ОЗП=3%; ЭМ=3%; ЗПМ=3%; МАТ=3%; ТЗ=3%; ТЗМ=3%); Индекс-дефлятор на 2019 год (Минэкономразвития РФ от 01.10.2018г.) ПЗ=1,05 (ОЗП=1,05; ЭМ=1,05; ЗПМ=1,05; МАТ=1,05; ТЗ=1,05; ТЗМ=1,05)) | шт | 1 | 173636,35 146602,20/7,95 |  |  |  |  | 173636
35 | Прайс | Трансформатор ТМГ-160/6(10)/0,4 УХЛ1 (Письмо Министерства строительства и ЖКХ РФ от 10.10.2018 г. N 41343-ЛС/09 (Прочие объекты) ПЗ=7,95 (ОЗП=7,95; ЭМ=7,95; ЗПМ=7,95; МАТ=7,95; ТЗ=7,95; ТЗМ=7,95); Прил.33.4 п.3.17 В охранной зоне ВЛ, в местах прохождения коммуникаций электроснабжения или вблизи объектов, находящихся под напряжением ОЗП=1,2; ЭМ=1,2 к расх.; ЗПМ=1,2; ТЗ=1,2; ТЗМ=1,2; ГСН 81-05-02-2007 табл.4 п.2.6 Зимнее удорожание (Электрические подстанции (V зона) ПЗ=4,3% (ОЗП=4,3%; ЭМ=4,3%; ЗПМ=4,3%; МАТ=4,3%; ТЗ=4,3%; ТЗМ=4,3%); Проектные работы ПЗ=5% (ОЗП=5%; ЭМ=5%; ЗПМ=5%; МАТ=5%; ТЗ=5%; ТЗМ=5%); МДС 81-35.2004 п. 4.96 Непредвиденные затраты ПЗ=3% (ОЗП=3%; ЭМ=3%; ЗПМ=3%; МАТ=3%; ТЗ=3%; ТЗМ=3%); Индекс-дефлятор на 2019 год (Минэкономразвития РФ от 01.10.2018г.) ПЗ=1,05 (ОЗП=1,05; ЭМ=1,05; ЗПМ=1,05; МАТ=1,05; ТЗ=1,05; ТЗМ=1,05)) | шт | 1 | 199615,43 168536,54/7,95 |  |  |  |  | 199615
36 | Прайс | Трансформатор ТМГ-250/6(10)/0,4 УХЛ1 (Письмо Министерства строительства и ЖКХ РФ от 10.10.2018 г. N 41343-ЛС/09 (Прочие объекты) ПЗ=7,95 (ОЗП=7,95; ЭМ=7,95; ЗПМ=7,95; МАТ=7,95; ТЗ=7,95; ТЗМ=7,95); Прил.33.4 п.3.17 В охранной зоне ВЛ, в местах прохождения коммуникаций электроснабжения или вблизи объектов, находящихся под напряжением ОЗП=1,2; ЭМ=1,2 к расх.; ЗПМ=1,2; ТЗ=1,2; ТЗМ=1,2; ГСН 81-05-02-2007 табл.4 п.2.6 Зимнее удорожание (Электрические подстанции (V зона) ПЗ=4,3% (ОЗП=4,3%; ЭМ=4,3%; ЗПМ=4,3%; МАТ=4,3%; ТЗ=4,3%; ТЗМ=4,3%); Проектные работы ПЗ=5% (ОЗП=5%; ЭМ=5%; ЗПМ=5%; МАТ=5%; ТЗ=5%; ТЗМ=5%); МДС 81-35.2004 п. 4.96 Непредвиденные затраты ПЗ=3% (ОЗП=3%; ЭМ=3%; ЗПМ=3%; МАТ=3%; ТЗ=3%; ТЗМ=3%); Индекс-дефлятор на 2019 год (Минэкономразвития РФ от 01.10.2018г.) ПЗ=1,05 (ОЗП=1,05; ЭМ=1,05; ЗПМ=1,05; МАТ=1,05; ТЗ=1,05; ТЗМ=1,05)) | шт | 1 | 259567,31 219154,26/7,95 |  |  |  |  | 259567
37 | Прайс | Трансформатор ТМГ-400/6(10)/0,4 УХЛ1 (Письмо Министерства строительства и ЖКХ РФ от 10.10.2018 г. N 41343-ЛС/09 (Прочие объекты) ПЗ=7,95 (ОЗП=7,95; ЭМ=7,95; ЗПМ=7,95; МАТ=7,95; ТЗ=7,95; ТЗМ=7,95); Прил.33.4 п.3.17 В охранной зоне ВЛ, в местах прохождения коммуникаций электроснабжения или вблизи объектов, находящихся под напряжением ОЗП=1,2; ЭМ=1,2 к расх.; ЗПМ=1,2; ТЗ=1,2; ТЗМ=1,2; ГСН 81-05-02-2007 табл.4 п.2.6 Зимнее удорожание (Электрические подстанции (V зона) ПЗ=4,3% (ОЗП=4,3%; ЭМ=4,3%; ЗПМ=4,3%; МАТ=4,3%; ТЗ=4,3%; ТЗМ=4,3%); Проектные работы ПЗ=5% (ОЗП=5%; ЭМ=5%; ЗПМ=5%; МАТ=5%; ТЗ=5%; ТЗМ=5%); МДС 81-35.2004 п. 4.96 Непредвиденные затраты ПЗ=3% (ОЗП=3%; ЭМ=3%; ЗПМ=3%; МАТ=3%; ТЗ=3%; ТЗМ=3%); Индекс-дефлятор на 2019 год (Минэкономразвития РФ от 01.10.2018г.) ПЗ=1,05 (ОЗП=1,05; ЭМ=1,05; ЗПМ=1,05; МАТ=1,05; ТЗ=1,05; ТЗМ=1,05)) | шт | 1 | 308185,78 260203,11/7,95 |  |  |  |  | 308186
38 | Прайс | Трансформатор ТМГ-630/6(10)/0,4 УХЛ1 (Письмо Министерства строительства и ЖКХ РФ от 10.10.2018 г. N 41343-ЛС/09 (Прочие объекты) ПЗ=7,95 (ОЗП=7,95; ЭМ=7,95; ЗПМ=7,95; МАТ=7,95; ТЗ=7,95; ТЗМ=7,95); Прил.33.4 п.3.17 В охранной зоне ВЛ, в местах прохождения коммуникаций электроснабжения или вблизи объектов, находящихся под напряжением ОЗП=1,2; ЭМ=1,2 к расх.; ЗПМ=1,2; ТЗ=1,2; ТЗМ=1,2; ГСН 81-05-02-2007 табл.4 п.2.6 Зимнее удорожание (Электрические подстанции (V зона) ПЗ=4,3% (ОЗП=4,3%; ЭМ=4,3%; ЗПМ=4,3%; МАТ=4,3%; ТЗ=4,3%; ТЗМ=4,3%); Проектные работы ПЗ=5% (ОЗП=5%; ЭМ=5%; ЗПМ=5%; МАТ=5%; ТЗ=5%; ТЗМ=5%); МДС 81-35.2004 п. 4.96 Непредвиденные затраты ПЗ=3% (ОЗП=3%; ЭМ=3%; ЗПМ=3%; МАТ=3%; ТЗ=3%; ТЗМ=3%); Индекс-дефлятор на 2019 год (Минэкономразвития РФ от 01.10.2018г.) ПЗ=1,05 (ОЗП=1,05; ЭМ=1,05; ЗПМ=1,05; МАТ=1,05; ТЗ=1,05; ТЗМ=1,05)) | шт | 1 | 458243,96 386898,13/7,95 |  |  |  |  | 458244
39 | Прайс | Трансформатор ТМГ-1000/6(10)/0,4 УХЛ1 (Письмо Министерства строительства и ЖКХ РФ от 10.10.2018 г. N 41343-ЛС/09 (Прочие объекты) ПЗ=7,95 (ОЗП=7,95; ЭМ=7,95; ЗПМ=7,95; МАТ=7,95; ТЗ=7,95; ТЗМ=7,95); Прил.33.4 п.3.17 В охранной зоне ВЛ, в местах прохождения коммуникаций электроснабжения или вблизи объектов, находящихся под напряжением ОЗП=1,2; ЭМ=1,2 к расх.; ЗПМ=1,2; ТЗ=1,2; ТЗМ=1,2; ГСН 81-05-02-2007 табл.4 п.2.6 Зимнее удорожание (Электрические подстанции (V зона) ПЗ=4,3% (ОЗП=4,3%; ЭМ=4,3%; ЗПМ=4,3%; МАТ=4,3%; ТЗ=4,3%; ТЗМ=4,3%); Проектные работы ПЗ=5% (ОЗП=5%; ЭМ=5%; ЗПМ=5%; МАТ=5%; ТЗ=5%; ТЗМ=5%); МДС 81-35.2004 п. 4.96 Непредвиденные затраты ПЗ=3% (ОЗП=3%; ЭМ=3%; ЗПМ=3%; МАТ=3%; ТЗ=3%; ТЗМ=3%); Индекс-дефлятор на 2019 год (Минэкономразвития РФ от 01.10.2018г.) ПЗ=1,05 (ОЗП=1,05; ЭМ=1,05; ЗПМ=1,05; МАТ=1,05; ТЗ=1,05; ТЗМ=1,05)) | шт | 1 | 632752,8 534236,94/7,95 |  |  |  |  | 632753
Шина электротехническая
40 | Прайс | Шина АД31.Т 10*100*4000 (Письмо Министерства строительства и ЖКХ РФ от 10.10.2018 г. N 41343-ЛС/09 (Прочие объекты) ПЗ=7,95 (ОЗП=7,95; ЭМ=7,95; ЗПМ=7,95; МАТ=7,95; ТЗ=7,95; ТЗМ=7,95); Прил.33.4 п.3.17 В охранной зоне ВЛ, в местах прохождения коммуникаций электроснабжения или вблизи объектов, находящихся под напряжением ОЗП=1,2; ЭМ=1,2 к расх.; ЗПМ=1,2; ТЗ=1,2; ТЗМ=1,2; ГСН 81-05-02-2007 табл.4 п.2.6 Зимнее удорожание (Электрические подстанции (V зона) ПЗ=4,3% (ОЗП=4,3%; ЭМ=4,3%; ЗПМ=4,3%; МАТ=4,3%; ТЗ=4,3%; ТЗМ=4,3%); Проектные работы ПЗ=5% (ОЗП=5%; ЭМ=5%; ЗПМ=5%; МАТ=5%; ТЗ=5%; ТЗМ=5%); МДС 81-35.2004 п. 4.96 Непредвиденные затраты ПЗ=3% (ОЗП=3%; ЭМ=3%; ЗПМ=3%; МАТ=3%; ТЗ=3%; ТЗМ=3%); Индекс-дефлятор на 2019 год (Минэкономразвития РФ от 01.10.2018г.) ПЗ=1,05 (ОЗП=1,05; ЭМ=1,05; ЗПМ=1,05; МАТ=1,05; ТЗ=1,05; ТЗМ=1,05)) | шт | 1 | 863,17 860,00/7,95/1,18 |  |  |  |  | 863
41 | Прайс | Шина АД31.Т 10*120*4000 (Письмо Министерства строительства и ЖКХ РФ от 10.10.2018 г. N 41343-ЛС/09 (Прочие объекты) ПЗ=7,95 (ОЗП=7,95; ЭМ=7,95; ЗПМ=7,95; МАТ=7,95; ТЗ=7,95; ТЗМ=7,95); Прил.33.4 п.3.17 В охранной зоне ВЛ, в местах прохождения коммуникаций электроснабжения или вблизи объектов, находящихся под напряжением ОЗП=1,2; ЭМ=1,2 к расх.; ЗПМ=1,2; ТЗ=1,2; ТЗМ=1,2; ГСН 81-05-02-2007 табл.4 п.2.6 Зимнее удорожание (Электрические подстанции (V зона) ПЗ=4,3% (ОЗП=4,3%; ЭМ=4,3%; ЗПМ=4,3%; МАТ=4,3%; ТЗ=4,3%; ТЗМ=4,3%); Проектные работы ПЗ=5% (ОЗП=5%; ЭМ=5%; ЗПМ=5%; МАТ=5%; ТЗ=5%; ТЗМ=5%); МДС 81-35.2004 п. 4.96 Непредвиденные затраты ПЗ=3% (ОЗП=3%; ЭМ=3%; ЗПМ=3%; МАТ=3%; ТЗ=3%; ТЗМ=3%); Индекс-дефлятор на 2019 год (Минэкономразвития РФ от 01.10.2018г.) ПЗ=1,05 (ОЗП=1,05; ЭМ=1,05; ЗПМ=1,05; МАТ=1,05; ТЗ=1,05; ТЗМ=1,05)) | шт | 1 | 1043,86 1040,00/7,95/1,18 |  |  |  |  | 1044
42 | Прайс | Шина АД31.Т 10*60*4000 (Письмо Министерства строительства и ЖКХ РФ от 10.10.2018 г. N 41343-ЛС/09 (Прочие объекты) ПЗ=7,95 (ОЗП=7,95; ЭМ=7,95; ЗПМ=7,95; МАТ=7,95; ТЗ=7,95; ТЗМ=7,95); Прил.33.4 п.3.17 В охранной зоне ВЛ, в местах прохождения коммуникаций электроснабжения или вблизи объектов, находящихся под напряжением ОЗП=1,2; ЭМ=1,2 к расх.; ЗПМ=1,2; ТЗ=1,2; ТЗМ=1,2; ГСН 81-05-02-2007 табл.4 п.2.6 Зимнее удорожание (Электрические подстанции (V зона) ПЗ=4,3% (ОЗП=4,3%; ЭМ=4,3%; ЗПМ=4,3%; МАТ=4,3%; ТЗ=4,3%; ТЗМ=4,3%); Проектные работы ПЗ=5% (ОЗП=5%; ЭМ=5%; ЗПМ=5%; МАТ=5%; ТЗ=5%; ТЗМ=5%); МДС 81-35.2004 п. 4.96 Непредвиденные затраты ПЗ=3% (ОЗП=3%; ЭМ=3%; ЗПМ=3%; МАТ=3%; ТЗ=3%; ТЗМ=3%); Индекс-дефлятор на 2019 год (Минэкономразвития РФ от 01.10.2018г.) ПЗ=1,05 (ОЗП=1,05; ЭМ=1,05; ЗПМ=1,05; МАТ=1,05; ТЗ=1,05; ТЗМ=1,05)) | шт | 1 | 451,69 450,00/7,95/1,18 |  |  |  |  | 452
43 | Прайс | Шина АД31.Т 10*80*4000 (Письмо Министерства строительства и ЖКХ РФ от 10.10.2018 г. N 41343-ЛС/09 (Прочие объекты) ПЗ=7,95 (ОЗП=7,95; ЭМ=7,95; ЗПМ=7,95; МАТ=7,95; ТЗ=7,95; ТЗМ=7,95); Прил.33.4 п.3.17 В охранной зоне ВЛ, в местах прохождения коммуникаций электроснабжения или вблизи объектов, находящихся под напряжением ОЗП=1,2; ЭМ=1,2 к расх.; ЗПМ=1,2; ТЗ=1,2; ТЗМ=1,2; ГСН 81-05-02-2007 табл.4 п.2.6 Зимнее удорожание (Электрические подстанции (V зона) ПЗ=4,3% (ОЗП=4,3%; ЭМ=4,3%; ЗПМ=4,3%; МАТ=4,3%; ТЗ=4,3%; ТЗМ=4,3%); Проектные работы ПЗ=5% (ОЗП=5%; ЭМ=5%; ЗПМ=5%; МАТ=5%; ТЗ=5%; ТЗМ=5%); МДС 81-35.2004 п. 4.96 Непредвиденные затраты ПЗ=3% (ОЗП=3%; ЭМ=3%; ЗПМ=3%; МАТ=3%; ТЗ=3%; ТЗМ=3%); Индекс-дефлятор на 2019 год (Минэкономразвития РФ от 01.10.2018г.) ПЗ=1,05 (ОЗП=1,05; ЭМ=1,05; ЗПМ=1,05; МАТ=1,05; ТЗ=1,05; ТЗМ=1,05)) | шт | 1 | 652,44 650,00/7,95/1,18 |  |  |  |  | 652
44 | Прайс | Шина АД31.Т 3*30*4000 (Письмо Министерства строительства и ЖКХ РФ от 10.10.2018 г. N 41343-ЛС/09 (Прочие объекты) ПЗ=7,95 (ОЗП=7,95; ЭМ=7,95; ЗПМ=7,95; МАТ=7,95; ТЗ=7,95; ТЗМ=7,95); Прил.33.4 п.3.17 В охранной зоне ВЛ, в местах прохождения коммуникаций электроснабжения или вблизи объектов, находящихся под напряжением ОЗП=1,2; ЭМ=1,2 к расх.; ЗПМ=1,2; ТЗ=1,2; ТЗМ=1,2; ГСН 81-05-02-2007 табл.4 п.2.6 Зимнее удорожание (Электрические подстанции (V зона) ПЗ=4,3% (ОЗП=4,3%; ЭМ=4,3%; ЗПМ=4,3%; МАТ=4,3%; ТЗ=4,3%; ТЗМ=4,3%); Проектные работы ПЗ=5% (ОЗП=5%; ЭМ=5%; ЗПМ=5%; МАТ=5%; ТЗ=5%; ТЗМ=5%); МДС 81-35.2004 п. 4.96 Непредвиденные затраты ПЗ=3% (ОЗП=3%; ЭМ=3%; ЗПМ=3%; МАТ=3%; ТЗ=3%; ТЗМ=3%); Индекс-дефлятор на 2019 год (Минэкономразвития РФ от 01.10.2018г.) ПЗ=1,05 (ОЗП=1,05; ЭМ=1,05; ЗПМ=1,05; МАТ=1,05; ТЗ=1,05; ТЗМ=1,05)) | шт | 1 | 75,23 75,00/7,95/1,18 |  |  |  |  | 75
45 | Прайс | Шина АД31.Т 4*40*4000 (Письмо Министерства строительства и ЖКХ РФ от 10.10.2018 г. N 41343-ЛС/09 (Прочие объекты) ПЗ=7,95 (ОЗП=7,95; ЭМ=7,95; ЗПМ=7,95; МАТ=7,95; ТЗ=7,95; ТЗМ=7,95); Прил.33.4 п.3.17 В охранной зоне ВЛ, в местах прохождения коммуникаций электроснабжения или вблизи объектов, находящихся под напряжением ОЗП=1,2; ЭМ=1,2 к расх.; ЗПМ=1,2; ТЗ=1,2; ТЗМ=1,2; ГСН 81-05-02-2007 табл.4 п.2.6 Зимнее удорожание (Электрические подстанции (V зона) ПЗ=4,3% (ОЗП=4,3%; ЭМ=4,3%; ЗПМ=4,3%; МАТ=4,3%; ТЗ=4,3%; ТЗМ=4,3%); Проектные работы ПЗ=5% (ОЗП=5%; ЭМ=5%; ЗПМ=5%; МАТ=5%; ТЗ=5%; ТЗМ=5%); МДС 81-35.2004 п. 4.96 Непредвиденные затраты ПЗ=3% (ОЗП=3%; ЭМ=3%; ЗПМ=3%; МАТ=3%; ТЗ=3%; ТЗМ=3%); Индекс-дефлятор на 2019 год (Минэкономразвития РФ от 01.10.2018г.) ПЗ=1,05 (ОЗП=1,05; ЭМ=1,05; ЗПМ=1,05; МАТ=1,05; ТЗ=1,05; ТЗМ=1,05)) | шт | 1 | 140,49 140,00/7,95/1,18 |  |  |  |  | 140
46 | Прайс | Шина АД31.Т 5*50*4000 (Письмо Министерства строительства и ЖКХ РФ от 10.10.2018 г. N 41343-ЛС/09 (Прочие объекты) ПЗ=7,95 (ОЗП=7,95; ЭМ=7,95; ЗПМ=7,95; МАТ=7,95; ТЗ=7,95; ТЗМ=7,95); Прил.33.4 п.3.17 В охранной зоне ВЛ, в местах прохождения коммуникаций электроснабжения или вблизи объектов, находящихся под напряжением ОЗП=1,2; ЭМ=1,2 к расх.; ЗПМ=1,2; ТЗ=1,2; ТЗМ=1,2; ГСН 81-05-02-2007 табл.4 п.2.6 Зимнее удорожание (Электрические подстанции (V зона) ПЗ=4,3% (ОЗП=4,3%; ЭМ=4,3%; ЗПМ=4,3%; МАТ=4,3%; ТЗ=4,3%; ТЗМ=4,3%); Проектные работы ПЗ=5% (ОЗП=5%; ЭМ=5%; ЗПМ=5%; МАТ=5%; ТЗ=5%; ТЗМ=5%); МДС 81-35.2004 п. 4.96 Непредвиденные затраты ПЗ=3% (ОЗП=3%; ЭМ=3%; ЗПМ=3%; МАТ=3%; ТЗ=3%; ТЗМ=3%); Индекс-дефлятор на 2019 год (Минэкономразвития РФ от 01.10.2018г.) ПЗ=1,05 (ОЗП=1,05; ЭМ=1,05; ЗПМ=1,05; МАТ=1,05; ТЗ=1,05; ТЗМ=1,05)) | шт | 1 | 210,82 210,00/7,95/1,18 |  |  |  |  | 211
47 | Прайс | Шина АД31.Т 6*60*4000 (Письмо Министерства строительства и ЖКХ РФ от 10.10.2018 г. N 41343-ЛС/09 (Прочие объекты) ПЗ=7,95 (ОЗП=7,95; ЭМ=7,95; ЗПМ=7,95; МАТ=7,95; ТЗ=7,95; ТЗМ=7,95); Прил.33.4 п.3.17 В охранной зоне ВЛ, в местах прохождения коммуникаций электроснабжения или вблизи объектов, находящихся под напряжением ОЗП=1,2; ЭМ=1,2 к расх.; ЗПМ=1,2; ТЗ=1,2; ТЗМ=1,2; ГСН 81-05-02-2007 табл.4 п.2.6 Зимнее удорожание (Электрические подстанции (V зона) ПЗ=4,3% (ОЗП=4,3%; ЭМ=4,3%; ЗПМ=4,3%; МАТ=4,3%; ТЗ=4,3%; ТЗМ=4,3%); Проектные работы ПЗ=5% (ОЗП=5%; ЭМ=5%; ЗПМ=5%; МАТ=5%; ТЗ=5%; ТЗМ=5%); МДС 81-35.2004 п. 4.96 Непредвиденные затраты ПЗ=3% (ОЗП=3%; ЭМ=3%; ЗПМ=3%; МАТ=3%; ТЗ=3%; ТЗМ=3%); Индекс-дефлятор на 2019 год (Минэкономразвития РФ от 01.10.2018г.) ПЗ=1,05 (ОЗП=1,05; ЭМ=1,05; ЗПМ=1,05; МАТ=1,05; ТЗ=1,05; ТЗМ=1,05)) | шт | 1 | 296,13 295,00/7,95/1,18 |  |  |  |  | 296
48 | Прайс | Шина АД31.Т 6*80*4000 (Письмо Министерства строительства и ЖКХ РФ от 10.10.2018 г. N 41343-ЛС/09 (Прочие объекты) ПЗ=7,95 (ОЗП=7,95; ЭМ=7,95; ЗПМ=7,95; МАТ=7,95; ТЗ=7,95; ТЗМ=7,95); Прил.33.4 п.3.17 В охранной зоне ВЛ, в местах прохождения коммуникаций электроснабжения или вблизи объектов, находящихся под напряжением ОЗП=1,2; ЭМ=1,2 к расх.; ЗПМ=1,2; ТЗ=1,2; ТЗМ=1,2; ГСН 81-05-02-2007 табл.4 п.2.6 Зимнее удорожание (Электрические подстанции (V зона) ПЗ=4,3% (ОЗП=4,3%; ЭМ=4,3%; ЗПМ=4,3%; МАТ=4,3%; ТЗ=4,3%; ТЗМ=4,3%); Проектные работы ПЗ=5% (ОЗП=5%; ЭМ=5%; ЗПМ=5%; МАТ=5%; ТЗ=5%; ТЗМ=5%); МДС 81-35.2004 п. 4.96 Непредвиденные затраты ПЗ=3% (ОЗП=3%; ЭМ=3%; ЗПМ=3%; МАТ=3%; ТЗ=3%; ТЗМ=3%); Индекс-дефлятор на 2019 год (Минэкономразвития РФ от 01.10.2018г.) ПЗ=1,05 (ОЗП=1,05; ЭМ=1,05; ЗПМ=1,05; МАТ=1,05; ТЗ=1,05; ТЗМ=1,05)) | шт | 1 | 391,42 390,00/7,95/1,18 |  |  |  |  | 391
49 | Прайс | Шина АД31.Т 8*100*4000 (Письмо Министерства строительства и ЖКХ РФ от 10.10.2018 г. N 41343-ЛС/09 (Прочие объекты) ПЗ=7,95 (ОЗП=7,95; ЭМ=7,95; ЗПМ=7,95; МАТ=7,95; ТЗ=7,95; ТЗМ=7,95); Прил.33.4 п.3.17 В охранной зоне ВЛ, в местах прохождения коммуникаций электроснабжения или вблизи объектов, находящихся под напряжением ОЗП=1,2; ЭМ=1,2 к расх.; ЗПМ=1,2; ТЗ=1,2; ТЗМ=1,2; ГСН 81-05-02-2007 табл.4 п.2.6 Зимнее удорожание (Электрические подстанции (V зона) ПЗ=4,3% (ОЗП=4,3%; ЭМ=4,3%; ЗПМ=4,3%; МАТ=4,3%; ТЗ=4,3%; ТЗМ=4,3%); Проектные работы ПЗ=5% (ОЗП=5%; ЭМ=5%; ЗПМ=5%; МАТ=5%; ТЗ=5%; ТЗМ=5%); МДС 81-35.2004 п. 4.96 Непредвиденные затраты ПЗ=3% (ОЗП=3%; ЭМ=3%; ЗПМ=3%; МАТ=3%; ТЗ=3%; ТЗМ=3%); Индекс-дефлятор на 2019 год (Минэкономразвития РФ от 01.10.2018г.) ПЗ=1,05 (ОЗП=1,05; ЭМ=1,05; ЗПМ=1,05; МАТ=1,05; ТЗ=1,05; ТЗМ=1,05)) | шт | 1 | 662,51 660,00/7,95/1,18 |  |  |  |  | 663
50 | Прайс | Шина АД31.Т 8*60*4000 (Письмо Министерства строительства и ЖКХ РФ от 10.10.2018 г. N 41343-ЛС/09 (Прочие объекты) ПЗ=7,95 (ОЗП=7,95; ЭМ=7,95; ЗПМ=7,95; МАТ=7,95; ТЗ=7,95; ТЗМ=7,95); Прил.33.4 п.3.17 В охранной зоне ВЛ, в местах прохождения коммуникаций электроснабжения или вблизи объектов, находящихся под напряжением ОЗП=1,2; ЭМ=1,2 к расх.; ЗПМ=1,2; ТЗ=1,2; ТЗМ=1,2; ГСН 81-05-02-2007 табл.4 п.2.6 Зимнее удорожание (Электрические подстанции (V зона) ПЗ=4,3% (ОЗП=4,3%; ЭМ=4,3%; ЗПМ=4,3%; МАТ=4,3%; ТЗ=4,3%; ТЗМ=4,3%); Проектные работы ПЗ=5% (ОЗП=5%; ЭМ=5%; ЗПМ=5%; МАТ=5%; ТЗ=5%; ТЗМ=5%); МДС 81-35.2004 п. 4.96 Непредвиденные затраты ПЗ=3% (ОЗП=3%; ЭМ=3%; ЗПМ=3%; МАТ=3%; ТЗ=3%; ТЗМ=3%); Индекс-дефлятор на 2019 год (Минэкономразвития РФ от 01.10.2018г.) ПЗ=1,05 (ОЗП=1,05; ЭМ=1,05; ЗПМ=1,05; МАТ=1,05; ТЗ=1,05; ТЗМ=1,05)) | шт | 1 | 396,51 395,00/7,95/1,18 |  |  |  |  | 397
51 | Прайс | Шина АД31.Т 8*80*4000 (Письмо Министерства строительства и ЖКХ РФ от 10.10.2018 г. N 41343-ЛС/09 (Прочие объекты) ПЗ=7,95 (ОЗП=7,95; ЭМ=7,95; ЗПМ=7,95; МАТ=7,95; ТЗ=7,95; ТЗМ=7,95); Прил.33.4 п.3.17 В охранной зоне ВЛ, в местах прохождения коммуникаций электроснабжения или вблизи объектов, находящихся под напряжением ОЗП=1,2; ЭМ=1,2 к расх.; ЗПМ=1,2; ТЗ=1,2; ТЗМ=1,2; ГСН 81-05-02-2007 табл.4 п.2.6 Зимнее удорожание (Электрические подстанции (V зона) ПЗ=4,3% (ОЗП=4,3%; ЭМ=4,3%; ЗПМ=4,3%; МАТ=4,3%; ТЗ=4,3%; ТЗМ=4,3%); Проектные работы ПЗ=5% (ОЗП=5%; ЭМ=5%; ЗПМ=5%; МАТ=5%; ТЗ=5%; ТЗМ=5%); МДС 81-35.2004 п. 4.96 Непредвиденные затраты ПЗ=3% (ОЗП=3%; ЭМ=3%; ЗПМ=3%; МАТ=3%; ТЗ=3%; ТЗМ=3%); Индекс-дефлятор на 2019 год (Минэкономразвития РФ от 01.10.2018г.) ПЗ=1,05 (ОЗП=1,05; ЭМ=1,05; ЗПМ=1,05; МАТ=1,05; ТЗ=1,05; ТЗМ=1,05)) | шт | 1 | 526,92 525,00/7,95/1,18 |  |  |  |  | 527
52 | Прайс | Шина М1 3*20*4000 (Письмо Министерства строительства и ЖКХ РФ от 10.10.2018 г. N 41343-ЛС/09 (Прочие объекты) ПЗ=7,95 (ОЗП=7,95; ЭМ=7,95; ЗПМ=7,95; МАТ=7,95; ТЗ=7,95; ТЗМ=7,95); Прил.33.4 п.3.17 В охранной зоне ВЛ, в местах прохождения коммуникаций электроснабжения или вблизи объектов, находящихся под напряжением ОЗП=1,2; ЭМ=1,2 к расх.; ЗПМ=1,2; ТЗ=1,2; ТЗМ=1,2; ГСН 81-05-02-2007 табл.4 п.2.6 Зимнее удорожание (Электрические подстанции (V зона) ПЗ=4,3% (ОЗП=4,3%; ЭМ=4,3%; ЗПМ=4,3%; МАТ=4,3%; ТЗ=4,3%; ТЗМ=4,3%); Проектные работы ПЗ=5% (ОЗП=5%; ЭМ=5%; ЗПМ=5%; МАТ=5%; ТЗ=5%; ТЗМ=5%); МДС 81-35.2004 п. 4.96 Непредвиденные затраты ПЗ=3% (ОЗП=3%; ЭМ=3%; ЗПМ=3%; МАТ=3%; ТЗ=3%; ТЗМ=3%); Индекс-дефлятор на 2019 год (Минэкономразвития РФ от 01.10.2018г.) ПЗ=1,05 (ОЗП=1,05; ЭМ=1,05; ЗПМ=1,05; МАТ=1,05; ТЗ=1,05; ТЗМ=1,05)) | шт | 1 | 441,61 440,00/7,95/1,18 |  |  |  |  | 442
53 | Прайс | Шина М1 3*30*4000 (Письмо Министерства строительства и ЖКХ РФ от 10.10.2018 г. N 41343-ЛС/09 (Прочие объекты) ПЗ=7,95 (ОЗП=7,95; ЭМ=7,95; ЗПМ=7,95; МАТ=7,95; ТЗ=7,95; ТЗМ=7,95); Прил.33.4 п.3.17 В охранной зоне ВЛ, в местах прохождения коммуникаций электроснабжения или вблизи объектов, находящихся под напряжением ОЗП=1,2; ЭМ=1,2 к расх.; ЗПМ=1,2; ТЗ=1,2; ТЗМ=1,2; ГСН 81-05-02-2007 табл.4 п.2.6 Зимнее удорожание (Электрические подстанции (V зона) ПЗ=4,3% (ОЗП=4,3%; ЭМ=4,3%; ЗПМ=4,3%; МАТ=4,3%; ТЗ=4,3%; ТЗМ=4,3%); Проектные работы ПЗ=5% (ОЗП=5%; ЭМ=5%; ЗПМ=5%; МАТ=5%; ТЗ=5%; ТЗМ=5%); МДС 81-35.2004 п. 4.96 Непредвиденные затраты ПЗ=3% (ОЗП=3%; ЭМ=3%; ЗПМ=3%; МАТ=3%; ТЗ=3%; ТЗМ=3%); Индекс-дефлятор на 2019 год (Минэкономразвития РФ от 01.10.2018г.) ПЗ=1,05 (ОЗП=1,05; ЭМ=1,05; ЗПМ=1,05; МАТ=1,05; ТЗ=1,05; ТЗМ=1,05)) | шт | 1 | 647,45 645,00/7,95/1,18 |  |  |  |  | 647
54 | Прайс | Шина М1 3*40*4000 (Письмо Министерства строительства и ЖКХ РФ от 10.10.2018 г. N 41343-ЛС/09 (Прочие объекты) ПЗ=7,95 (ОЗП=7,95; ЭМ=7,95; ЗПМ=7,95; МАТ=7,95; ТЗ=7,95; ТЗМ=7,95); Прил.33.4 п.3.17 В охранной зоне ВЛ, в местах прохождения коммуникаций электроснабжения или вблизи объектов, находящихся под напряжением ОЗП=1,2; ЭМ=1,2 к расх.; ЗПМ=1,2; ТЗ=1,2; ТЗМ=1,2; ГСН 81-05-02-2007 табл.4 п.2.6 Зимнее удорожание (Электрические подстанции (V зона) ПЗ=4,3% (ОЗП=4,3%; ЭМ=4,3%; ЗПМ=4,3%; МАТ=4,3%; ТЗ=4,3%; ТЗМ=4,3%); Проектные работы ПЗ=5% (ОЗП=5%; ЭМ=5%; ЗПМ=5%; МАТ=5%; ТЗ=5%; ТЗМ=5%); МДС 81-35.2004 п. 4.96 Непредвиденные затраты ПЗ=3% (ОЗП=3%; ЭМ=3%; ЗПМ=3%; МАТ=3%; ТЗ=3%; ТЗМ=3%); Индекс-дефлятор на 2019 год (Минэкономразвития РФ от 01.10.2018г.) ПЗ=1,05 (ОЗП=1,05; ЭМ=1,05; ЗПМ=1,05; МАТ=1,05; ТЗ=1,05; ТЗМ=1,05)) | шт | 1 | 812,98 810,00/7,95/1,18 |  |  |  |  | 813
55 | Прайс | Шина М1 4*30*4000 (Письмо Министерства строительства и ЖКХ РФ от 10.10.2018 г. N 41343-ЛС/09 (Прочие объекты) ПЗ=7,95 (ОЗП=7,95; ЭМ=7,95; ЗПМ=7,95; МАТ=7,95; ТЗ=7,95; ТЗМ=7,95); Прил.33.4 п.3.17 В охранной зоне ВЛ, в местах прохождения коммуникаций электроснабжения или вблизи объектов, находящихся под напряжением ОЗП=1,2; ЭМ=1,2 к расх.; ЗПМ=1,2; ТЗ=1,2; ТЗМ=1,2; ГСН 81-05-02-2007 табл.4 п.2.6 Зимнее удорожание (Электрические подстанции (V зона) ПЗ=4,3% (ОЗП=4,3%; ЭМ=4,3%; ЗПМ=4,3%; МАТ=4,3%; ТЗ=4,3%; ТЗМ=4,3%); Проектные работы ПЗ=5% (ОЗП=5%; ЭМ=5%; ЗПМ=5%; МАТ=5%; ТЗ=5%; ТЗМ=5%); МДС 81-35.2004 п. 4.96 Непредвиденные затраты ПЗ=3% (ОЗП=3%; ЭМ=3%; ЗПМ=3%; МАТ=3%; ТЗ=3%; ТЗМ=3%); Индекс-дефлятор на 2019 год (Минэкономразвития РФ от 01.10.2018г.) ПЗ=1,05 (ОЗП=1,05; ЭМ=1,05; ЗПМ=1,05; МАТ=1,05; ТЗ=1,05; ТЗМ=1,05)) | шт | 1 | 883,32 880,00/7,95/1,18 |  |  |  |  | 883
56 | Прайс | Шина М1 4*40*4000 (Письмо Министерства строительства и ЖКХ РФ от 10.10.2018 г. N 41343-ЛС/09 (Прочие объекты) ПЗ=7,95 (ОЗП=7,95; ЭМ=7,95; ЗПМ=7,95; МАТ=7,95; ТЗ=7,95; ТЗМ=7,95); Прил.33.4 п.3.17 В охранной зоне ВЛ, в местах прохождения коммуникаций электроснабжения или вблизи объектов, находящихся под напряжением ОЗП=1,2; ЭМ=1,2 к расх.; ЗПМ=1,2; ТЗ=1,2; ТЗМ=1,2; ГСН 81-05-02-2007 табл.4 п.2.6 Зимнее удорожание (Электрические подстанции (V зона) ПЗ=4,3% (ОЗП=4,3%; ЭМ=4,3%; ЗПМ=4,3%; МАТ=4,3%; ТЗ=4,3%; ТЗМ=4,3%); Проектные работы ПЗ=5% (ОЗП=5%; ЭМ=5%; ЗПМ=5%; МАТ=5%; ТЗ=5%; ТЗМ=5%); МДС 81-35.2004 п. 4.96 Непредвиденные затраты ПЗ=3% (ОЗП=3%; ЭМ=3%; ЗПМ=3%; МАТ=3%; ТЗ=3%; ТЗМ=3%); Индекс-дефлятор на 2019 год (Минэкономразвития РФ от 01.10.2018г.) ПЗ=1,05 (ОЗП=1,05; ЭМ=1,05; ЗПМ=1,05; МАТ=1,05; ТЗ=1,05; ТЗМ=1,05)) | шт | 1 | 1084,07 1080,00/7,95/1,18 |  |  |  |  | 1084
57 | Прайс | Шина М1 5*25*4000 (Письмо Министерства строительства и ЖКХ РФ от 10.10.2018 г. N 41343-ЛС/09 (Прочие объекты) ПЗ=7,95 (ОЗП=7,95; ЭМ=7,95; ЗПМ=7,95; МАТ=7,95; ТЗ=7,95; ТЗМ=7,95); Прил.33.4 п.3.17 В охранной зоне ВЛ, в местах прохождения коммуникаций электроснабжения или вблизи объектов, находящихся под напряжением ОЗП=1,2; ЭМ=1,2 к расх.; ЗПМ=1,2; ТЗ=1,2; ТЗМ=1,2; ГСН 81-05-02-2007 табл.4 п.2.6 Зимнее удорожание (Электрические подстанции (V зона) ПЗ=4,3% (ОЗП=4,3%; ЭМ=4,3%; ЗПМ=4,3%; МАТ=4,3%; ТЗ=4,3%; ТЗМ=4,3%); Проектные работы ПЗ=5% (ОЗП=5%; ЭМ=5%; ЗПМ=5%; МАТ=5%; ТЗ=5%; ТЗМ=5%); МДС 81-35.2004 п. 4.96 Непредвиденные затраты ПЗ=3% (ОЗП=3%; ЭМ=3%; ЗПМ=3%; МАТ=3%; ТЗ=3%; ТЗМ=3%); Индекс-дефлятор на 2019 год (Минэкономразвития РФ от 01.10.2018г.) ПЗ=1,05 (ОЗП=1,05; ЭМ=1,05; ЗПМ=1,05; МАТ=1,05; ТЗ=1,05; ТЗМ=1,05)) | шт | 1 | 903,37 900,00/7,95/1,18 |  |  |  |  | 903
58 | Прайс | Шина М1 5*40*4000 (Письмо Министерства строительства и ЖКХ РФ от 10.10.2018 г. N 41343-ЛС/09 (Прочие объекты) ПЗ=7,95 (ОЗП=7,95; ЭМ=7,95; ЗПМ=7,95; МАТ=7,95; ТЗ=7,95; ТЗМ=7,95); Прил.33.4 п.3.17 В охранной зоне ВЛ, в местах прохождения коммуникаций электроснабжения или вблизи объектов, находящихся под напряжением ОЗП=1,2; ЭМ=1,2 к расх.; ЗПМ=1,2; ТЗ=1,2; ТЗМ=1,2; ГСН 81-05-02-2007 табл.4 п.2.6 Зимнее удорожание (Электрические подстанции (V зона) ПЗ=4,3% (ОЗП=4,3%; ЭМ=4,3%; ЗПМ=4,3%; МАТ=4,3%; ТЗ=4,3%; ТЗМ=4,3%); Проектные работы ПЗ=5% (ОЗП=5%; ЭМ=5%; ЗПМ=5%; МАТ=5%; ТЗ=5%; ТЗМ=5%); МДС 81-35.2004 п. 4.96 Непредвиденные затраты ПЗ=3% (ОЗП=3%; ЭМ=3%; ЗПМ=3%; МАТ=3%; ТЗ=3%; ТЗМ=3%); Индекс-дефлятор на 2019 год (Минэкономразвития РФ от 01.10.2018г.) ПЗ=1,05 (ОЗП=1,05; ЭМ=1,05; ЗПМ=1,05; МАТ=1,05; ТЗ=1,05; ТЗМ=1,05)) | шт | 1 | 1435,38 1430,00/7,95/1,18 |  |  |  |  | 1435
59 | Прайс | Шина М1 5*50*4000 (Письмо Министерства строительства и ЖКХ РФ от 10.10.2018 г. N 41343-ЛС/09 (Прочие объекты) ПЗ=7,95 (ОЗП=7,95; ЭМ=7,95; ЗПМ=7,95; МАТ=7,95; ТЗ=7,95; ТЗМ=7,95); Прил.33.4 п.3.17 В охранной зоне ВЛ, в местах прохождения коммуникаций электроснабжения или вблизи объектов, находящихся под напряжением ОЗП=1,2; ЭМ=1,2 к расх.; ЗПМ=1,2; ТЗ=1,2; ТЗМ=1,2; ГСН 81-05-02-2007 табл.4 п.2.6 Зимнее удорожание (Электрические подстанции (V зона) ПЗ=4,3% (ОЗП=4,3%; ЭМ=4,3%; ЗПМ=4,3%; МАТ=4,3%; ТЗ=4,3%; ТЗМ=4,3%); Проектные работы ПЗ=5% (ОЗП=5%; ЭМ=5%; ЗПМ=5%; МАТ=5%; ТЗ=5%; ТЗМ=5%); МДС 81-35.2004 п. 4.96 Непредвиденные затраты ПЗ=3% (ОЗП=3%; ЭМ=3%; ЗПМ=3%; МАТ=3%; ТЗ=3%; ТЗМ=3%); Индекс-дефлятор на 2019 год (Минэкономразвития РФ от 01.10.2018г.) ПЗ=1,05 (ОЗП=1,05; ЭМ=1,05; ЗПМ=1,05; МАТ=1,05; ТЗ=1,05; ТЗМ=1,05)) | шт | 1 | 1786,69 1780,00/7,95/1,18 |  |  |  |  | 1787
60 | Прайс | Шина М1 8*80*4000 (Письмо Министерства строительства и ЖКХ РФ от 10.10.2018 г. N 41343-ЛС/09 (Прочие объекты) ПЗ=7,95 (ОЗП=7,95; ЭМ=7,95; ЗПМ=7,95; МАТ=7,95; ТЗ=7,95; ТЗМ=7,95); Прил.33.4 п.3.17 В охранной зоне ВЛ, в местах прохождения коммуникаций электроснабжения или вблизи объектов, находящихся под напряжением ОЗП=1,2; ЭМ=1,2 к расх.; ЗПМ=1,2; ТЗ=1,2; ТЗМ=1,2; ГСН 81-05-02-2007 табл.4 п.2.6 Зимнее удорожание (Электрические подстанции (V зона) ПЗ=4,3% (ОЗП=4,3%; ЭМ=4,3%; ЗПМ=4,3%; МАТ=4,3%; ТЗ=4,3%; ТЗМ=4,3%); Проектные работы ПЗ=5% (ОЗП=5%; ЭМ=5%; ЗПМ=5%; МАТ=5%; ТЗ=5%; ТЗМ=5%); МДС 81-35.2004 п. 4.96 Непредвиденные затраты ПЗ=3% (ОЗП=3%; ЭМ=3%; ЗПМ=3%; МАТ=3%; ТЗ=3%; ТЗМ=3%); Индекс-дефлятор на 2019 год (Минэкономразвития РФ от 01.10.2018г.) ПЗ=1,05 (ОЗП=1,05; ЭМ=1,05; ЗПМ=1,05; МАТ=1,05; ТЗ=1,05; ТЗМ=1,05)) | шт | 1 | 4466,58 4450,00/7,95/1,18 |  |  |  |  | 4467
Изоляторы
61 | Прайс | Изолятор ИО-10-3,75 IIУ3 (отверстие) (Письмо Министерства строительства и ЖКХ РФ от 10.10.2018 г. N 41343-ЛС/09 (Прочие объекты) ПЗ=7,95 (ОЗП=7,95; ЭМ=7,95; ЗПМ=7,95; МАТ=7,95; ТЗ=7,95; ТЗМ=7,95); Прил.33.4 п.3.17 В охранной зоне ВЛ, в местах прохождения коммуникаций электроснабжения или вблизи объектов, находящихся под напряжением ОЗП=1,2; ЭМ=1,2 к расх.; ЗПМ=1,2; ТЗ=1,2; ТЗМ=1,2; ГСН 81-05-02-2007 табл.4 п.2.6 Зимнее удорожание (Электрические подстанции (V зона) ПЗ=4,3% (ОЗП=4,3%; ЭМ=4,3%; ЗПМ=4,3%; МАТ=4,3%; ТЗ=4,3%; ТЗМ=4,3%); Проектные работы ПЗ=5% (ОЗП=5%; ЭМ=5%; ЗПМ=5%; МАТ=5%; ТЗ=5%; ТЗМ=5%); МДС 81-35.2004 п. 4.96 Непредвиденные затраты ПЗ=3% (ОЗП=3%; ЭМ=3%; ЗПМ=3%; МАТ=3%; ТЗ=3%; ТЗМ=3%); Индекс-дефлятор на 2019 год (Минэкономразвития РФ от 01.10.2018г.) ПЗ=1,05 (ОЗП=1,05; ЭМ=1,05; ЗПМ=1,05; МАТ=1,05; ТЗ=1,05; ТЗМ=1,05)) | шт | 1 | 281,07 280/7,95/1,18 |  |  |  |  | 281
62 | Прайс | Изолятор ИО-10-3,75 IУ3 (шпилька) (Письмо Министерства строительства и ЖКХ РФ от 10.10.2018 г. N 41343-ЛС/09 (Прочие объекты) ПЗ=7,95 (ОЗП=7,95; ЭМ=7,95; ЗПМ=7,95; МАТ=7,95; ТЗ=7,95; ТЗМ=7,95); Прил.33.4 п.3.17 В охранной зоне ВЛ, в местах прохождения коммуникаций электроснабжения или вблизи объектов, находящихся под напряжением ОЗП=1,2; ЭМ=1,2 к расх.; ЗПМ=1,2; ТЗ=1,2; ТЗМ=1,2; ГСН 81-05-02-2007 табл.4 п.2.6 Зимнее удорожание (Электрические подстанции (V зона) ПЗ=4,3% (ОЗП=4,3%; ЭМ=4,3%; ЗПМ=4,3%; МАТ=4,3%; ТЗ=4,3%; ТЗМ=4,3%); Проектные работы ПЗ=5% (ОЗП=5%; ЭМ=5%; ЗПМ=5%; МАТ=5%; ТЗ=5%; ТЗМ=5%); МДС 81-35.2004 п. 4.96 Непредвиденные затраты ПЗ=3% (ОЗП=3%; ЭМ=3%; ЗПМ=3%; МАТ=3%; ТЗ=3%; ТЗМ=3%); Индекс-дефлятор на 2019 год (Минэкономразвития РФ от 01.10.2018г.) ПЗ=1,05 (ОЗП=1,05; ЭМ=1,05; ЗПМ=1,05; МАТ=1,05; ТЗ=1,05; ТЗМ=1,05)) | шт | 1 | 200,75 200/7,95/1,18 |  |  |  |  | 201
63 | Прайс | Изолятор ИОР-10-3,75 IIУХЛ2 (Письмо Министерства строительства и ЖКХ РФ от 10.10.2018 г. N 41343-ЛС/09 (Прочие объекты) ПЗ=7,95 (ОЗП=7,95; ЭМ=7,95; ЗПМ=7,95; МАТ=7,95; ТЗ=7,95; ТЗМ=7,95); Прил.33.4 п.3.17 В охранной зоне ВЛ, в местах прохождения коммуникаций электроснабжения или вблизи объектов, находящихся под напряжением ОЗП=1,2; ЭМ=1,2 к расх.; ЗПМ=1,2; ТЗ=1,2; ТЗМ=1,2; ГСН 81-05-02-2007 табл.4 п.2.6 Зимнее удорожание (Электрические подстанции (V зона) ПЗ=4,3% (ОЗП=4,3%; ЭМ=4,3%; ЗПМ=4,3%; МАТ=4,3%; ТЗ=4,3%; ТЗМ=4,3%); Проектные работы ПЗ=5% (ОЗП=5%; ЭМ=5%; ЗПМ=5%; МАТ=5%; ТЗ=5%; ТЗМ=5%); МДС 81-35.2004 п. 4.96 Непредвиденные затраты ПЗ=3% (ОЗП=3%; ЭМ=3%; ЗПМ=3%; МАТ=3%; ТЗ=3%; ТЗМ=3%); Индекс-дефлятор на 2019 год (Минэкономразвития РФ от 01.10.2018г.) ПЗ=1,05 (ОЗП=1,05; ЭМ=1,05; ЗПМ=1,05; МАТ=1,05; ТЗ=1,05; ТЗМ=1,05)) | шт | 1 | 290,11 289/7,95/1,18 |  |  |  |  | 290
64 | Прайс | Изолятор ИОРП-10-00 (2 отверстия) (Письмо Министерства строительства и ЖКХ РФ от 10.10.2018 г. N 41343-ЛС/09 (Прочие объекты) ПЗ=7,95 (ОЗП=7,95; ЭМ=7,95; ЗПМ=7,95; МАТ=7,95; ТЗ=7,95; ТЗМ=7,95); Прил.33.4 п.3.17 В охранной зоне ВЛ, в местах прохождения коммуникаций электроснабжения или вблизи объектов, находящихся под напряжением ОЗП=1,2; ЭМ=1,2 к расх.; ЗПМ=1,2; ТЗ=1,2; ТЗМ=1,2; ГСН 81-05-02-2007 табл.4 п.2.6 Зимнее удорожание (Электрические подстанции (V зона) ПЗ=4,3% (ОЗП=4,3%; ЭМ=4,3%; ЗПМ=4,3%; МАТ=4,3%; ТЗ=4,3%; ТЗМ=4,3%); Проектные работы ПЗ=5% (ОЗП=5%; ЭМ=5%; ЗПМ=5%; МАТ=5%; ТЗ=5%; ТЗМ=5%); МДС 81-35.2004 п. 4.96 Непредвиденные затраты ПЗ=3% (ОЗП=3%; ЭМ=3%; ЗПМ=3%; МАТ=3%; ТЗ=3%; ТЗМ=3%); Индекс-дефлятор на 2019 год (Минэкономразвития РФ от 01.10.2018г.) ПЗ=1,05 (ОЗП=1,05; ЭМ=1,05; ЗПМ=1,05; МАТ=1,05; ТЗ=1,05; ТЗМ=1,05)) | шт | 1 | 275,98 275/7,95/1,18 |  |  |  |  | 276
Предохранители
65 | Прайс | Держатель к ПН2 100А (Письмо Министерства строительства и ЖКХ РФ от 10.10.2018 г. N 41343-ЛС/09 (Прочие объекты) ПЗ=7,95 (ОЗП=7,95; ЭМ=7,95; ЗПМ=7,95; МАТ=7,95; ТЗ=7,95; ТЗМ=7,95); Прил.33.4 п.3.17 В охранной зоне ВЛ, в местах прохождения коммуникаций электроснабжения или вблизи объектов, находящихся под напряжением ОЗП=1,2; ЭМ=1,2 к расх.; ЗПМ=1,2; ТЗ=1,2; ТЗМ=1,2; ГСН 81-05-02-2007 табл.4 п.2.6 Зимнее удорожание (Электрические подстанции (V зона) ПЗ=4,3% (ОЗП=4,3%; ЭМ=4,3%; ЗПМ=4,3%; МАТ=4,3%; ТЗ=4,3%; ТЗМ=4,3%); Проектные работы ПЗ=5% (ОЗП=5%; ЭМ=5%; ЗПМ=5%; МАТ=5%; ТЗ=5%; ТЗМ=5%); МДС 81-35.2004 п. 4.96 Непредвиденные затраты ПЗ=3% (ОЗП=3%; ЭМ=3%; ЗПМ=3%; МАТ=3%; ТЗ=3%; ТЗМ=3%); Индекс-дефлятор на 2019 год (Минэкономразвития РФ от 01.10.2018г.) ПЗ=1,05 (ОЗП=1,05; ЭМ=1,05; ЗПМ=1,05; МАТ=1,05; ТЗ=1,05; ТЗМ=1,05)) | шт | 1 | 20,06 20/7,95/1,18 |  |  |  |  | 20
66 | Прайс | Держатель к ПН2 250А (Письмо Министерства строительства и ЖКХ РФ от 10.10.2018 г. N 41343-ЛС/09 (Прочие объекты) ПЗ=7,95 (ОЗП=7,95; ЭМ=7,95; ЗПМ=7,95; МАТ=7,95; ТЗ=7,95; ТЗМ=7,95); Прил.33.4 п.3.17 В охранной зоне ВЛ, в местах прохождения коммуникаций электроснабжения или вблизи объектов, находящихся под напряжением ОЗП=1,2; ЭМ=1,2 к расх.; ЗПМ=1,2; ТЗ=1,2; ТЗМ=1,2; ГСН 81-05-02-2007 табл.4 п.2.6 Зимнее удорожание (Электрические подстанции (V зона) ПЗ=4,3% (ОЗП=4,3%; ЭМ=4,3%; ЗПМ=4,3%; МАТ=4,3%; ТЗ=4,3%; ТЗМ=4,3%); Проектные работы ПЗ=5% (ОЗП=5%; ЭМ=5%; ЗПМ=5%; МАТ=5%; ТЗ=5%; ТЗМ=5%); МДС 81-35.2004 п. 4.96 Непредвиденные затраты ПЗ=3% (ОЗП=3%; ЭМ=3%; ЗПМ=3%; МАТ=3%; ТЗ=3%; ТЗМ=3%); Индекс-дефлятор на 2019 год (Минэкономразвития РФ от 01.10.2018г.) ПЗ=1,05 (ОЗП=1,05; ЭМ=1,05; ЗПМ=1,05; МАТ=1,05; ТЗ=1,05; ТЗМ=1,05)) | шт | 1 | 60,26 60/7,95/1,18 |  |  |  |  | 60
67 | Прайс | Держатель к ПН2 400А (Письмо Министерства строительства и ЖКХ РФ от 10.10.2018 г. N 41343-ЛС/09 (Прочие объекты) ПЗ=7,95 (ОЗП=7,95; ЭМ=7,95; ЗПМ=7,95; МАТ=7,95; ТЗ=7,95; ТЗМ=7,95); Прил.33.4 п.3.17 В охранной зоне ВЛ, в местах прохождения коммуникаций электроснабжения или вблизи объектов, находящихся под напряжением ОЗП=1,2; ЭМ=1,2 к расх.; ЗПМ=1,2; ТЗ=1,2; ТЗМ=1,2; ГСН 81-05-02-2007 табл.4 п.2.6 Зимнее удорожание (Электрические подстанции (V зона) ПЗ=4,3% (ОЗП=4,3%; ЭМ=4,3%; ЗПМ=4,3%; МАТ=4,3%; ТЗ=4,3%; ТЗМ=4,3%); Проектные работы ПЗ=5% (ОЗП=5%; ЭМ=5%; ЗПМ=5%; МАТ=5%; ТЗ=5%; ТЗМ=5%); МДС 81-35.2004 п. 4.96 Непредвиденные затраты ПЗ=3% (ОЗП=3%; ЭМ=3%; ЗПМ=3%; МАТ=3%; ТЗ=3%; ТЗМ=3%); Индекс-дефлятор на 2019 год (Минэкономразвития РФ от 01.10.2018г.) ПЗ=1,05 (ОЗП=1,05; ЭМ=1,05; ЗПМ=1,05; МАТ=1,05; ТЗ=1,05; ТЗМ=1,05)) | шт | 1 | 80,32 80/7,95/1,18 |  |  |  |  | 80
68 | Прайс | Контакт К 01-10 У3 (Письмо Министерства строительства и ЖКХ РФ от 10.10.2018 г. N 41343-ЛС/09 (Прочие объекты) ПЗ=7,95 (ОЗП=7,95; ЭМ=7,95; ЗПМ=7,95; МАТ=7,95; ТЗ=7,95; ТЗМ=7,95); Прил.33.4 п.3.17 В охранной зоне ВЛ, в местах прохождения коммуникаций электроснабжения или вблизи объектов, находящихся под напряжением ОЗП=1,2; ЭМ=1,2 к расх.; ЗПМ=1,2; ТЗ=1,2; ТЗМ=1,2; ГСН 81-05-02-2007 табл.4 п.2.6 Зимнее удорожание (Электрические подстанции (V зона) ПЗ=4,3% (ОЗП=4,3%; ЭМ=4,3%; ЗПМ=4,3%; МАТ=4,3%; ТЗ=4,3%; ТЗМ=4,3%); Проектные работы ПЗ=5% (ОЗП=5%; ЭМ=5%; ЗПМ=5%; МАТ=5%; ТЗ=5%; ТЗМ=5%); МДС 81-35.2004 п. 4.96 Непредвиденные затраты ПЗ=3% (ОЗП=3%; ЭМ=3%; ЗПМ=3%; МАТ=3%; ТЗ=3%; ТЗМ=3%); Индекс-дефлятор на 2019 год (Минэкономразвития РФ от 01.10.2018г.) ПЗ=1,05 (ОЗП=1,05; ЭМ=1,05; ЗПМ=1,05; МАТ=1,05; ТЗ=1,05; ТЗМ=1,05)) | шт | 1 | 160,64 160,00/7,95/1,18 |  |  |  |  | 161
69 | Прайс | Контакт К 02-10 У3 (Письмо Министерства строительства и ЖКХ РФ от 10.10.2018 г. N 41343-ЛС/09 (Прочие объекты) ПЗ=7,95 (ОЗП=7,95; ЭМ=7,95; ЗПМ=7,95; МАТ=7,95; ТЗ=7,95; ТЗМ=7,95); Прил.33.4 п.3.17 В охранной зоне ВЛ, в местах прохождения коммуникаций электроснабжения или вблизи объектов, находящихся под напряжением ОЗП=1,2; ЭМ=1,2 к расх.; ЗПМ=1,2; ТЗ=1,2; ТЗМ=1,2; ГСН 81-05-02-2007 табл.4 п.2.6 Зимнее удорожание (Электрические подстанции (V зона) ПЗ=4,3% (ОЗП=4,3%; ЭМ=4,3%; ЗПМ=4,3%; МАТ=4,3%; ТЗ=4,3%; ТЗМ=4,3%); Проектные работы ПЗ=5% (ОЗП=5%; ЭМ=5%; ЗПМ=5%; МАТ=5%; ТЗ=5%; ТЗМ=5%); МДС 81-35.2004 п. 4.96 Непредвиденные затраты ПЗ=3% (ОЗП=3%; ЭМ=3%; ЗПМ=3%; МАТ=3%; ТЗ=3%; ТЗМ=3%); Индекс-дефлятор на 2019 год (Минэкономразвития РФ от 01.10.2018г.) ПЗ=1,05 (ОЗП=1,05; ЭМ=1,05; ЗПМ=1,05; МАТ=1,05; ТЗ=1,05; ТЗМ=1,05)) | шт | 1 | 301,12 300,00/7,95/1,18 |  |  |  |  | 301
70 | Прайс | Контакт К-03-10-У3 (Письмо Министерства строительства и ЖКХ РФ от 10.10.2018 г. N 41343-ЛС/09 (Прочие объекты) ПЗ=7,95 (ОЗП=7,95; ЭМ=7,95; ЗПМ=7,95; МАТ=7,95; ТЗ=7,95; ТЗМ=7,95); Прил.33.4 п.3.17 В охранной зоне ВЛ, в местах прохождения коммуникаций электроснабжения или вблизи объектов, находящихся под напряжением ОЗП=1,2; ЭМ=1,2 к расх.; ЗПМ=1,2; ТЗ=1,2; ТЗМ=1,2; ГСН 81-05-02-2007 табл.4 п.2.6 Зимнее удорожание (Электрические подстанции (V зона) ПЗ=4,3% (ОЗП=4,3%; ЭМ=4,3%; ЗПМ=4,3%; МАТ=4,3%; ТЗ=4,3%; ТЗМ=4,3%); Проектные работы ПЗ=5% (ОЗП=5%; ЭМ=5%; ЗПМ=5%; МАТ=5%; ТЗ=5%; ТЗМ=5%); МДС 81-35.2004 п. 4.96 Непредвиденные затраты ПЗ=3% (ОЗП=3%; ЭМ=3%; ЗПМ=3%; МАТ=3%; ТЗ=3%; ТЗМ=3%); Индекс-дефлятор на 2019 год (Минэкономразвития РФ от 01.10.2018г.) ПЗ=1,05 (ОЗП=1,05; ЭМ=1,05; ЗПМ=1,05; МАТ=1,05; ТЗ=1,05; ТЗМ=1,05)) | шт | 1 | 266 265,00/7,95/1,18 |  |  |  |  | 266
71 | Прайс | Контакт К-06-10-У1(У2) (Письмо Министерства строительства и ЖКХ РФ от 10.10.2018 г. N 41343-ЛС/09 (Прочие объекты) ПЗ=7,95 (ОЗП=7,95; ЭМ=7,95; ЗПМ=7,95; МАТ=7,95; ТЗ=7,95; ТЗМ=7,95); Прил.33.4 п.3.17 В охранной зоне ВЛ, в местах прохождения коммуникаций электроснабжения или вблизи объектов, находящихся под напряжением ОЗП=1,2; ЭМ=1,2 к расх.; ЗПМ=1,2; ТЗ=1,2; ТЗМ=1,2; ГСН 81-05-02-2007 табл.4 п.2.6 Зимнее удорожание (Электрические подстанции (V зона) ПЗ=4,3% (ОЗП=4,3%; ЭМ=4,3%; ЗПМ=4,3%; МАТ=4,3%; ТЗ=4,3%; ТЗМ=4,3%); Проектные работы ПЗ=5% (ОЗП=5%; ЭМ=5%; ЗПМ=5%; МАТ=5%; ТЗ=5%; ТЗМ=5%); МДС 81-35.2004 п. 4.96 Непредвиденные затраты ПЗ=3% (ОЗП=3%; ЭМ=3%; ЗПМ=3%; МАТ=3%; ТЗ=3%; ТЗМ=3%); Индекс-дефлятор на 2019 год (Минэкономразвития РФ от 01.10.2018г.) ПЗ=1,05 (ОЗП=1,05; ЭМ=1,05; ЗПМ=1,05; МАТ=1,05; ТЗ=1,05; ТЗМ=1,05)) | шт | 1 | 210,82 210,00/7,95/1,18 |  |  |  |  | 211
72 | Прайс | Контакт К-07-10-У2 (Письмо Министерства строительства и ЖКХ РФ от 10.10.2018 г. N 41343-ЛС/09 (Прочие объекты) ПЗ=7,95 (ОЗП=7,95; ЭМ=7,95; ЗПМ=7,95; МАТ=7,95; ТЗ=7,95; ТЗМ=7,95); Прил.33.4 п.3.17 В охранной зоне ВЛ, в местах прохождения коммуникаций электроснабжения или вблизи объектов, находящихся под напряжением ОЗП=1,2; ЭМ=1,2 к расх.; ЗПМ=1,2; ТЗ=1,2; ТЗМ=1,2; ГСН 81-05-02-2007 табл.4 п.2.6 Зимнее удорожание (Электрические подстанции (V зона) ПЗ=4,3% (ОЗП=4,3%; ЭМ=4,3%; ЗПМ=4,3%; МАТ=4,3%; ТЗ=4,3%; ТЗМ=4,3%); Проектные работы ПЗ=5% (ОЗП=5%; ЭМ=5%; ЗПМ=5%; МАТ=5%; ТЗ=5%; ТЗМ=5%); МДС 81-35.2004 п. 4.96 Непредвиденные затраты ПЗ=3% (ОЗП=3%; ЭМ=3%; ЗПМ=3%; МАТ=3%; ТЗ=3%; ТЗМ=3%); Индекс-дефлятор на 2019 год (Минэкономразвития РФ от 01.10.2018г.) ПЗ=1,05 (ОЗП=1,05; ЭМ=1,05; ЗПМ=1,05; МАТ=1,05; ТЗ=1,05; ТЗМ=1,05)) | шт | 1 | 281,07 280,00/7,95/1,18 |  |  |  |  | 281
73 | Прайс | Патрон ПН 01-10У3 (Письмо Министерства строительства и ЖКХ РФ от 10.10.2018 г. N 41343-ЛС/09 (Прочие объекты) ПЗ=7,95 (ОЗП=7,95; ЭМ=7,95; ЗПМ=7,95; МАТ=7,95; ТЗ=7,95; ТЗМ=7,95); Прил.33.4 п.3.17 В охранной зоне ВЛ, в местах прохождения коммуникаций электроснабжения или вблизи объектов, находящихся под напряжением ОЗП=1,2; ЭМ=1,2 к расх.; ЗПМ=1,2; ТЗ=1,2; ТЗМ=1,2; ГСН 81-05-02-2007 табл.4 п.2.6 Зимнее удорожание (Электрические подстанции (V зона) ПЗ=4,3% (ОЗП=4,3%; ЭМ=4,3%; ЗПМ=4,3%; МАТ=4,3%; ТЗ=4,3%; ТЗМ=4,3%); Проектные работы ПЗ=5% (ОЗП=5%; ЭМ=5%; ЗПМ=5%; МАТ=5%; ТЗ=5%; ТЗМ=5%); МДС 81-35.2004 п. 4.96 Непредвиденные затраты ПЗ=3% (ОЗП=3%; ЭМ=3%; ЗПМ=3%; МАТ=3%; ТЗ=3%; ТЗМ=3%); Индекс-дефлятор на 2019 год (Минэкономразвития РФ от 01.10.2018г.) ПЗ=1,05 (ОЗП=1,05; ЭМ=1,05; ЗПМ=1,05; МАТ=1,05; ТЗ=1,05; ТЗМ=1,05)) | шт | 1 | 501,87 500,00/7,95/1,18 |  |  |  |  | 502
74 | Прайс | Патрон предохранитель ПКБ 10У1 (1А) (Письмо Министерства строительства и ЖКХ РФ от 10.10.2018 г. N 41343-ЛС/09 (Прочие объекты) ПЗ=7,95 (ОЗП=7,95; ЭМ=7,95; ЗПМ=7,95; МАТ=7,95; ТЗ=7,95; ТЗМ=7,95); Прил.33.4 п.3.17 В охранной зоне ВЛ, в местах прохождения коммуникаций электроснабжения или вблизи объектов, находящихся под напряжением ОЗП=1,2; ЭМ=1,2 к расх.; ЗПМ=1,2; ТЗ=1,2; ТЗМ=1,2; ГСН 81-05-02-2007 табл.4 п.2.6 Зимнее удорожание (Электрические подстанции (V зона) ПЗ=4,3% (ОЗП=4,3%; ЭМ=4,3%; ЗПМ=4,3%; МАТ=4,3%; ТЗ=4,3%; ТЗМ=4,3%); Проектные работы ПЗ=5% (ОЗП=5%; ЭМ=5%; ЗПМ=5%; МАТ=5%; ТЗ=5%; ТЗМ=5%); МДС 81-35.2004 п. 4.96 Непредвиденные затраты ПЗ=3% (ОЗП=3%; ЭМ=3%; ЗПМ=3%; МАТ=3%; ТЗ=3%; ТЗМ=3%); Индекс-дефлятор на 2019 год (Минэкономразвития РФ от 01.10.2018г.) ПЗ=1,05 (ОЗП=1,05; ЭМ=1,05; ЗПМ=1,05; МАТ=1,05; ТЗ=1,05; ТЗМ=1,05)) | шт | 1 | 386,43 385,00/7,95/1,18 |  |  |  |  | 386
75 | Прайс | Патрон ПТ-1.1-10-10-12,5 У3 (Письмо Министерства строительства и ЖКХ РФ от 10.10.2018 г. N 41343-ЛС/09 (Прочие объекты) ПЗ=7,95 (ОЗП=7,95; ЭМ=7,95; ЗПМ=7,95; МАТ=7,95; ТЗ=7,95; ТЗМ=7,95); Прил.33.4 п.3.17 В охранной зоне ВЛ, в местах прохождения коммуникаций электроснабжения или вблизи объектов, находящихся под напряжением ОЗП=1,2; ЭМ=1,2 к расх.; ЗПМ=1,2; ТЗ=1,2; ТЗМ=1,2; ГСН 81-05-02-2007 табл.4 п.2.6 Зимнее удорожание (Электрические подстанции (V зона) ПЗ=4,3% (ОЗП=4,3%; ЭМ=4,3%; ЗПМ=4,3%; МАТ=4,3%; ТЗ=4,3%; ТЗМ=4,3%); Проектные работы ПЗ=5% (ОЗП=5%; ЭМ=5%; ЗПМ=5%; МАТ=5%; ТЗ=5%; ТЗМ=5%); МДС 81-35.2004 п. 4.96 Непредвиденные затраты ПЗ=3% (ОЗП=3%; ЭМ=3%; ЗПМ=3%; МАТ=3%; ТЗ=3%; ТЗМ=3%); Индекс-дефлятор на 2019 год (Минэкономразвития РФ от 01.10.2018г.) ПЗ=1,05 (ОЗП=1,05; ЭМ=1,05; ЗПМ=1,05; МАТ=1,05; ТЗ=1,05; ТЗМ=1,05)) | шт | 1 | 491,8 490,00/7,95/1,18 |  |  |  |  | 492
76 | Прайс | Патрон ПТ-1.1-10-16-12,5 У3 (Письмо Министерства строительства и ЖКХ РФ от 10.10.2018 г. N 41343-ЛС/09 (Прочие объекты) ПЗ=7,95 (ОЗП=7,95; ЭМ=7,95; ЗПМ=7,95; МАТ=7,95; ТЗ=7,95; ТЗМ=7,95); Прил.33.4 п.3.17 В охранной зоне ВЛ, в местах прохождения коммуникаций электроснабжения или вблизи объектов, находящихся под напряжением ОЗП=1,2; ЭМ=1,2 к расх.; ЗПМ=1,2; ТЗ=1,2; ТЗМ=1,2; ГСН 81-05-02-2007 табл.4 п.2.6 Зимнее удорожание (Электрические подстанции (V зона) ПЗ=4,3% (ОЗП=4,3%; ЭМ=4,3%; ЗПМ=4,3%; МАТ=4,3%; ТЗ=4,3%; ТЗМ=4,3%); Проектные работы ПЗ=5% (ОЗП=5%; ЭМ=5%; ЗПМ=5%; МАТ=5%; ТЗ=5%; ТЗМ=5%); МДС 81-35.2004 п. 4.96 Непредвиденные затраты ПЗ=3% (ОЗП=3%; ЭМ=3%; ЗПМ=3%; МАТ=3%; ТЗ=3%; ТЗМ=3%); Индекс-дефлятор на 2019 год (Минэкономразвития РФ от 01.10.2018г.) ПЗ=1,05 (ОЗП=1,05; ЭМ=1,05; ЗПМ=1,05; МАТ=1,05; ТЗ=1,05; ТЗМ=1,05)) | шт | 1 | 491,8 490,00/7,95/1,18 |  |  |  |  | 492
77 | Прайс | Патрон ПТ-1.1-10-16-31,5 У3 (Письмо Министерства строительства и ЖКХ РФ от 10.10.2018 г. N 41343-ЛС/09 (Прочие объекты) ПЗ=7,95 (ОЗП=7,95; ЭМ=7,95; ЗПМ=7,95; МАТ=7,95; ТЗ=7,95; ТЗМ=7,95); Прил.33.4 п.3.17 В охранной зоне ВЛ, в местах прохождения коммуникаций электроснабжения или вблизи объектов, находящихся под напряжением ОЗП=1,2; ЭМ=1,2 к расх.; ЗПМ=1,2; ТЗ=1,2; ТЗМ=1,2; ГСН 81-05-02-2007 табл.4 п.2.6 Зимнее удорожание (Электрические подстанции (V зона) ПЗ=4,3% (ОЗП=4,3%; ЭМ=4,3%; ЗПМ=4,3%; МАТ=4,3%; ТЗ=4,3%; ТЗМ=4,3%); Проектные работы ПЗ=5% (ОЗП=5%; ЭМ=5%; ЗПМ=5%; МАТ=5%; ТЗ=5%; ТЗМ=5%); МДС 81-35.2004 п. 4.96 Непредвиденные затраты ПЗ=3% (ОЗП=3%; ЭМ=3%; ЗПМ=3%; МАТ=3%; ТЗ=3%; ТЗМ=3%); Индекс-дефлятор на 2019 год (Минэкономразвития РФ от 01.10.2018г.) ПЗ=1,05 (ОЗП=1,05; ЭМ=1,05; ЗПМ=1,05; МАТ=1,05; ТЗ=1,05; ТЗМ=1,05)) | шт | 1 | 491,8 490,00/7,95/1,18 |  |  |  |  | 492
78 | Прайс | Патрон ПТ-1.1-10-20-31,5У3 (Письмо Министерства строительства и ЖКХ РФ от 10.10.2018 г. N 41343-ЛС/09 (Прочие объекты) ПЗ=7,95 (ОЗП=7,95; ЭМ=7,95; ЗПМ=7,95; МАТ=7,95; ТЗ=7,95; ТЗМ=7,95); Прил.33.4 п.3.17 В охранной зоне ВЛ, в местах прохождения коммуникаций электроснабжения или вблизи объектов, находящихся под напряжением ОЗП=1,2; ЭМ=1,2 к расх.; ЗПМ=1,2; ТЗ=1,2; ТЗМ=1,2; ГСН 81-05-02-2007 табл.4 п.2.6 Зимнее удорожание (Электрические подстанции (V зона) ПЗ=4,3% (ОЗП=4,3%; ЭМ=4,3%; ЗПМ=4,3%; МАТ=4,3%; ТЗ=4,3%; ТЗМ=4,3%); Проектные работы ПЗ=5% (ОЗП=5%; ЭМ=5%; ЗПМ=5%; МАТ=5%; ТЗ=5%; ТЗМ=5%); МДС 81-35.2004 п. 4.96 Непредвиденные затраты ПЗ=3% (ОЗП=3%; ЭМ=3%; ЗПМ=3%; МАТ=3%; ТЗ=3%; ТЗМ=3%); Индекс-дефлятор на 2019 год (Минэкономразвития РФ от 01.10.2018г.) ПЗ=1,05 (ОЗП=1,05; ЭМ=1,05; ЗПМ=1,05; МАТ=1,05; ТЗ=1,05; ТЗМ=1,05)) | шт | 1 | 491,8 490,00/7,95/1,18 |  |  |  |  | 492
79 | Прайс | Патрон ПТ-1.1-10-31,5-12,5 У3 (Письмо Министерства строительства и ЖКХ РФ от 10.10.2018 г. N 41343-ЛС/09 (Прочие объекты) ПЗ=7,95 (ОЗП=7,95; ЭМ=7,95; ЗПМ=7,95; МАТ=7,95; ТЗ=7,95; ТЗМ=7,95); Прил.33.4 п.3.17 В охранной зоне ВЛ, в местах прохождения коммуникаций электроснабжения или вблизи объектов, находящихся под напряжением ОЗП=1,2; ЭМ=1,2 к расх.; ЗПМ=1,2; ТЗ=1,2; ТЗМ=1,2; ГСН 81-05-02-2007 табл.4 п.2.6 Зимнее удорожание (Электрические подстанции (V зона) ПЗ=4,3% (ОЗП=4,3%; ЭМ=4,3%; ЗПМ=4,3%; МАТ=4,3%; ТЗ=4,3%; ТЗМ=4,3%); Проектные работы ПЗ=5% (ОЗП=5%; ЭМ=5%; ЗПМ=5%; МАТ=5%; ТЗ=5%; ТЗМ=5%); МДС 81-35.2004 п. 4.96 Непредвиденные затраты ПЗ=3% (ОЗП=3%; ЭМ=3%; ЗПМ=3%; МАТ=3%; ТЗ=3%; ТЗМ=3%); Индекс-дефлятор на 2019 год (Минэкономразвития РФ от 01.10.2018г.) ПЗ=1,05 (ОЗП=1,05; ЭМ=1,05; ЗПМ=1,05; МАТ=1,05; ТЗ=1,05; ТЗМ=1,05)) | шт | 1 | 491,8 490,00/7,95/1,18 |  |  |  |  | 492
80 | Прайс | Патрон ПТ-1.1-6-16-40 У3 (Письмо Министерства строительства и ЖКХ РФ от 10.10.2018 г. N 41343-ЛС/09 (Прочие объекты) ПЗ=7,95 (ОЗП=7,95; ЭМ=7,95; ЗПМ=7,95; МАТ=7,95; ТЗ=7,95; ТЗМ=7,95); Прил.33.4 п.3.17 В охранной зоне ВЛ, в местах прохождения коммуникаций электроснабжения или вблизи объектов, находящихся под напряжением ОЗП=1,2; ЭМ=1,2 к расх.; ЗПМ=1,2; ТЗ=1,2; ТЗМ=1,2; ГСН 81-05-02-2007 табл.4 п.2.6 Зимнее удорожание (Электрические подстанции (V зона) ПЗ=4,3% (ОЗП=4,3%; ЭМ=4,3%; ЗПМ=4,3%; МАТ=4,3%; ТЗ=4,3%; ТЗМ=4,3%); Проектные работы ПЗ=5% (ОЗП=5%; ЭМ=5%; ЗПМ=5%; МАТ=5%; ТЗ=5%; ТЗМ=5%); МДС 81-35.2004 п. 4.96 Непредвиденные затраты ПЗ=3% (ОЗП=3%; ЭМ=3%; ЗПМ=3%; МАТ=3%; ТЗ=3%; ТЗМ=3%); Индекс-дефлятор на 2019 год (Минэкономразвития РФ от 01.10.2018г.) ПЗ=1,05 (ОЗП=1,05; ЭМ=1,05; ЗПМ=1,05; МАТ=1,05; ТЗ=1,05; ТЗМ=1,05)) | шт | 1 | 491,8 490,00/7,95/1,18 |  |  |  |  | 492
81 | Прайс | Патрон ПТ-1.1-6-20-20 У3 (Письмо Министерства строительства и ЖКХ РФ от 10.10.2018 г. N 41343-ЛС/09 (Прочие объекты) ПЗ=7,95 (ОЗП=7,95; ЭМ=7,95; ЗПМ=7,95; МАТ=7,95; ТЗ=7,95; ТЗМ=7,95); Прил.33.4 п.3.17 В охранной зоне ВЛ, в местах прохождения коммуникаций электроснабжения или вблизи объектов, находящихся под напряжением ОЗП=1,2; ЭМ=1,2 к расх.; ЗПМ=1,2; ТЗ=1,2; ТЗМ=1,2; ГСН 81-05-02-2007 табл.4 п.2.6 Зимнее удорожание (Электрические подстанции (V зона) ПЗ=4,3% (ОЗП=4,3%; ЭМ=4,3%; ЗПМ=4,3%; МАТ=4,3%; ТЗ=4,3%; ТЗМ=4,3%); Проектные работы ПЗ=5% (ОЗП=5%; ЭМ=5%; ЗПМ=5%; МАТ=5%; ТЗ=5%; ТЗМ=5%); МДС 81-35.2004 п. 4.96 Непредвиденные затраты ПЗ=3% (ОЗП=3%; ЭМ=3%; ЗПМ=3%; МАТ=3%; ТЗ=3%; ТЗМ=3%); Индекс-дефлятор на 2019 год (Минэкономразвития РФ от 01.10.2018г.) ПЗ=1,05 (ОЗП=1,05; ЭМ=1,05; ЗПМ=1,05; МАТ=1,05; ТЗ=1,05; ТЗМ=1,05)) | шт | 1 | 491,8 490,00/7,95/1,18 |  |  |  |  | 492
82 | Прайс | Патрон ПТ-1.1-6-20-40 У3 (Письмо Министерства строительства и ЖКХ РФ от 10.10.2018 г. N 41343-ЛС/09 (Прочие объекты) ПЗ=7,95 (ОЗП=7,95; ЭМ=7,95; ЗПМ=7,95; МАТ=7,95; ТЗ=7,95; ТЗМ=7,95); Прил.33.4 п.3.17 В охранной зоне ВЛ, в местах прохождения коммуникаций электроснабжения или вблизи объектов, находящихся под напряжением ОЗП=1,2; ЭМ=1,2 к расх.; ЗПМ=1,2; ТЗ=1,2; ТЗМ=1,2; ГСН 81-05-02-2007 табл.4 п.2.6 Зимнее удорожание (Электрические подстанции (V зона) ПЗ=4,3% (ОЗП=4,3%; ЭМ=4,3%; ЗПМ=4,3%; МАТ=4,3%; ТЗ=4,3%; ТЗМ=4,3%); Проектные работы ПЗ=5% (ОЗП=5%; ЭМ=5%; ЗПМ=5%; МАТ=5%; ТЗ=5%; ТЗМ=5%); МДС 81-35.2004 п. 4.96 Непредвиденные затраты ПЗ=3% (ОЗП=3%; ЭМ=3%; ЗПМ=3%; МАТ=3%; ТЗ=3%; ТЗМ=3%); Индекс-дефлятор на 2019 год (Минэкономразвития РФ от 01.10.2018г.) ПЗ=1,05 (ОЗП=1,05; ЭМ=1,05; ЗПМ=1,05; МАТ=1,05; ТЗ=1,05; ТЗМ=1,05)) | шт | 1 | 491,8 490,00/7,95/1,18 |  |  |  |  | 492
83 | Прайс | Патрон ПТ-1.1-6-31,5-20 У3 (Письмо Министерства строительства и ЖКХ РФ от 10.10.2018 г. N 41343-ЛС/09 (Прочие объекты) ПЗ=7,95 (ОЗП=7,95; ЭМ=7,95; ЗПМ=7,95; МАТ=7,95; ТЗ=7,95; ТЗМ=7,95); Прил.33.4 п.3.17 В охранной зоне ВЛ, в местах прохождения коммуникаций электроснабжения или вблизи объектов, находящихся под напряжением ОЗП=1,2; ЭМ=1,2 к расх.; ЗПМ=1,2; ТЗ=1,2; ТЗМ=1,2; ГСН 81-05-02-2007 табл.4 п.2.6 Зимнее удорожание (Электрические подстанции (V зона) ПЗ=4,3% (ОЗП=4,3%; ЭМ=4,3%; ЗПМ=4,3%; МАТ=4,3%; ТЗ=4,3%; ТЗМ=4,3%); Проектные работы ПЗ=5% (ОЗП=5%; ЭМ=5%; ЗПМ=5%; МАТ=5%; ТЗ=5%; ТЗМ=5%); МДС 81-35.2004 п. 4.96 Непредвиденные затраты ПЗ=3% (ОЗП=3%; ЭМ=3%; ЗПМ=3%; МАТ=3%; ТЗ=3%; ТЗМ=3%); Индекс-дефлятор на 2019 год (Минэкономразвития РФ от 01.10.2018г.) ПЗ=1,05 (ОЗП=1,05; ЭМ=1,05; ЗПМ=1,05; МАТ=1,05; ТЗ=1,05; ТЗМ=1,05)) | шт | 1 | 491,8 490,00/7,95/1,18 |  |  |  |  | 492
84 | Прайс | Патрон ПТ-1.2-10-31,5-12,5 УЗ (Письмо Министерства строительства и ЖКХ РФ от 10.10.2018 г. N 41343-ЛС/09 (Прочие объекты) ПЗ=7,95 (ОЗП=7,95; ЭМ=7,95; ЗПМ=7,95; МАТ=7,95; ТЗ=7,95; ТЗМ=7,95); Прил.33.4 п.3.17 В охранной зоне ВЛ, в местах прохождения коммуникаций электроснабжения или вблизи объектов, находящихся под напряжением ОЗП=1,2; ЭМ=1,2 к расх.; ЗПМ=1,2; ТЗ=1,2; ТЗМ=1,2; ГСН 81-05-02-2007 табл.4 п.2.6 Зимнее удорожание (Электрические подстанции (V зона) ПЗ=4,3% (ОЗП=4,3%; ЭМ=4,3%; ЗПМ=4,3%; МАТ=4,3%; ТЗ=4,3%; ТЗМ=4,3%); Проектные работы ПЗ=5% (ОЗП=5%; ЭМ=5%; ЗПМ=5%; МАТ=5%; ТЗ=5%; ТЗМ=5%); МДС 81-35.2004 п. 4.96 Непредвиденные затраты ПЗ=3% (ОЗП=3%; ЭМ=3%; ЗПМ=3%; МАТ=3%; ТЗ=3%; ТЗМ=3%); Индекс-дефлятор на 2019 год (Минэкономразвития РФ от 01.10.2018г.) ПЗ=1,05 (ОЗП=1,05; ЭМ=1,05; ЗПМ=1,05; МАТ=1,05; ТЗ=1,05; ТЗМ=1,05)) | шт | 1 | 652,44 650,00/7,95/1,18 |  |  |  |  | 652
85 | Прайс | Патрон ПТ-1.2-10-31,5-31,5 У3 (Письмо Министерства строительства и ЖКХ РФ от 10.10.2018 г. N 41343-ЛС/09 (Прочие объекты) ПЗ=7,95 (ОЗП=7,95; ЭМ=7,95; ЗПМ=7,95; МАТ=7,95; ТЗ=7,95; ТЗМ=7,95); Прил.33.4 п.3.17 В охранной зоне ВЛ, в местах прохождения коммуникаций электроснабжения или вблизи объектов, находящихся под напряжением ОЗП=1,2; ЭМ=1,2 к расх.; ЗПМ=1,2; ТЗ=1,2; ТЗМ=1,2; ГСН 81-05-02-2007 табл.4 п.2.6 Зимнее удорожание (Электрические подстанции (V зона) ПЗ=4,3% (ОЗП=4,3%; ЭМ=4,3%; ЗПМ=4,3%; МАТ=4,3%; ТЗ=4,3%; ТЗМ=4,3%); Проектные работы ПЗ=5% (ОЗП=5%; ЭМ=5%; ЗПМ=5%; МАТ=5%; ТЗ=5%; ТЗМ=5%); МДС 81-35.2004 п. 4.96 Непредвиденные затраты ПЗ=3% (ОЗП=3%; ЭМ=3%; ЗПМ=3%; МАТ=3%; ТЗ=3%; ТЗМ=3%); Индекс-дефлятор на 2019 год (Минэкономразвития РФ от 01.10.2018г.) ПЗ=1,05 (ОЗП=1,05; ЭМ=1,05; ЗПМ=1,05; МАТ=1,05; ТЗ=1,05; ТЗМ=1,05)) | шт | 1 | 652,44 650,00/7,95/1,18 |  |  |  |  | 652
86 | Прайс | Патрон ПТ-1.2-10-40-31,5 УЗ (Письмо Министерства строительства и ЖКХ РФ от 10.10.2018 г. N 41343-ЛС/09 (Прочие объекты) ПЗ=7,95 (ОЗП=7,95; ЭМ=7,95; ЗПМ=7,95; МАТ=7,95; ТЗ=7,95; ТЗМ=7,95); Прил.33.4 п.3.17 В охранной зоне ВЛ, в местах прохождения коммуникаций электроснабжения или вблизи объектов, находящихся под напряжением ОЗП=1,2; ЭМ=1,2 к расх.; ЗПМ=1,2; ТЗ=1,2; ТЗМ=1,2; ГСН 81-05-02-2007 табл.4 п.2.6 Зимнее удорожание (Электрические подстанции (V зона) ПЗ=4,3% (ОЗП=4,3%; ЭМ=4,3%; ЗПМ=4,3%; МАТ=4,3%; ТЗ=4,3%; ТЗМ=4,3%); Проектные работы ПЗ=5% (ОЗП=5%; ЭМ=5%; ЗПМ=5%; МАТ=5%; ТЗ=5%; ТЗМ=5%); МДС 81-35.2004 п. 4.96 Непредвиденные затраты ПЗ=3% (ОЗП=3%; ЭМ=3%; ЗПМ=3%; МАТ=3%; ТЗ=3%; ТЗМ=3%); Индекс-дефлятор на 2019 год (Минэкономразвития РФ от 01.10.2018г.) ПЗ=1,05 (ОЗП=1,05; ЭМ=1,05; ЗПМ=1,05; МАТ=1,05; ТЗ=1,05; ТЗМ=1,05)) | шт | 1 | 652,44 650,00/7,95/1,18 |  |  |  |  | 652
87 | Прайс | Патрон ПТ-1.2-10-50-12,5 УЗ (Письмо Министерства строительства и ЖКХ РФ от 10.10.2018 г. N 41343-ЛС/09 (Прочие объекты) ПЗ=7,95 (ОЗП=7,95; ЭМ=7,95; ЗПМ=7,95; МАТ=7,95; ТЗ=7,95; ТЗМ=7,95); Прил.33.4 п.3.17 В охранной зоне ВЛ, в местах прохождения коммуникаций электроснабжения или вблизи объектов, находящихся под напряжением ОЗП=1,2; ЭМ=1,2 к расх.; ЗПМ=1,2; ТЗ=1,2; ТЗМ=1,2; ГСН 81-05-02-2007 табл.4 п.2.6 Зимнее удорожание (Электрические подстанции (V зона) ПЗ=4,3% (ОЗП=4,3%; ЭМ=4,3%; ЗПМ=4,3%; МАТ=4,3%; ТЗ=4,3%; ТЗМ=4,3%); Проектные работы ПЗ=5% (ОЗП=5%; ЭМ=5%; ЗПМ=5%; МАТ=5%; ТЗ=5%; ТЗМ=5%); МДС 81-35.2004 п. 4.96 Непредвиденные затраты ПЗ=3% (ОЗП=3%; ЭМ=3%; ЗПМ=3%; МАТ=3%; ТЗ=3%; ТЗМ=3%); Индекс-дефлятор на 2019 год (Минэкономразвития РФ от 01.10.2018г.) ПЗ=1,05 (ОЗП=1,05; ЭМ=1,05; ЗПМ=1,05; МАТ=1,05; ТЗ=1,05; ТЗМ=1,05)) | шт | 1 | 652,44 650,00/7,95/1,18 |  |  |  |  | 652
88 | Прайс | Патрон ПТ-1.2-6-31,5-31,5 У3 (Письмо Министерства строительства и ЖКХ РФ от 10.10.2018 г. N 41343-ЛС/09 (Прочие объекты) ПЗ=7,95 (ОЗП=7,95; ЭМ=7,95; ЗПМ=7,95; МАТ=7,95; ТЗ=7,95; ТЗМ=7,95); Прил.33.4 п.3.17 В охранной зоне ВЛ, в местах прохождения коммуникаций электроснабжения или вблизи объектов, находящихся под напряжением ОЗП=1,2; ЭМ=1,2 к расх.; ЗПМ=1,2; ТЗ=1,2; ТЗМ=1,2; ГСН 81-05-02-2007 табл.4 п.2.6 Зимнее удорожание (Электрические подстанции (V зона) ПЗ=4,3% (ОЗП=4,3%; ЭМ=4,3%; ЗПМ=4,3%; МАТ=4,3%; ТЗ=4,3%; ТЗМ=4,3%); Проектные работы ПЗ=5% (ОЗП=5%; ЭМ=5%; ЗПМ=5%; МАТ=5%; ТЗ=5%; ТЗМ=5%); МДС 81-35.2004 п. 4.96 Непредвиденные затраты ПЗ=3% (ОЗП=3%; ЭМ=3%; ЗПМ=3%; МАТ=3%; ТЗ=3%; ТЗМ=3%); Индекс-дефлятор на 2019 год (Минэкономразвития РФ от 01.10.2018г.) ПЗ=1,05 (ОЗП=1,05; ЭМ=1,05; ЗПМ=1,05; МАТ=1,05; ТЗ=1,05; ТЗМ=1,05)) | шт | 1 | 652,44 650,00/7,95/1,18 |  |  |  |  | 652
89 | Прайс | Патрон ПТ-1.2-6-40-31,5 У3 (Письмо Министерства строительства и ЖКХ РФ от 10.10.2018 г. N 41343-ЛС/09 (Прочие объекты) ПЗ=7,95 (ОЗП=7,95; ЭМ=7,95; ЗПМ=7,95; МАТ=7,95; ТЗ=7,95; ТЗМ=7,95); Прил.33.4 п.3.17 В охранной зоне ВЛ, в местах прохождения коммуникаций электроснабжения или вблизи объектов, находящихся под напряжением ОЗП=1,2; ЭМ=1,2 к расх.; ЗПМ=1,2; ТЗ=1,2; ТЗМ=1,2; ГСН 81-05-02-2007 табл.4 п.2.6 Зимнее удорожание (Электрические подстанции (V зона) ПЗ=4,3% (ОЗП=4,3%; ЭМ=4,3%; ЗПМ=4,3%; МАТ=4,3%; ТЗ=4,3%; ТЗМ=4,3%); Проектные работы ПЗ=5% (ОЗП=5%; ЭМ=5%; ЗПМ=5%; МАТ=5%; ТЗ=5%; ТЗМ=5%); МДС 81-35.2004 п. 4.96 Непредвиденные затраты ПЗ=3% (ОЗП=3%; ЭМ=3%; ЗПМ=3%; МАТ=3%; ТЗ=3%; ТЗМ=3%); Индекс-дефлятор на 2019 год (Минэкономразвития РФ от 01.10.2018г.) ПЗ=1,05 (ОЗП=1,05; ЭМ=1,05; ЗПМ=1,05; МАТ=1,05; ТЗ=1,05; ТЗМ=1,05)) | шт | 1 | 652,44 650,00/7,95/1,18 |  |  |  |  | 652
90 | Прайс | Патрон ПТ-1.2-6-50-31,5 У3 (Письмо Министерства строительства и ЖКХ РФ от 10.10.2018 г. N 41343-ЛС/09 (Прочие объекты) ПЗ=7,95 (ОЗП=7,95; ЭМ=7,95; ЗПМ=7,95; МАТ=7,95; ТЗ=7,95; ТЗМ=7,95); Прил.33.4 п.3.17 В охранной зоне ВЛ, в местах прохождения коммуникаций электроснабжения или вблизи объектов, находящихся под напряжением ОЗП=1,2; ЭМ=1,2 к расх.; ЗПМ=1,2; ТЗ=1,2; ТЗМ=1,2; ГСН 81-05-02-2007 табл.4 п.2.6 Зимнее удорожание (Электрические подстанции (V зона) ПЗ=4,3% (ОЗП=4,3%; ЭМ=4,3%; ЗПМ=4,3%; МАТ=4,3%; ТЗ=4,3%; ТЗМ=4,3%); Проектные работы ПЗ=5% (ОЗП=5%; ЭМ=5%; ЗПМ=5%; МАТ=5%; ТЗ=5%; ТЗМ=5%); МДС 81-35.2004 п. 4.96 Непредвиденные затраты ПЗ=3% (ОЗП=3%; ЭМ=3%; ЗПМ=3%; МАТ=3%; ТЗ=3%; ТЗМ=3%); Индекс-дефлятор на 2019 год (Минэкономразвития РФ от 01.10.2018г.) ПЗ=1,05 (ОЗП=1,05; ЭМ=1,05; ЗПМ=1,05; МАТ=1,05; ТЗ=1,05; ТЗМ=1,05)) | шт | 1 | 652,44 650,00/7,95/1,18 |  |  |  |  | 652
91 | Прайс | Патрон ПТ-1.2-6-80-20 У3 (Письмо Министерства строительства и ЖКХ РФ от 10.10.2018 г. N 41343-ЛС/09 (Прочие объекты) ПЗ=7,95 (ОЗП=7,95; ЭМ=7,95; ЗПМ=7,95; МАТ=7,95; ТЗ=7,95; ТЗМ=7,95); Прил.33.4 п.3.17 В охранной зоне ВЛ, в местах прохождения коммуникаций электроснабжения или вблизи объектов, находящихся под напряжением ОЗП=1,2; ЭМ=1,2 к расх.; ЗПМ=1,2; ТЗ=1,2; ТЗМ=1,2; ГСН 81-05-02-2007 табл.4 п.2.6 Зимнее удорожание (Электрические подстанции (V зона) ПЗ=4,3% (ОЗП=4,3%; ЭМ=4,3%; ЗПМ=4,3%; МАТ=4,3%; ТЗ=4,3%; ТЗМ=4,3%); Проектные работы ПЗ=5% (ОЗП=5%; ЭМ=5%; ЗПМ=5%; МАТ=5%; ТЗ=5%; ТЗМ=5%); МДС 81-35.2004 п. 4.96 Непредвиденные затраты ПЗ=3% (ОЗП=3%; ЭМ=3%; ЗПМ=3%; МАТ=3%; ТЗ=3%; ТЗМ=3%); Индекс-дефлятор на 2019 год (Минэкономразвития РФ от 01.10.2018г.) ПЗ=1,05 (ОЗП=1,05; ЭМ=1,05; ЗПМ=1,05; МАТ=1,05; ТЗ=1,05; ТЗМ=1,05)) | шт | 1 | 652,44 650,00/7,95/1,18 |  |  |  |  | 652
92 | Прайс | Патрон ПТ-1.3-6-100-31,5 У3 (Письмо Министерства строительства и ЖКХ РФ от 10.10.2018 г. N 41343-ЛС/09 (Прочие объекты) ПЗ=7,95 (ОЗП=7,95; ЭМ=7,95; ЗПМ=7,95; МАТ=7,95; ТЗ=7,95; ТЗМ=7,95); Прил.33.4 п.3.17 В охранной зоне ВЛ, в местах прохождения коммуникаций электроснабжения или вблизи объектов, находящихся под напряжением ОЗП=1,2; ЭМ=1,2 к расх.; ЗПМ=1,2; ТЗ=1,2; ТЗМ=1,2; ГСН 81-05-02-2007 табл.4 п.2.6 Зимнее удорожание (Электрические подстанции (V зона) ПЗ=4,3% (ОЗП=4,3%; ЭМ=4,3%; ЗПМ=4,3%; МАТ=4,3%; ТЗ=4,3%; ТЗМ=4,3%); Проектные работы ПЗ=5% (ОЗП=5%; ЭМ=5%; ЗПМ=5%; МАТ=5%; ТЗ=5%; ТЗМ=5%); МДС 81-35.2004 п. 4.96 Непредвиденные затраты ПЗ=3% (ОЗП=3%; ЭМ=3%; ЗПМ=3%; МАТ=3%; ТЗ=3%; ТЗМ=3%); Индекс-дефлятор на 2019 год (Минэкономразвития РФ от 01.10.2018г.) ПЗ=1,05 (ОЗП=1,05; ЭМ=1,05; ЗПМ=1,05; МАТ=1,05; ТЗ=1,05; ТЗМ=1,05)) | шт | 1 | 1304,87 1300/7,95/1,18 |  |  |  |  | 1305
93 | Прайс | ПН2-100А (Письмо Министерства строительства и ЖКХ РФ от 10.10.2018 г. N 41343-ЛС/09 (Прочие объекты) ПЗ=7,95 (ОЗП=7,95; ЭМ=7,95; ЗПМ=7,95; МАТ=7,95; ТЗ=7,95; ТЗМ=7,95); Прил.33.4 п.3.17 В охранной зоне ВЛ, в местах прохождения коммуникаций электроснабжения или вблизи объектов, находящихся под напряжением ОЗП=1,2; ЭМ=1,2 к расх.; ЗПМ=1,2; ТЗ=1,2; ТЗМ=1,2; ГСН 81-05-02-2007 табл.4 п.2.6 Зимнее удорожание (Электрические подстанции (V зона) ПЗ=4,3% (ОЗП=4,3%; ЭМ=4,3%; ЗПМ=4,3%; МАТ=4,3%; ТЗ=4,3%; ТЗМ=4,3%); Проектные работы ПЗ=5% (ОЗП=5%; ЭМ=5%; ЗПМ=5%; МАТ=5%; ТЗ=5%; ТЗМ=5%); МДС 81-35.2004 п. 4.96 Непредвиденные затраты ПЗ=3% (ОЗП=3%; ЭМ=3%; ЗПМ=3%; МАТ=3%; ТЗ=3%; ТЗМ=3%); Индекс-дефлятор на 2019 год (Минэкономразвития РФ от 01.10.2018г.) ПЗ=1,05 (ОЗП=1,05; ЭМ=1,05; ЗПМ=1,05; МАТ=1,05; ТЗ=1,05; ТЗМ=1,05)) | шт | 1 | 58,19 58,00/7,95/1,18 |  |  |  |  | 58
94 | Прайс | ПН2-250А (Письмо Министерства строительства и ЖКХ РФ от 10.10.2018 г. N 41343-ЛС/09 (Прочие объекты) ПЗ=7,95 (ОЗП=7,95; ЭМ=7,95; ЗПМ=7,95; МАТ=7,95; ТЗ=7,95; ТЗМ=7,95); Прил.33.4 п.3.17 В охранной зоне ВЛ, в местах прохождения коммуникаций электроснабжения или вблизи объектов, находящихся под напряжением ОЗП=1,2; ЭМ=1,2 к расх.; ЗПМ=1,2; ТЗ=1,2; ТЗМ=1,2; ГСН 81-05-02-2007 табл.4 п.2.6 Зимнее удорожание (Электрические подстанции (V зона) ПЗ=4,3% (ОЗП=4,3%; ЭМ=4,3%; ЗПМ=4,3%; МАТ=4,3%; ТЗ=4,3%; ТЗМ=4,3%); Проектные работы ПЗ=5% (ОЗП=5%; ЭМ=5%; ЗПМ=5%; МАТ=5%; ТЗ=5%; ТЗМ=5%); МДС 81-35.2004 п. 4.96 Непредвиденные затраты ПЗ=3% (ОЗП=3%; ЭМ=3%; ЗПМ=3%; МАТ=3%; ТЗ=3%; ТЗМ=3%); Индекс-дефлятор на 2019 год (Минэкономразвития РФ от 01.10.2018г.) ПЗ=1,05 (ОЗП=1,05; ЭМ=1,05; ЗПМ=1,05; МАТ=1,05; ТЗ=1,05; ТЗМ=1,05)) | шт | 1 | 80,32 80,00/7,95/1,18 |  |  |  |  | 80
95 | Прайс | ПН2-400/250А (Письмо Министерства строительства и ЖКХ РФ от 10.10.2018 г. N 41343-ЛС/09 (Прочие объекты) ПЗ=7,95 (ОЗП=7,95; ЭМ=7,95; ЗПМ=7,95; МАТ=7,95; ТЗ=7,95; ТЗМ=7,95); Прил.33.4 п.3.17 В охранной зоне ВЛ, в местах прохождения коммуникаций электроснабжения или вблизи объектов, находящихся под напряжением ОЗП=1,2; ЭМ=1,2 к расх.; ЗПМ=1,2; ТЗ=1,2; ТЗМ=1,2; ГСН 81-05-02-2007 табл.4 п.2.6 Зимнее удорожание (Электрические подстанции (V зона) ПЗ=4,3% (ОЗП=4,3%; ЭМ=4,3%; ЗПМ=4,3%; МАТ=4,3%; ТЗ=4,3%; ТЗМ=4,3%); Проектные работы ПЗ=5% (ОЗП=5%; ЭМ=5%; ЗПМ=5%; МАТ=5%; ТЗ=5%; ТЗМ=5%); МДС 81-35.2004 п. 4.96 Непредвиденные затраты ПЗ=3% (ОЗП=3%; ЭМ=3%; ЗПМ=3%; МАТ=3%; ТЗ=3%; ТЗМ=3%); Индекс-дефлятор на 2019 год (Минэкономразвития РФ от 01.10.2018г.) ПЗ=1,05 (ОЗП=1,05; ЭМ=1,05; ЗПМ=1,05; МАТ=1,05; ТЗ=1,05; ТЗМ=1,05)) | шт | 1 | 160,64 160,00/7,95/1,18 |  |  |  |  | 161
96 | Прайс | ПН2-400А (Письмо Министерства строительства и ЖКХ РФ от 10.10.2018 г. N 41343-ЛС/09 (Прочие объекты) ПЗ=7,95 (ОЗП=7,95; ЭМ=7,95; ЗПМ=7,95; МАТ=7,95; ТЗ=7,95; ТЗМ=7,95); Прил.33.4 п.3.17 В охранной зоне ВЛ, в местах прохождения коммуникаций электроснабжения или вблизи объектов, находящихся под напряжением ОЗП=1,2; ЭМ=1,2 к расх.; ЗПМ=1,2; ТЗ=1,2; ТЗМ=1,2; ГСН 81-05-02-2007 табл.4 п.2.6 Зимнее удорожание (Электрические подстанции (V зона) ПЗ=4,3% (ОЗП=4,3%; ЭМ=4,3%; ЗПМ=4,3%; МАТ=4,3%; ТЗ=4,3%; ТЗМ=4,3%); Проектные работы ПЗ=5% (ОЗП=5%; ЭМ=5%; ЗПМ=5%; МАТ=5%; ТЗ=5%; ТЗМ=5%); МДС 81-35.2004 п. 4.96 Непредвиденные затраты ПЗ=3% (ОЗП=3%; ЭМ=3%; ЗПМ=3%; МАТ=3%; ТЗ=3%; ТЗМ=3%); Индекс-дефлятор на 2019 год (Минэкономразвития РФ от 01.10.2018г.) ПЗ=1,05 (ОЗП=1,05; ЭМ=1,05; ЗПМ=1,05; МАТ=1,05; ТЗ=1,05; ТЗМ=1,05)) | шт | 1 | 165,63 165,00/7,95/1,18 |  |  |  |  | 166
97 | Прайс | ПН2-630А (Письмо Министерства строительства и ЖКХ РФ от 10.10.2018 г. N 41343-ЛС/09 (Прочие объекты) ПЗ=7,95 (ОЗП=7,95; ЭМ=7,95; ЗПМ=7,95; МАТ=7,95; ТЗ=7,95; ТЗМ=7,95); Прил.33.4 п.3.17 В охранной зоне ВЛ, в местах прохождения коммуникаций электроснабжения или вблизи объектов, находящихся под напряжением ОЗП=1,2; ЭМ=1,2 к расх.; ЗПМ=1,2; ТЗ=1,2; ТЗМ=1,2; ГСН 81-05-02-2007 табл.4 п.2.6 Зимнее удорожание (Электрические подстанции (V зона) ПЗ=4,3% (ОЗП=4,3%; ЭМ=4,3%; ЗПМ=4,3%; МАТ=4,3%; ТЗ=4,3%; ТЗМ=4,3%); Проектные работы ПЗ=5% (ОЗП=5%; ЭМ=5%; ЗПМ=5%; МАТ=5%; ТЗ=5%; ТЗМ=5%); МДС 81-35.2004 п. 4.96 Непредвиденные затраты ПЗ=3% (ОЗП=3%; ЭМ=3%; ЗПМ=3%; МАТ=3%; ТЗ=3%; ТЗМ=3%); Индекс-дефлятор на 2019 год (Минэкономразвития РФ от 01.10.2018г.) ПЗ=1,05 (ОЗП=1,05; ЭМ=1,05; ЗПМ=1,05; МАТ=1,05; ТЗ=1,05; ТЗМ=1,05)) | шт | 1 | 361,39 360,00/7,95/1,18 |  |  |  |  | 361
Рубильники
98 | Прайс | Рубильник РПС-1/1 100А (Письмо Министерства строительства и ЖКХ РФ от 10.10.2018 г. N 41343-ЛС/09 (Прочие объекты) ПЗ=7,95 (ОЗП=7,95; ЭМ=7,95; ЗПМ=7,95; МАТ=7,95; ТЗ=7,95; ТЗМ=7,95); Прил.33.4 п.3.17 В охранной зоне ВЛ, в местах прохождения коммуникаций электроснабжения или вблизи объектов, находящихся под напряжением ОЗП=1,2; ЭМ=1,2 к расх.; ЗПМ=1,2; ТЗ=1,2; ТЗМ=1,2; ГСН 81-05-02-2007 табл.4 п.2.6 Зимнее удорожание (Электрические подстанции (V зона) ПЗ=4,3% (ОЗП=4,3%; ЭМ=4,3%; ЗПМ=4,3%; МАТ=4,3%; ТЗ=4,3%; ТЗМ=4,3%); Проектные работы ПЗ=5% (ОЗП=5%; ЭМ=5%; ЗПМ=5%; МАТ=5%; ТЗ=5%; ТЗМ=5%); МДС 81-35.2004 п. 4.96 Непредвиденные затраты ПЗ=3% (ОЗП=3%; ЭМ=3%; ЗПМ=3%; МАТ=3%; ТЗ=3%; ТЗМ=3%); Индекс-дефлятор на 2019 год (Минэкономразвития РФ от 01.10.2018г.) ПЗ=1,05 (ОЗП=1,05; ЭМ=1,05; ЗПМ=1,05; МАТ=1,05; ТЗ=1,05; ТЗМ=1,05)) | шт | 1 | 2559,56 2550,00/7,95/1,18 |  |  |  |  | 2560
99 | Прайс | Рубильник РПС-2/1 250А (Письмо Министерства строительства и ЖКХ РФ от 10.10.2018 г. N 41343-ЛС/09 (Прочие объекты) ПЗ=7,95 (ОЗП=7,95; ЭМ=7,95; ЗПМ=7,95; МАТ=7,95; ТЗ=7,95; ТЗМ=7,95); Прил.33.4 п.3.17 В охранной зоне ВЛ, в местах прохождения коммуникаций электроснабжения или вблизи объектов, находящихся под напряжением ОЗП=1,2; ЭМ=1,2 к расх.; ЗПМ=1,2; ТЗ=1,2; ТЗМ=1,2; ГСН 81-05-02-2007 табл.4 п.2.6 Зимнее удорожание (Электрические подстанции (V зона) ПЗ=4,3% (ОЗП=4,3%; ЭМ=4,3%; ЗПМ=4,3%; МАТ=4,3%; ТЗ=4,3%; ТЗМ=4,3%); Проектные работы ПЗ=5% (ОЗП=5%; ЭМ=5%; ЗПМ=5%; МАТ=5%; ТЗ=5%; ТЗМ=5%); МДС 81-35.2004 п. 4.96 Непредвиденные затраты ПЗ=3% (ОЗП=3%; ЭМ=3%; ЗПМ=3%; МАТ=3%; ТЗ=3%; ТЗМ=3%); Индекс-дефлятор на 2019 год (Минэкономразвития РФ от 01.10.2018г.) ПЗ=1,05 (ОЗП=1,05; ЭМ=1,05; ЗПМ=1,05; МАТ=1,05; ТЗ=1,05; ТЗМ=1,05)) | шт | 1 | 3211,99 3200,00/7,95/1,18 |  |  |  |  | 3212
100 | Прайс | Рубильник РПС-4/1 400А (Письмо Министерства строительства и ЖКХ РФ от 10.10.2018 г. N 41343-ЛС/09 (Прочие объекты) ПЗ=7,95 (ОЗП=7,95; ЭМ=7,95; ЗПМ=7,95; МАТ=7,95; ТЗ=7,95; ТЗМ=7,95); Прил.33.4 п.3.17 В охранной зоне ВЛ, в местах прохождения коммуникаций электроснабжения или вблизи объектов, находящихся под напряжением ОЗП=1,2; ЭМ=1,2 к расх.; ЗПМ=1,2; ТЗ=1,2; ТЗМ=1,2; ГСН 81-05-02-2007 табл.4 п.2.6 Зимнее удорожание (Электрические подстанции (V зона) ПЗ=4,3% (ОЗП=4,3%; ЭМ=4,3%; ЗПМ=4,3%; МАТ=4,3%; ТЗ=4,3%; ТЗМ=4,3%); Проектные работы ПЗ=5% (ОЗП=5%; ЭМ=5%; ЗПМ=5%; МАТ=5%; ТЗ=5%; ТЗМ=5%); МДС 81-35.2004 п. 4.96 Непредвиденные затраты ПЗ=3% (ОЗП=3%; ЭМ=3%; ЗПМ=3%; МАТ=3%; ТЗ=3%; ТЗМ=3%); Индекс-дефлятор на 2019 год (Минэкономразвития РФ от 01.10.2018г.) ПЗ=1,05 (ОЗП=1,05; ЭМ=1,05; ЗПМ=1,05; МАТ=1,05; ТЗ=1,05; ТЗМ=1,05)) | шт | 1 | 3663,58 3650,00/7,95/1,18 |  |  |  |  | 3664
101 | Прайс | Рубильник РПС-6 630А (Письмо Министерства строительства и ЖКХ РФ от 10.10.2018 г. N 41343-ЛС/09 (Прочие объекты) ПЗ=7,95 (ОЗП=7,95; ЭМ=7,95; ЗПМ=7,95; МАТ=7,95; ТЗ=7,95; ТЗМ=7,95); Прил.33.4 п.3.17 В охранной зоне ВЛ, в местах прохождения коммуникаций электроснабжения или вблизи объектов, находящихся под напряжением ОЗП=1,2; ЭМ=1,2 к расх.; ЗПМ=1,2; ТЗ=1,2; ТЗМ=1,2; ГСН 81-05-02-2007 табл.4 п.2.6 Зимнее удорожание (Электрические подстанции (V зона) ПЗ=4,3% (ОЗП=4,3%; ЭМ=4,3%; ЗПМ=4,3%; МАТ=4,3%; ТЗ=4,3%; ТЗМ=4,3%); Проектные работы ПЗ=5% (ОЗП=5%; ЭМ=5%; ЗПМ=5%; МАТ=5%; ТЗ=5%; ТЗМ=5%); МДС 81-35.2004 п. 4.96 Непредвиденные затраты ПЗ=3% (ОЗП=3%; ЭМ=3%; ЗПМ=3%; МАТ=3%; ТЗ=3%; ТЗМ=3%); Индекс-дефлятор на 2019 год (Минэкономразвития РФ от 01.10.2018г.) ПЗ=1,05 (ОЗП=1,05; ЭМ=1,05; ЗПМ=1,05; МАТ=1,05; ТЗ=1,05; ТЗМ=1,05)) | шт | 1 | 5520,52 5500,00/7,95/1,18 |  |  |  |  | 5521
Трансформаторы тока
102 | Прайс | Трансформатор тока ТОП-0,66 100/5А 5ВА класс 0,5 ИЭК (Письмо Министерства строительства и ЖКХ РФ от 10.10.2018 г. N 41343-ЛС/09 (Прочие объекты) ПЗ=7,95 (ОЗП=7,95; ЭМ=7,95; ЗПМ=7,95; МАТ=7,95; ТЗ=7,95; ТЗМ=7,95); Прил.33.4 п.3.17 В охранной зоне ВЛ, в местах прохождения коммуникаций электроснабжения или вблизи объектов, находящихся под напряжением ОЗП=1,2; ЭМ=1,2 к расх.; ЗПМ=1,2; ТЗ=1,2; ТЗМ=1,2; ГСН 81-05-02-2007 табл.4 п.2.6 Зимнее удорожание (Электрические подстанции (V зона) ПЗ=4,3% (ОЗП=4,3%; ЭМ=4,3%; ЗПМ=4,3%; МАТ=4,3%; ТЗ=4,3%; ТЗМ=4,3%); Проектные работы ПЗ=5% (ОЗП=5%; ЭМ=5%; ЗПМ=5%; МАТ=5%; ТЗ=5%; ТЗМ=5%); МДС 81-35.2004 п. 4.96 Непредвиденные затраты ПЗ=3% (ОЗП=3%; ЭМ=3%; ЗПМ=3%; МАТ=3%; ТЗ=3%; ТЗМ=3%); Индекс-дефлятор на 2019 год (Минэкономразвития РФ от 01.10.2018г.) ПЗ=1,05 (ОЗП=1,05; ЭМ=1,05; ЗПМ=1,05; МАТ=1,05; ТЗ=1,05; ТЗМ=1,05)) | шт | 1 | 592,17 590,00/7,95/1,18 |  |  |  |  | 592
103 | Прайс | Трансформатор тока ТОП-0,66 150/5А 5ВА класс 0,5 ИЭК (Письмо Министерства строительства и ЖКХ РФ от 10.10.2018 г. N 41343-ЛС/09 (Прочие объекты) ПЗ=7,95 (ОЗП=7,95; ЭМ=7,95; ЗПМ=7,95; МАТ=7,95; ТЗ=7,95; ТЗМ=7,95); Прил.33.4 п.3.17 В охранной зоне ВЛ, в местах прохождения коммуникаций электроснабжения или вблизи объектов, находящихся под напряжением ОЗП=1,2; ЭМ=1,2 к расх.; ЗПМ=1,2; ТЗ=1,2; ТЗМ=1,2; ГСН 81-05-02-2007 табл.4 п.2.6 Зимнее удорожание (Электрические подстанции (V зона) ПЗ=4,3% (ОЗП=4,3%; ЭМ=4,3%; ЗПМ=4,3%; МАТ=4,3%; ТЗ=4,3%; ТЗМ=4,3%); Проектные работы ПЗ=5% (ОЗП=5%; ЭМ=5%; ЗПМ=5%; МАТ=5%; ТЗ=5%; ТЗМ=5%); МДС 81-35.2004 п. 4.96 Непредвиденные затраты ПЗ=3% (ОЗП=3%; ЭМ=3%; ЗПМ=3%; МАТ=3%; ТЗ=3%; ТЗМ=3%); Индекс-дефлятор на 2019 год (Минэкономразвития РФ от 01.10.2018г.) ПЗ=1,05 (ОЗП=1,05; ЭМ=1,05; ЗПМ=1,05; МАТ=1,05; ТЗ=1,05; ТЗМ=1,05)) | шт | 1 | 592,17 590,00/7,95/1,18 |  |  |  |  | 592
104 | Прайс | Трансформатор тока ТОП-0,66 200/5А 5ВА класс 0,5 ИЭК (Письмо Министерства строительства и ЖКХ РФ от 10.10.2018 г. N 41343-ЛС/09 (Прочие объекты) ПЗ=7,95 (ОЗП=7,95; ЭМ=7,95; ЗПМ=7,95; МАТ=7,95; ТЗ=7,95; ТЗМ=7,95); Прил.33.4 п.3.17 В охранной зоне ВЛ, в местах прохождения коммуникаций электроснабжения или вблизи объектов, находящихся под напряжением ОЗП=1,2; ЭМ=1,2 к расх.; ЗПМ=1,2; ТЗ=1,2; ТЗМ=1,2; ГСН 81-05-02-2007 табл.4 п.2.6 Зимнее удорожание (Электрические подстанции (V зона) ПЗ=4,3% (ОЗП=4,3%; ЭМ=4,3%; ЗПМ=4,3%; МАТ=4,3%; ТЗ=4,3%; ТЗМ=4,3%); Проектные работы ПЗ=5% (ОЗП=5%; ЭМ=5%; ЗПМ=5%; МАТ=5%; ТЗ=5%; ТЗМ=5%); МДС 81-35.2004 п. 4.96 Непредвиденные затраты ПЗ=3% (ОЗП=3%; ЭМ=3%; ЗПМ=3%; МАТ=3%; ТЗ=3%; ТЗМ=3%); Индекс-дефлятор на 2019 год (Минэкономразвития РФ от 01.10.2018г.) ПЗ=1,05 (ОЗП=1,05; ЭМ=1,05; ЗПМ=1,05; МАТ=1,05; ТЗ=1,05; ТЗМ=1,05)) | шт | 1 | 602,25 600,00/7,95/1,18 |  |  |  |  | 602
105 | Прайс | Трансформатор тока ТТИ-А 250/5А 5ВА класс 0,5S ИЭК (Письмо Министерства строительства и ЖКХ РФ от 10.10.2018 г. N 41343-ЛС/09 (Прочие объекты) ПЗ=7,95 (ОЗП=7,95; ЭМ=7,95; ЗПМ=7,95; МАТ=7,95; ТЗ=7,95; ТЗМ=7,95); Прил.33.4 п.3.17 В охранной зоне ВЛ, в местах прохождения коммуникаций электроснабжения или вблизи объектов, находящихся под напряжением ОЗП=1,2; ЭМ=1,2 к расх.; ЗПМ=1,2; ТЗ=1,2; ТЗМ=1,2; ГСН 81-05-02-2007 табл.4 п.2.6 Зимнее удорожание (Электрические подстанции (V зона) ПЗ=4,3% (ОЗП=4,3%; ЭМ=4,3%; ЗПМ=4,3%; МАТ=4,3%; ТЗ=4,3%; ТЗМ=4,3%); Проектные работы ПЗ=5% (ОЗП=5%; ЭМ=5%; ЗПМ=5%; МАТ=5%; ТЗ=5%; ТЗМ=5%); МДС 81-35.2004 п. 4.96 Непредвиденные затраты ПЗ=3% (ОЗП=3%; ЭМ=3%; ЗПМ=3%; МАТ=3%; ТЗ=3%; ТЗМ=3%); Индекс-дефлятор на 2019 год (Минэкономразвития РФ от 01.10.2018г.) ПЗ=1,05 (ОЗП=1,05; ЭМ=1,05; ЗПМ=1,05; МАТ=1,05; ТЗ=1,05; ТЗМ=1,05)) | шт | 1 | 903,37 900,00/7,95/1,18 |  |  |  |  | 903
106 | Прайс | Трансформатор тока ТШП-0,66 1000/5А 10ВА класс 0,5 (Письмо Министерства строительства и ЖКХ РФ от 10.10.2018 г. N 41343-ЛС/09 (Прочие объекты) ПЗ=7,95 (ОЗП=7,95; ЭМ=7,95; ЗПМ=7,95; МАТ=7,95; ТЗ=7,95; ТЗМ=7,95); Прил.33.4 п.3.17 В охранной зоне ВЛ, в местах прохождения коммуникаций электроснабжения или вблизи объектов, находящихся под напряжением ОЗП=1,2; ЭМ=1,2 к расх.; ЗПМ=1,2; ТЗ=1,2; ТЗМ=1,2; ГСН 81-05-02-2007 табл.4 п.2.6 Зимнее удорожание (Электрические подстанции (V зона) ПЗ=4,3% (ОЗП=4,3%; ЭМ=4,3%; ЗПМ=4,3%; МАТ=4,3%; ТЗ=4,3%; ТЗМ=4,3%); Проектные работы ПЗ=5% (ОЗП=5%; ЭМ=5%; ЗПМ=5%; МАТ=5%; ТЗ=5%; ТЗМ=5%); МДС 81-35.2004 п. 4.96 Непредвиденные затраты ПЗ=3% (ОЗП=3%; ЭМ=3%; ЗПМ=3%; МАТ=3%; ТЗ=3%; ТЗМ=3%); Индекс-дефлятор на 2019 год (Минэкономразвития РФ от 01.10.2018г.) ПЗ=1,05 (ОЗП=1,05; ЭМ=1,05; ЗПМ=1,05; МАТ=1,05; ТЗ=1,05; ТЗМ=1,05)) | шт | 1 | 993,67 990,00/7,95/1,18 |  |  |  |  | 994
107 | Прайс | Трансформатор тока ТШП-0,66 1500/5А 15ВА класс 0,5 (Письмо Министерства строительства и ЖКХ РФ от 10.10.2018 г. N 41343-ЛС/09 (Прочие объекты) ПЗ=7,95 (ОЗП=7,95; ЭМ=7,95; ЗПМ=7,95; МАТ=7,95; ТЗ=7,95; ТЗМ=7,95); Прил.33.4 п.3.17 В охранной зоне ВЛ, в местах прохождения коммуникаций электроснабжения или вблизи объектов, находящихся под напряжением ОЗП=1,2; ЭМ=1,2 к расх.; ЗПМ=1,2; ТЗ=1,2; ТЗМ=1,2; ГСН 81-05-02-2007 табл.4 п.2.6 Зимнее удорожание (Электрические подстанции (V зона) ПЗ=4,3% (ОЗП=4,3%; ЭМ=4,3%; ЗПМ=4,3%; МАТ=4,3%; ТЗ=4,3%; ТЗМ=4,3%); Проектные работы ПЗ=5% (ОЗП=5%; ЭМ=5%; ЗПМ=5%; МАТ=5%; ТЗ=5%; ТЗМ=5%); МДС 81-35.2004 п. 4.96 Непредвиденные затраты ПЗ=3% (ОЗП=3%; ЭМ=3%; ЗПМ=3%; МАТ=3%; ТЗ=3%; ТЗМ=3%); Индекс-дефлятор на 2019 год (Минэкономразвития РФ от 01.10.2018г.) ПЗ=1,05 (ОЗП=1,05; ЭМ=1,05; ЗПМ=1,05; МАТ=1,05; ТЗ=1,05; ТЗМ=1,05)) | шт | 1 | 1304,87 1300,00/7,95/1,18 |  |  |  |  | 1305
108 | Прайс | Трансформатор тока ТШП-0,66 300/5А 5ВА класс 0,5S (Письмо Министерства строительства и ЖКХ РФ от 10.10.2018 г. N 41343-ЛС/09 (Прочие объекты) ПЗ=7,95 (ОЗП=7,95; ЭМ=7,95; ЗПМ=7,95; МАТ=7,95; ТЗ=7,95; ТЗМ=7,95); Прил.33.4 п.3.17 В охранной зоне ВЛ, в местах прохождения коммуникаций электроснабжения или вблизи объектов, находящихся под напряжением ОЗП=1,2; ЭМ=1,2 к расх.; ЗПМ=1,2; ТЗ=1,2; ТЗМ=1,2; ГСН 81-05-02-2007 табл.4 п.2.6 Зимнее удорожание (Электрические подстанции (V зона) ПЗ=4,3% (ОЗП=4,3%; ЭМ=4,3%; ЗПМ=4,3%; МАТ=4,3%; ТЗ=4,3%; ТЗМ=4,3%); Проектные работы ПЗ=5% (ОЗП=5%; ЭМ=5%; ЗПМ=5%; МАТ=5%; ТЗ=5%; ТЗМ=5%); МДС 81-35.2004 п. 4.96 Непредвиденные затраты ПЗ=3% (ОЗП=3%; ЭМ=3%; ЗПМ=3%; МАТ=3%; ТЗ=3%; ТЗМ=3%); Индекс-дефлятор на 2019 год (Минэкономразвития РФ от 01.10.2018г.) ПЗ=1,05 (ОЗП=1,05; ЭМ=1,05; ЗПМ=1,05; МАТ=1,05; ТЗ=1,05; ТЗМ=1,05)) | шт | 1 | 782,94 780,00/7,95/1,18 |  |  |  |  | 783
109 | Прайс | Трансформатор тока ТШП-0,66 400/5А 5ВА класс 0,5 (Письмо Министерства строительства и ЖКХ РФ от 10.10.2018 г. N 41343-ЛС/09 (Прочие объекты) ПЗ=7,95 (ОЗП=7,95; ЭМ=7,95; ЗПМ=7,95; МАТ=7,95; ТЗ=7,95; ТЗМ=7,95); Прил.33.4 п.3.17 В охранной зоне ВЛ, в местах прохождения коммуникаций электроснабжения или вблизи объектов, находящихся под напряжением ОЗП=1,2; ЭМ=1,2 к расх.; ЗПМ=1,2; ТЗ=1,2; ТЗМ=1,2; ГСН 81-05-02-2007 табл.4 п.2.6 Зимнее удорожание (Электрические подстанции (V зона) ПЗ=4,3% (ОЗП=4,3%; ЭМ=4,3%; ЗПМ=4,3%; МАТ=4,3%; ТЗ=4,3%; ТЗМ=4,3%); Проектные работы ПЗ=5% (ОЗП=5%; ЭМ=5%; ЗПМ=5%; МАТ=5%; ТЗ=5%; ТЗМ=5%); МДС 81-35.2004 п. 4.96 Непредвиденные затраты ПЗ=3% (ОЗП=3%; ЭМ=3%; ЗПМ=3%; МАТ=3%; ТЗ=3%; ТЗМ=3%); Индекс-дефлятор на 2019 год (Минэкономразвития РФ от 01.10.2018г.) ПЗ=1,05 (ОЗП=1,05; ЭМ=1,05; ЗПМ=1,05; МАТ=1,05; ТЗ=1,05; ТЗМ=1,05)) | шт | 1 | 552,06 550,00/7,95/1,18 |  |  |  |  | 552
110 | Прайс | Трансформатор тока ТШП-0,66 600/5А 5ВА класс 0,5 (Письмо Министерства строительства и ЖКХ РФ от 10.10.2018 г. N 41343-ЛС/09 (Прочие объекты) ПЗ=7,95 (ОЗП=7,95; ЭМ=7,95; ЗПМ=7,95; МАТ=7,95; ТЗ=7,95; ТЗМ=7,95); Прил.33.4 п.3.17 В охранной зоне ВЛ, в местах прохождения коммуникаций электроснабжения или вблизи объектов, находящихся под напряжением ОЗП=1,2; ЭМ=1,2 к расх.; ЗПМ=1,2; ТЗ=1,2; ТЗМ=1,2; ГСН 81-05-02-2007 табл.4 п.2.6 Зимнее удорожание (Электрические подстанции (V зона) ПЗ=4,3% (ОЗП=4,3%; ЭМ=4,3%; ЗПМ=4,3%; МАТ=4,3%; ТЗ=4,3%; ТЗМ=4,3%); Проектные работы ПЗ=5% (ОЗП=5%; ЭМ=5%; ЗПМ=5%; МАТ=5%; ТЗ=5%; ТЗМ=5%); МДС 81-35.2004 п. 4.96 Непредвиденные затраты ПЗ=3% (ОЗП=3%; ЭМ=3%; ЗПМ=3%; МАТ=3%; ТЗ=3%; ТЗМ=3%); Индекс-дефлятор на 2019 год (Минэкономразвития РФ от 01.10.2018г.) ПЗ=1,05 (ОЗП=1,05; ЭМ=1,05; ЗПМ=1,05; МАТ=1,05; ТЗ=1,05; ТЗМ=1,05)) | шт | 1 | 592,17 590,00/7,95/1,18 |  |  |  |  | 592
111 | Прайс | Трансформатор тока ТШП-0,66 800/5А 10ВА класс 0,5 (Письмо Министерства строительства и ЖКХ РФ от 10.10.2018 г. N 41343-ЛС/09 (Прочие объекты) ПЗ=7,95 (ОЗП=7,95; ЭМ=7,95; ЗПМ=7,95; МАТ=7,95; ТЗ=7,95; ТЗМ=7,95); Прил.33.4 п.3.17 В охранной зоне ВЛ, в местах прохождения коммуникаций электроснабжения или вблизи объектов, находящихся под напряжением ОЗП=1,2; ЭМ=1,2 к расх.; ЗПМ=1,2; ТЗ=1,2; ТЗМ=1,2; ГСН 81-05-02-2007 табл.4 п.2.6 Зимнее удорожание (Электрические подстанции (V зона) ПЗ=4,3% (ОЗП=4,3%; ЭМ=4,3%; ЗПМ=4,3%; МАТ=4,3%; ТЗ=4,3%; ТЗМ=4,3%); Проектные работы ПЗ=5% (ОЗП=5%; ЭМ=5%; ЗПМ=5%; МАТ=5%; ТЗ=5%; ТЗМ=5%); МДС 81-35.2004 п. 4.96 Непредвиденные затраты ПЗ=3% (ОЗП=3%; ЭМ=3%; ЗПМ=3%; МАТ=3%; ТЗ=3%; ТЗМ=3%); Индекс-дефлятор на 2019 год (Минэкономразвития РФ от 01.10.2018г.) ПЗ=1,05 (ОЗП=1,05; ЭМ=1,05; ЗПМ=1,05; МАТ=1,05; ТЗ=1,05; ТЗМ=1,05)) | шт | 1 | 702,62 700,00/7,95/1,18 |  |  |  |  | 703
112 | Прайс | Трансформатор тока ТШП-0,66 800/5А 10ВА класс 0,5S (Письмо Министерства строительства и ЖКХ РФ от 10.10.2018 г. N 41343-ЛС/09 (Прочие объекты) ПЗ=7,95 (ОЗП=7,95; ЭМ=7,95; ЗПМ=7,95; МАТ=7,95; ТЗ=7,95; ТЗМ=7,95); Прил.33.4 п.3.17 В охранной зоне ВЛ, в местах прохождения коммуникаций электроснабжения или вблизи объектов, находящихся под напряжением ОЗП=1,2; ЭМ=1,2 к расх.; ЗПМ=1,2; ТЗ=1,2; ТЗМ=1,2; ГСН 81-05-02-2007 табл.4 п.2.6 Зимнее удорожание (Электрические подстанции (V зона) ПЗ=4,3% (ОЗП=4,3%; ЭМ=4,3%; ЗПМ=4,3%; МАТ=4,3%; ТЗ=4,3%; ТЗМ=4,3%); Проектные работы ПЗ=5% (ОЗП=5%; ЭМ=5%; ЗПМ=5%; МАТ=5%; ТЗ=5%; ТЗМ=5%); МДС 81-35.2004 п. 4.96 Непредвиденные затраты ПЗ=3% (ОЗП=3%; ЭМ=3%; ЗПМ=3%; МАТ=3%; ТЗ=3%; ТЗМ=3%); Индекс-дефлятор на 2019 год (Минэкономразвития РФ от 01.10.2018г.) ПЗ=1,05 (ОЗП=1,05; ЭМ=1,05; ЗПМ=1,05; МАТ=1,05; ТЗ=1,05; ТЗМ=1,05)) | шт | 1 | 772,87 770,00/7,95/1,18 |  |  |  |  | 773
Выключатели автоматические
113 | ФССЦ-62.1.01.09-0004 Приказ Минстроя России от 30.12.2016 №1039/пр | Выключатели автоматические: «IEK» ВА47-29 1Р 10А, характеристика С (Письмо Министерства строительства и ЖКХ РФ от 10.10.2018 г. N 41343-ЛС/09 (Прочие объекты) ПЗ=7,95 (ОЗП=7,95; ЭМ=7,95; ЗПМ=7,95; МАТ=7,95; ТЗ=7,95; ТЗМ=7,95); Прил.33.4 п.3.17 В охранной зоне ВЛ, в местах прохождения коммуникаций электроснабжения или вблизи объектов, находящихся под напряжением ОЗП=1,2; ЭМ=1,2 к расх.; ЗПМ=1,2; ТЗ=1,2; ТЗМ=1,2; ГСН 81-05-02-2007 табл.4 п.2.6 Зимнее удорожание (Электрические подстанции (V зона) ПЗ=4,3% (ОЗП=4,3%; ЭМ=4,3%; ЗПМ=4,3%; МАТ=4,3%; ТЗ=4,3%; ТЗМ=4,3%); Проектные работы ПЗ=5% (ОЗП=5%; ЭМ=5%; ЗПМ=5%; МАТ=5%; ТЗ=5%; ТЗМ=5%); МДС 81-35.2004 п. 4.96 Непредвиденные затраты ПЗ=3% (ОЗП=3%; ЭМ=3%; ЗПМ=3%; МАТ=3%; ТЗ=3%; ТЗМ=3%); Индекс-дефлятор на 2019 год (Минэкономразвития РФ от 01.10.2018г.) ПЗ=1,05 (ОЗП=1,05; ЭМ=1,05; ЗПМ=1,05; МАТ=1,05; ТЗ=1,05; ТЗМ=1,05)) | шт | 1 | 123.54 |  |  |  |  | 124
114 | ФССЦ-62.1.01.09-0005 Приказ Минстроя России от 30.12.2016 №1039/пр | Выключатели автоматические: «IEK» ВА47-29 1Р 16А, характеристика С (Письмо Министерства строительства и ЖКХ РФ от 10.10.2018 г. N 41343-ЛС/09 (Прочие объекты) ПЗ=7,95 (ОЗП=7,95; ЭМ=7,95; ЗПМ=7,95; МАТ=7,95; ТЗ=7,95; ТЗМ=7,95); Прил.33.4 п.3.17 В охранной зоне ВЛ, в местах прохождения коммуникаций электроснабжения или вблизи объектов, находящихся под напряжением ОЗП=1,2; ЭМ=1,2 к расх.; ЗПМ=1,2; ТЗ=1,2; ТЗМ=1,2; ГСН 81-05-02-2007 табл.4 п.2.6 Зимнее удорожание (Электрические подстанции (V зона) ПЗ=4,3% (ОЗП=4,3%; ЭМ=4,3%; ЗПМ=4,3%; МАТ=4,3%; ТЗ=4,3%; ТЗМ=4,3%); Проектные работы ПЗ=5% (ОЗП=5%; ЭМ=5%; ЗПМ=5%; МАТ=5%; ТЗ=5%; ТЗМ=5%); МДС 81-35.2004 п. 4.96 Непредвиденные затраты ПЗ=3% (ОЗП=3%; ЭМ=3%; ЗПМ=3%; МАТ=3%; ТЗ=3%; ТЗМ=3%); Индекс-дефлятор на 2019 год (Минэкономразвития РФ от 01.10.2018г.) ПЗ=1,05 (ОЗП=1,05; ЭМ=1,05; ЗПМ=1,05; МАТ=1,05; ТЗ=1,05; ТЗМ=1,05)) | шт | 1 | 92.94 |  |  |  |  | 93
115 | ФССЦ-62.1.01.09-0006 Приказ Минстроя России от 30.12.2016 №1039/пр | Выключатели автоматические: «IEK» ВА47-29 1Р 25А, характеристика С (Письмо Министерства строительства и ЖКХ РФ от 10.10.2018 г. N 41343-ЛС/09 (Прочие объекты) ПЗ=7,95 (ОЗП=7,95; ЭМ=7,95; ЗПМ=7,95; МАТ=7,95; ТЗ=7,95; ТЗМ=7,95); Прил.33.4 п.3.17 В охранной зоне ВЛ, в местах прохождения коммуникаций электроснабжения или вблизи объектов, находящихся под напряжением ОЗП=1,2; ЭМ=1,2 к расх.; ЗПМ=1,2; ТЗ=1,2; ТЗМ=1,2; ГСН 81-05-02-2007 табл.4 п.2.6 Зимнее удорожание (Электрические подстанции (V зона) ПЗ=4,3% (ОЗП=4,3%; ЭМ=4,3%; ЗПМ=4,3%; МАТ=4,3%; ТЗ=4,3%; ТЗМ=4,3%); Проектные работы ПЗ=5% (ОЗП=5%; ЭМ=5%; ЗПМ=5%; МАТ=5%; ТЗ=5%; ТЗМ=5%); МДС 81-35.2004 п. 4.96 Непредвиденные затраты ПЗ=3% (ОЗП=3%; ЭМ=3%; ЗПМ=3%; МАТ=3%; ТЗ=3%; ТЗМ=3%); Индекс-дефлятор на 2019 год (Минэкономразвития РФ от 01.10.2018г.) ПЗ=1,05 (ОЗП=1,05; ЭМ=1,05; ЗПМ=1,05; МАТ=1,05; ТЗ=1,05; ТЗМ=1,05)) | шт | 1 | 92.94 |  |  |  |  | 93
116 | ФССЦ-62.1.01.09-0007 Приказ Минстроя России от 30.12.2016 №1039/пр | Выключатели автоматические: «IEK» ВА47-29 1Р 40А, характеристика С (Письмо Министерства строительства и ЖКХ РФ от 10.10.2018 г. N 41343-ЛС/09 (Прочие объекты) ПЗ=7,95 (ОЗП=7,95; ЭМ=7,95; ЗПМ=7,95; МАТ=7,95; ТЗ=7,95; ТЗМ=7,95); Прил.33.4 п.3.17 В охранной зоне ВЛ, в местах прохождения коммуникаций электроснабжения или вблизи объектов, находящихся под напряжением ОЗП=1,2; ЭМ=1,2 к расх.; ЗПМ=1,2; ТЗ=1,2; ТЗМ=1,2; ГСН 81-05-02-2007 табл.4 п.2.6 Зимнее удорожание (Электрические подстанции (V зона) ПЗ=4,3% (ОЗП=4,3%; ЭМ=4,3%; ЗПМ=4,3%; МАТ=4,3%; ТЗ=4,3%; ТЗМ=4,3%); Проектные работы ПЗ=5% (ОЗП=5%; ЭМ=5%; ЗПМ=5%; МАТ=5%; ТЗ=5%; ТЗМ=5%); МДС 81-35.2004 п. 4.96 Непредвиденные затраты ПЗ=3% (ОЗП=3%; ЭМ=3%; ЗПМ=3%; МАТ=3%; ТЗ=3%; ТЗМ=3%); Индекс-дефлятор на 2019 год (Минэкономразвития РФ от 01.10.2018г.) ПЗ=1,05 (ОЗП=1,05; ЭМ=1,05; ЗПМ=1,05; МАТ=1,05; ТЗ=1,05; ТЗМ=1,05)) | шт | 1 | 98.49 |  |  |  |  | 98
117 | ФССЦ-62.1.01.09-0008 Приказ Минстроя России от 30.12.2016 №1039/пр | Выключатели автоматические: «IEK» ВА47-29 1Р 50А, характеристика С (Письмо Министерства строительства и ЖКХ РФ от 10.10.2018 г. N 41343-ЛС/09 (Прочие объекты) ПЗ=7,95 (ОЗП=7,95; ЭМ=7,95; ЗПМ=7,95; МАТ=7,95; ТЗ=7,95; ТЗМ=7,95); Прил.33.4 п.3.17 В охранной зоне ВЛ, в местах прохождения коммуникаций электроснабжения или вблизи объектов, находящихся под напряжением ОЗП=1,2; ЭМ=1,2 к расх.; ЗПМ=1,2; ТЗ=1,2; ТЗМ=1,2; ГСН 81-05-02-2007 табл.4 п.2.6 Зимнее удорожание (Электрические подстанции (V зона) ПЗ=4,3% (ОЗП=4,3%; ЭМ=4,3%; ЗПМ=4,3%; МАТ=4,3%; ТЗ=4,3%; ТЗМ=4,3%); Проектные работы ПЗ=5% (ОЗП=5%; ЭМ=5%; ЗПМ=5%; МАТ=5%; ТЗ=5%; ТЗМ=5%); МДС 81-35.2004 п. 4.96 Непредвиденные затраты ПЗ=3% (ОЗП=3%; ЭМ=3%; ЗПМ=3%; МАТ=3%; ТЗ=3%; ТЗМ=3%); Индекс-дефлятор на 2019 год (Минэкономразвития РФ от 01.10.2018г.) ПЗ=1,05 (ОЗП=1,05; ЭМ=1,05; ЗПМ=1,05; МАТ=1,05; ТЗ=1,05; ТЗМ=1,05)) | шт | 1 | 123.54 |  |  |  |  | 124
118 | ФССЦ-62.1.01.09-0009 Приказ Минстроя России от 30.12.2016 №1039/пр | Выключатели автоматические: «IEK» ВА47-29 1Р 63А, характеристика С (Письмо Министерства строительства и ЖКХ РФ от 10.10.2018 г. N 41343-ЛС/09 (Прочие объекты) ПЗ=7,95 (ОЗП=7,95; ЭМ=7,95; ЗПМ=7,95; МАТ=7,95; ТЗ=7,95; ТЗМ=7,95); Прил.33.4 п.3.17 В охранной зоне ВЛ, в местах прохождения коммуникаций электроснабжения или вблизи объектов, находящихся под напряжением ОЗП=1,2; ЭМ=1,2 к расх.; ЗПМ=1,2; ТЗ=1,2; ТЗМ=1,2; ГСН 81-05-02-2007 табл.4 п.2.6 Зимнее удорожание (Электрические подстанции (V зона) ПЗ=4,3% (ОЗП=4,3%; ЭМ=4,3%; ЗПМ=4,3%; МАТ=4,3%; ТЗ=4,3%; ТЗМ=4,3%); Проектные работы ПЗ=5% (ОЗП=5%; ЭМ=5%; ЗПМ=5%; МАТ=5%; ТЗ=5%; ТЗМ=5%); МДС 81-35.2004 п. 4.96 Непредвиденные затраты ПЗ=3% (ОЗП=3%; ЭМ=3%; ЗПМ=3%; МАТ=3%; ТЗ=3%; ТЗМ=3%); Индекс-дефлятор на 2019 год (Минэкономразвития РФ от 01.10.2018г.) ПЗ=1,05 (ОЗП=1,05; ЭМ=1,05; ЗПМ=1,05; МАТ=1,05; ТЗ=1,05; ТЗМ=1,05)) | шт | 1 | 123.54 |  |  |  |  | 124
119 | ФССЦ-62.1.01.09-0016 Приказ Минстроя России от 30.12.2016 №1039/пр | Выключатели автоматические: «IEK» ВА47-29 3Р 10А, характеристика С (Письмо Министерства строительства и ЖКХ РФ от 10.10.2018 г. N 41343-ЛС/09 (Прочие объекты) ПЗ=7,95 (ОЗП=7,95; ЭМ=7,95; ЗПМ=7,95; МАТ=7,95; ТЗ=7,95; ТЗМ=7,95); Прил.33.4 п.3.17 В охранной зоне ВЛ, в местах прохождения коммуникаций электроснабжения или вблизи объектов, находящихся под напряжением ОЗП=1,2; ЭМ=1,2 к расх.; ЗПМ=1,2; ТЗ=1,2; ТЗМ=1,2; ГСН 81-05-02-2007 табл.4 п.2.6 Зимнее удорожание (Электрические подстанции (V зона) ПЗ=4,3% (ОЗП=4,3%; ЭМ=4,3%; ЗПМ=4,3%; МАТ=4,3%; ТЗ=4,3%; ТЗМ=4,3%); Проектные работы ПЗ=5% (ОЗП=5%; ЭМ=5%; ЗПМ=5%; МАТ=5%; ТЗ=5%; ТЗМ=5%); МДС 81-35.2004 п. 4.96 Непредвиденные затраты ПЗ=3% (ОЗП=3%; ЭМ=3%; ЗПМ=3%; МАТ=3%; ТЗ=3%; ТЗМ=3%); Индекс-дефлятор на 2019 год (Минэкономразвития РФ от 01.10.2018г.) ПЗ=1,05 (ОЗП=1,05; ЭМ=1,05; ЗПМ=1,05; МАТ=1,05; ТЗ=1,05; ТЗМ=1,05)) | шт | 1 | 369.58 |  |  |  |  | 370
120 | ФССЦ-62.1.01.09-0017 Приказ Минстроя России от 30.12.2016 №1039/пр | Выключатели автоматические: «IEK» ВА47-29 3Р 16А, характеристика С (Письмо Министерства строительства и ЖКХ РФ от 10.10.2018 г. N 41343-ЛС/09 (Прочие объекты) ПЗ=7,95 (ОЗП=7,95; ЭМ=7,95; ЗПМ=7,95; МАТ=7,95; ТЗ=7,95; ТЗМ=7,95); Прил.33.4 п.3.17 В охранной зоне ВЛ, в местах прохождения коммуникаций электроснабжения или вблизи объектов, находящихся под напряжением ОЗП=1,2; ЭМ=1,2 к расх.; ЗПМ=1,2; ТЗ=1,2; ТЗМ=1,2; ГСН 81-05-02-2007 табл.4 п.2.6 Зимнее удорожание (Электрические подстанции (V зона) ПЗ=4,3% (ОЗП=4,3%; ЭМ=4,3%; ЗПМ=4,3%; МАТ=4,3%; ТЗ=4,3%; ТЗМ=4,3%); Проектные работы ПЗ=5% (ОЗП=5%; ЭМ=5%; ЗПМ=5%; МАТ=5%; ТЗ=5%; ТЗМ=5%); МДС 81-35.2004 п. 4.96 Непредвиденные затраты ПЗ=3% (ОЗП=3%; ЭМ=3%; ЗПМ=3%; МАТ=3%; ТЗ=3%; ТЗМ=3%); Индекс-дефлятор на 2019 год (Минэкономразвития РФ от 01.10.2018г.) ПЗ=1,05 (ОЗП=1,05; ЭМ=1,05; ЗПМ=1,05; МАТ=1,05; ТЗ=1,05; ТЗМ=1,05)) | шт | 1 | 295.19 |  |  |  |  | 295
121 | ФССЦ-62.1.01.09-0018 Приказ Минстроя России от 30.12.2016 №1039/пр | Выключатели автоматические: «IEK» ВА47-29 3Р 25А, характеристика С (Письмо Министерства строительства и ЖКХ РФ от 10.10.2018 г. N 41343-ЛС/09 (Прочие объекты) ПЗ=7,95 (ОЗП=7,95; ЭМ=7,95; ЗПМ=7,95; МАТ=7,95; ТЗ=7,95; ТЗМ=7,95); Прил.33.4 п.3.17 В охранной зоне ВЛ, в местах прохождения коммуникаций электроснабжения или вблизи объектов, находящихся под напряжением ОЗП=1,2; ЭМ=1,2 к расх.; ЗПМ=1,2; ТЗ=1,2; ТЗМ=1,2; ГСН 81-05-02-2007 табл.4 п.2.6 Зимнее удорожание (Электрические подстанции (V зона) ПЗ=4,3% (ОЗП=4,3%; ЭМ=4,3%; ЗПМ=4,3%; МАТ=4,3%; ТЗ=4,3%; ТЗМ=4,3%); Проектные работы ПЗ=5% (ОЗП=5%; ЭМ=5%; ЗПМ=5%; МАТ=5%; ТЗ=5%; ТЗМ=5%); МДС 81-35.2004 п. 4.96 Непредвиденные затраты ПЗ=3% (ОЗП=3%; ЭМ=3%; ЗПМ=3%; МАТ=3%; ТЗ=3%; ТЗМ=3%); Индекс-дефлятор на 2019 год (Минэкономразвития РФ от 01.10.2018г.) ПЗ=1,05 (ОЗП=1,05; ЭМ=1,05; ЗПМ=1,05; МАТ=1,05; ТЗ=1,05; ТЗМ=1,05)) | шт | 1 | 278.9 |  |  |  |  | 279
122 | ФССЦ-62.1.01.09-0019 Приказ Минстроя России от 30.12.2016 №1039/пр | Выключатели автоматические: «IEK» ВА47-29 3Р 40А, характеристика С (Письмо Министерства строительства и ЖКХ РФ от 10.10.2018 г. N 41343-ЛС/09 (Прочие объекты) ПЗ=7,95 (ОЗП=7,95; ЭМ=7,95; ЗПМ=7,95; МАТ=7,95; ТЗ=7,95; ТЗМ=7,95); Прил.33.4 п.3.17 В охранной зоне ВЛ, в местах прохождения коммуникаций электроснабжения или вблизи объектов, находящихся под напряжением ОЗП=1,2; ЭМ=1,2 к расх.; ЗПМ=1,2; ТЗ=1,2; ТЗМ=1,2; ГСН 81-05-02-2007 табл.4 п.2.6 Зимнее удорожание (Электрические подстанции (V зона) ПЗ=4,3% (ОЗП=4,3%; ЭМ=4,3%; ЗПМ=4,3%; МАТ=4,3%; ТЗ=4,3%; ТЗМ=4,3%); Проектные работы ПЗ=5% (ОЗП=5%; ЭМ=5%; ЗПМ=5%; МАТ=5%; ТЗ=5%; ТЗМ=5%); МДС 81-35.2004 п. 4.96 Непредвиденные затраты ПЗ=3% (ОЗП=3%; ЭМ=3%; ЗПМ=3%; МАТ=3%; ТЗ=3%; ТЗМ=3%); Индекс-дефлятор на 2019 год (Минэкономразвития РФ от 01.10.2018г.) ПЗ=1,05 (ОЗП=1,05; ЭМ=1,05; ЗПМ=1,05; МАТ=1,05; ТЗ=1,05; ТЗМ=1,05)) | шт | 1 | 278.9 |  |  |  |  | 279
123 | ФССЦ-62.1.01.09-0020 Приказ Минстроя России от 30.12.2016 №1039/пр | Выключатели автоматические: «IEK» ВА47-29 3Р 50А, характеристика С (Письмо Министерства строительства и ЖКХ РФ от 10.10.2018 г. N 41343-ЛС/09 (Прочие объекты) ПЗ=7,95 (ОЗП=7,95; ЭМ=7,95; ЗПМ=7,95; МАТ=7,95; ТЗ=7,95; ТЗМ=7,95); Прил.33.4 п.3.17 В охранной зоне ВЛ, в местах прохождения коммуникаций электроснабжения или вблизи объектов, находящихся под напряжением ОЗП=1,2; ЭМ=1,2 к расх.; ЗПМ=1,2; ТЗ=1,2; ТЗМ=1,2; ГСН 81-05-02-2007 табл.4 п.2.6 Зимнее удорожание (Электрические подстанции (V зона) ПЗ=4,3% (ОЗП=4,3%; ЭМ=4,3%; ЗПМ=4,3%; МАТ=4,3%; ТЗ=4,3%; ТЗМ=4,3%); Проектные работы ПЗ=5% (ОЗП=5%; ЭМ=5%; ЗПМ=5%; МАТ=5%; ТЗ=5%; ТЗМ=5%); МДС 81-35.2004 п. 4.96 Непредвиденные затраты ПЗ=3% (ОЗП=3%; ЭМ=3%; ЗПМ=3%; МАТ=3%; ТЗ=3%; ТЗМ=3%); Индекс-дефлятор на 2019 год (Минэкономразвития РФ от 01.10.2018г.) ПЗ=1,05 (ОЗП=1,05; ЭМ=1,05; ЗПМ=1,05; МАТ=1,05; ТЗ=1,05; ТЗМ=1,05)) | шт | 1 | 369.58 |  |  |  |  | 370
124 | ФССЦ-62.1.01.09-0021 Приказ Минстроя России от 30.12.2016 №1039/пр | Выключатели автоматические: «IEK» ВА47-29 3Р 63А, характеристика С (Письмо Министерства строительства и ЖКХ РФ от 10.10.2018 г. N 41343-ЛС/09 (Прочие объекты) ПЗ=7,95 (ОЗП=7,95; ЭМ=7,95; ЗПМ=7,95; МАТ=7,95; ТЗ=7,95; ТЗМ=7,95); Прил.33.4 п.3.17 В охранной зоне ВЛ, в местах прохождения коммуникаций электроснабжения или вблизи объектов, находящихся под напряжением ОЗП=1,2; ЭМ=1,2 к расх.; ЗПМ=1,2; ТЗ=1,2; ТЗМ=1,2; ГСН 81-05-02-2007 табл.4 п.2.6 Зимнее удорожание (Электрические подстанции (V зона) ПЗ=4,3% (ОЗП=4,3%; ЭМ=4,3%; ЗПМ=4,3%; МАТ=4,3%; ТЗ=4,3%; ТЗМ=4,3%); Проектные работы ПЗ=5% (ОЗП=5%; ЭМ=5%; ЗПМ=5%; МАТ=5%; ТЗ=5%; ТЗМ=5%); МДС 81-35.2004 п. 4.96 Непредвиденные затраты ПЗ=3% (ОЗП=3%; ЭМ=3%; ЗПМ=3%; МАТ=3%; ТЗ=3%; ТЗМ=3%); Индекс-дефлятор на 2019 год (Минэкономразвития РФ от 01.10.2018г.) ПЗ=1,05 (ОЗП=1,05; ЭМ=1,05; ЗПМ=1,05; МАТ=1,05; ТЗ=1,05; ТЗМ=1,05)) | шт | 1 | 369.58 |  |  |  |  | 370
125 | ФССЦ-62.1.01.09-0043 Приказ Минстроя России от 30.12.2016 №1039/пр | Выключатели автоматические: «IEK» ВА88-32 3Р 100А (Письмо Министерства строительства и ЖКХ РФ от 10.10.2018 г. N 41343-ЛС/09 (Прочие объекты) ПЗ=7,95 (ОЗП=7,95; ЭМ=7,95; ЗПМ=7,95; МАТ=7,95; ТЗ=7,95; ТЗМ=7,95); Прил.33.4 п.3.17 В охранной зоне ВЛ, в местах прохождения коммуникаций электроснабжения или вблизи объектов, находящихся под напряжением ОЗП=1,2; ЭМ=1,2 к расх.; ЗПМ=1,2; ТЗ=1,2; ТЗМ=1,2; ГСН 81-05-02-2007 табл.4 п.2.6 Зимнее удорожание (Электрические подстанции (V зона) ПЗ=4,3% (ОЗП=4,3%; ЭМ=4,3%; ЗПМ=4,3%; МАТ=4,3%; ТЗ=4,3%; ТЗМ=4,3%); Проектные работы ПЗ=5% (ОЗП=5%; ЭМ=5%; ЗПМ=5%; МАТ=5%; ТЗ=5%; ТЗМ=5%); МДС 81-35.2004 п. 4.96 Непредвиденные затраты ПЗ=3% (ОЗП=3%; ЭМ=3%; ЗПМ=3%; МАТ=3%; ТЗ=3%; ТЗМ=3%); Индекс-дефлятор на 2019 год (Минэкономразвития РФ от 01.10.2018г.) ПЗ=1,05 (ОЗП=1,05; ЭМ=1,05; ЗПМ=1,05; МАТ=1,05; ТЗ=1,05; ТЗМ=1,05)) | шт | 1 | 4250.48 |  |  |  |  | 4250
126 | ФССЦ-62.1.01.09-0044 Приказ Минстроя России от 30.12.2016 №1039/пр | Выключатели автоматические: «IEK» ВА88-33 3Р 160А (Письмо Министерства строительства и ЖКХ РФ от 10.10.2018 г. N 41343-ЛС/09 (Прочие объекты) ПЗ=7,95 (ОЗП=7,95; ЭМ=7,95; ЗПМ=7,95; МАТ=7,95; ТЗ=7,95; ТЗМ=7,95); Прил.33.4 п.3.17 В охранной зоне ВЛ, в местах прохождения коммуникаций электроснабжения или вблизи объектов, находящихся под напряжением ОЗП=1,2; ЭМ=1,2 к расх.; ЗПМ=1,2; ТЗ=1,2; ТЗМ=1,2; ГСН 81-05-02-2007 табл.4 п.2.6 Зимнее удорожание (Электрические подстанции (V зона) ПЗ=4,3% (ОЗП=4,3%; ЭМ=4,3%; ЗПМ=4,3%; МАТ=4,3%; ТЗ=4,3%; ТЗМ=4,3%); Проектные работы ПЗ=5% (ОЗП=5%; ЭМ=5%; ЗПМ=5%; МАТ=5%; ТЗ=5%; ТЗМ=5%); МДС 81-35.2004 п. 4.96 Непредвиденные затраты ПЗ=3% (ОЗП=3%; ЭМ=3%; ЗПМ=3%; МАТ=3%; ТЗ=3%; ТЗМ=3%); Индекс-дефлятор на 2019 год (Минэкономразвития РФ от 01.10.2018г.) ПЗ=1,05 (ОЗП=1,05; ЭМ=1,05; ЗПМ=1,05; МАТ=1,05; ТЗ=1,05; ТЗМ=1,05)) | шт | 1 | 5710.06 |  |  |  |  | 5710
127 | ФССЦ-62.1.01.09-0045 Приказ Минстроя России от 30.12.2016 №1039/пр | Выключатели автоматические: «IEK» ВА88-35 3Р 250А (Письмо Министерства строительства и ЖКХ РФ от 10.10.2018 г. N 41343-ЛС/09 (Прочие объекты) ПЗ=7,95 (ОЗП=7,95; ЭМ=7,95; ЗПМ=7,95; МАТ=7,95; ТЗ=7,95; ТЗМ=7,95); Прил.33.4 п.3.17 В охранной зоне ВЛ, в местах прохождения коммуникаций электроснабжения или вблизи объектов, находящихся под напряжением ОЗП=1,2; ЭМ=1,2 к расх.; ЗПМ=1,2; ТЗ=1,2; ТЗМ=1,2; ГСН 81-05-02-2007 табл.4 п.2.6 Зимнее удорожание (Электрические подстанции (V зона) ПЗ=4,3% (ОЗП=4,3%; ЭМ=4,3%; ЗПМ=4,3%; МАТ=4,3%; ТЗ=4,3%; ТЗМ=4,3%); Проектные работы ПЗ=5% (ОЗП=5%; ЭМ=5%; ЗПМ=5%; МАТ=5%; ТЗ=5%; ТЗМ=5%); МДС 81-35.2004 п. 4.96 Непредвиденные затраты ПЗ=3% (ОЗП=3%; ЭМ=3%; ЗПМ=3%; МАТ=3%; ТЗ=3%; ТЗМ=3%); Индекс-дефлятор на 2019 год (Минэкономразвития РФ от 01.10.2018г.) ПЗ=1,05 (ОЗП=1,05; ЭМ=1,05; ЗПМ=1,05; МАТ=1,05; ТЗ=1,05; ТЗМ=1,05)) | шт | 1 | 7599.2 |  |  |  |  | 7599
128 | ФССЦ-62.1.01.09-0046 Приказ Минстроя России от 30.12.2016 №1039/пр | Выключатели автоматические: «IEK» ВА88-37 3Р 400А (Письмо Министерства строительства и ЖКХ РФ от 10.10.2018 г. N 41343-ЛС/09 (Прочие объекты) ПЗ=7,95 (ОЗП=7,95; ЭМ=7,95; ЗПМ=7,95; МАТ=7,95; ТЗ=7,95; ТЗМ=7,95); Прил.33.4 п.3.17 В охранной зоне ВЛ, в местах прохождения коммуникаций электроснабжения или вблизи объектов, находящихся под напряжением ОЗП=1,2; ЭМ=1,2 к расх.; ЗПМ=1,2; ТЗ=1,2; ТЗМ=1,2; ГСН 81-05-02-2007 табл.4 п.2.6 Зимнее удорожание (Электрические подстанции (V зона) ПЗ=4,3% (ОЗП=4,3%; ЭМ=4,3%; ЗПМ=4,3%; МАТ=4,3%; ТЗ=4,3%; ТЗМ=4,3%); Проектные работы ПЗ=5% (ОЗП=5%; ЭМ=5%; ЗПМ=5%; МАТ=5%; ТЗ=5%; ТЗМ=5%); МДС 81-35.2004 п. 4.96 Непредвиденные затраты ПЗ=3% (ОЗП=3%; ЭМ=3%; ЗПМ=3%; МАТ=3%; ТЗ=3%; ТЗМ=3%); Индекс-дефлятор на 2019 год (Минэкономразвития РФ от 01.10.2018г.) ПЗ=1,05 (ОЗП=1,05; ЭМ=1,05; ЗПМ=1,05; МАТ=1,05; ТЗ=1,05; ТЗМ=1,05)) | шт | 1 | 14730.79 |  |  |  |  | 14731
129 | ФССЦ-62.1.01.09-0047 Приказ Минстроя России от 30.12.2016 №1039/пр | Выключатели автоматические: «IEK» ВА88-40 3Р 630А (Письмо Министерства строительства и ЖКХ РФ от 10.10.2018 г. N 41343-ЛС/09 (Прочие объекты) ПЗ=7,95 (ОЗП=7,95; ЭМ=7,95; ЗПМ=7,95; МАТ=7,95; ТЗ=7,95; ТЗМ=7,95); Прил.33.4 п.3.17 В охранной зоне ВЛ, в местах прохождения коммуникаций электроснабжения или вблизи объектов, находящихся под напряжением ОЗП=1,2; ЭМ=1,2 к расх.; ЗПМ=1,2; ТЗ=1,2; ТЗМ=1,2; ГСН 81-05-02-2007 табл.4 п.2.6 Зимнее удорожание (Электрические подстанции (V зона) ПЗ=4,3% (ОЗП=4,3%; ЭМ=4,3%; ЗПМ=4,3%; МАТ=4,3%; ТЗ=4,3%; ТЗМ=4,3%); Проектные работы ПЗ=5% (ОЗП=5%; ЭМ=5%; ЗПМ=5%; МАТ=5%; ТЗ=5%; ТЗМ=5%); МДС 81-35.2004 п. 4.96 Непредвиденные затраты ПЗ=3% (ОЗП=3%; ЭМ=3%; ЗПМ=3%; МАТ=3%; ТЗ=3%; ТЗМ=3%); Индекс-дефлятор на 2019 год (Минэкономразвития РФ от 01.10.2018г.) ПЗ=1,05 (ОЗП=1,05; ЭМ=1,05; ЗПМ=1,05; МАТ=1,05; ТЗ=1,05; ТЗМ=1,05)) | шт | 1 | 24680.04 |  |  |  |  | 24680
Прочие материалы
130 | ФССЦ-07.2.07.04-0012 Приказ Минстроя России от 30.12.2016 №1039/пр | Прочие индивидуальные сварные конструкции, масса сборочной единицы: до 0,1 т из листовой стали толщиной 3-10 мм (Письмо Министерства строительства и ЖКХ РФ от 10.10.2018 г. N 41343-ЛС/09 (Прочие объекты) ПЗ=7,95 (ОЗП=7,95; ЭМ=7,95; ЗПМ=7,95; МАТ=7,95; ТЗ=7,95; ТЗМ=7,95); Прил.33.4 п.3.17 В охранной зоне ВЛ, в местах прохождения коммуникаций электроснабжения или вблизи объектов, находящихся под напряжением ОЗП=1,2; ЭМ=1,2 к расх.; ЗПМ=1,2; ТЗ=1,2; ТЗМ=1,2; ГСН 81-05-02-2007 табл.4 п.2.6 Зимнее удорожание (Электрические подстанции (V зона) ПЗ=4,3% (ОЗП=4,3%; ЭМ=4,3%; ЗПМ=4,3%; МАТ=4,3%; ТЗ=4,3%; ТЗМ=4,3%); Проектные работы ПЗ=5% (ОЗП=5%; ЭМ=5%; ЗПМ=5%; МАТ=5%; ТЗ=5%; ТЗМ=5%); МДС 81-35.2004 п. 4.96 Непредвиденные затраты ПЗ=3% (ОЗП=3%; ЭМ=3%; ЗПМ=3%; МАТ=3%; ТЗ=3%; ТЗМ=3%); Индекс-дефлятор на 2019 год (Минэкономразвития РФ от 01.10.2018г.) ПЗ=1,05 (ОЗП=1,05; ЭМ=1,05; ЗПМ=1,05; МАТ=1,05; ТЗ=1,05; ТЗМ=1,05)) | т | 1 | 116000.82 |  |  |  |  | 116001
131 | ФССЦ-21.2.01.01-0045 Приказ Минстроя России от 30.12.2016 №1039/пр | Провода самонесущие изолированные для воздушных линий электропередачи с алюминиевыми жилами марки: СИП-3 1х35-20 (Письмо Министерства строительства и ЖКХ РФ от 10.10.2018 г. N 41343-ЛС/09 (Прочие объекты) ПЗ=7,95 (ОЗП=7,95; ЭМ=7,95; ЗПМ=7,95; МАТ=7,95; ТЗ=7,95; ТЗМ=7,95); Прил.33.4 п.3.17 В охранной зоне ВЛ, в местах прохождения коммуникаций электроснабжения или вблизи объектов, находящихся под напряжением ОЗП=1,2; ЭМ=1,2 к расх.; ЗПМ=1,2; ТЗ=1,2; ТЗМ=1,2; ГСН 81-05-02-2007 табл.4 п.2.6 Зимнее удорожание (Электрические подстанции (V зона) ПЗ=4,3% (ОЗП=4,3%; ЭМ=4,3%; ЗПМ=4,3%; МАТ=4,3%; ТЗ=4,3%; ТЗМ=4,3%); Проектные работы ПЗ=5% (ОЗП=5%; ЭМ=5%; ЗПМ=5%; МАТ=5%; ТЗ=5%; ТЗМ=5%); МДС 81-35.2004 п. 4.96 Непредвиденные затраты ПЗ=3% (ОЗП=3%; ЭМ=3%; ЗПМ=3%; МАТ=3%; ТЗ=3%; ТЗМ=3%); Индекс-дефлятор на 2019 год (Минэкономразвития РФ от 01.10.2018г.) ПЗ=1,05 (ОЗП=1,05; ЭМ=1,05; ЗПМ=1,05; МАТ=1,05; ТЗ=1,05; ТЗМ=1,05)) | 1000 м | 0,001 1 / 1000 | 59739.74 |  |  |  |  | 60
132 | ФССЦ-21.2.01.01-0047 Приказ Минстроя России от 30.12.2016 №1039/пр | Провода самонесущие изолированные для воздушных линий электропередачи с алюминиевыми жилами марки: СИП-3 1х50-20 (Письмо Министерства строительства и ЖКХ РФ от 10.10.2018 г. N 41343-ЛС/09 (Прочие объекты) ПЗ=7,95 (ОЗП=7,95; ЭМ=7,95; ЗПМ=7,95; МАТ=7,95; ТЗ=7,95; ТЗМ=7,95); Прил.33.4 п.3.17 В охранной зоне ВЛ, в местах прохождения коммуникаций электроснабжения или вблизи объектов, находящихся под напряжением ОЗП=1,2; ЭМ=1,2 к расх.; ЗПМ=1,2; ТЗ=1,2; ТЗМ=1,2; ГСН 81-05-02-2007 табл.4 п.2.6 Зимнее удорожание (Электрические подстанции (V зона) ПЗ=4,3% (ОЗП=4,3%; ЭМ=4,3%; ЗПМ=4,3%; МАТ=4,3%; ТЗ=4,3%; ТЗМ=4,3%); Проектные работы ПЗ=5% (ОЗП=5%; ЭМ=5%; ЗПМ=5%; МАТ=5%; ТЗ=5%; ТЗМ=5%); МДС 81-35.2004 п. 4.96 Непредвиденные затраты ПЗ=3% (ОЗП=3%; ЭМ=3%; ЗПМ=3%; МАТ=3%; ТЗ=3%; ТЗМ=3%); Индекс-дефлятор на 2019 год (Минэкономразвития РФ от 01.10.2018г.) ПЗ=1,05 (ОЗП=1,05; ЭМ=1,05; ЗПМ=1,05; МАТ=1,05; ТЗ=1,05; ТЗМ=1,05)) | 1000 м | 0,001 1 / 1000 | 75273.43 |  |  |  |  | 75
133 | ФССЦ-21.2.01.01-0049 Приказ Минстроя России от 30.12.2016 №1039/пр | Провода самонесущие изолированные для воздушных линий электропередачи с алюминиевыми жилами марки: СИП-3 1х70-20 (Письмо Министерства строительства и ЖКХ РФ от 10.10.2018 г. N 41343-ЛС/09 (Прочие объекты) ПЗ=7,95 (ОЗП=7,95; ЭМ=7,95; ЗПМ=7,95; МАТ=7,95; ТЗ=7,95; ТЗМ=7,95); Прил.33.4 п.3.17 В охранной зоне ВЛ, в местах прохождения коммуникаций электроснабжения или вблизи объектов, находящихся под напряжением ОЗП=1,2; ЭМ=1,2 к расх.; ЗПМ=1,2; ТЗ=1,2; ТЗМ=1,2; ГСН 81-05-02-2007 табл.4 п.2.6 Зимнее удорожание (Электрические подстанции (V зона) ПЗ=4,3% (ОЗП=4,3%; ЭМ=4,3%; ЗПМ=4,3%; МАТ=4,3%; ТЗ=4,3%; ТЗМ=4,3%); Проектные работы ПЗ=5% (ОЗП=5%; ЭМ=5%; ЗПМ=5%; МАТ=5%; ТЗ=5%; ТЗМ=5%); МДС 81-35.2004 п. 4.96 Непредвиденные затраты ПЗ=3% (ОЗП=3%; ЭМ=3%; ЗПМ=3%; МАТ=3%; ТЗ=3%; ТЗМ=3%); Индекс-дефлятор на 2019 год (Минэкономразвития РФ от 01.10.2018г.) ПЗ=1,05 (ОЗП=1,05; ЭМ=1,05; ЗПМ=1,05; МАТ=1,05; ТЗ=1,05; ТЗМ=1,05)) | 1000 м | 0,001 1 / 1000 | 97854.93 |  |  |  |  | 98
134 | ФССЦ-21.2.01.01-0051 Приказ Минстроя России от 30.12.2016 №1039/пр | Провода самонесущие изолированные для воздушных линий электропередачи с алюминиевыми жилами марки: СИП-3 1х95-20 (Письмо Министерства строительства и ЖКХ РФ от 10.10.2018 г. N 41343-ЛС/09 (Прочие объекты) ПЗ=7,95 (ОЗП=7,95; ЭМ=7,95; ЗПМ=7,95; МАТ=7,95; ТЗ=7,95; ТЗМ=7,95); Прил.33.4 п.3.17 В охранной зоне ВЛ, в местах прохождения коммуникаций электроснабжения или вблизи объектов, находящихся под напряжением ОЗП=1,2; ЭМ=1,2 к расх.; ЗПМ=1,2; ТЗ=1,2; ТЗМ=1,2; ГСН 81-05-02-2007 табл.4 п.2.6 Зимнее удорожание (Электрические подстанции (V зона) ПЗ=4,3% (ОЗП=4,3%; ЭМ=4,3%; ЗПМ=4,3%; МАТ=4,3%; ТЗ=4,3%; ТЗМ=4,3%); Проектные работы ПЗ=5% (ОЗП=5%; ЭМ=5%; ЗПМ=5%; МАТ=5%; ТЗ=5%; ТЗМ=5%); МДС 81-35.2004 п. 4.96 Непредвиденные затраты ПЗ=3% (ОЗП=3%; ЭМ=3%; ЗПМ=3%; МАТ=3%; ТЗ=3%; ТЗМ=3%); Индекс-дефлятор на 2019 год (Минэкономразвития РФ от 01.10.2018г.) ПЗ=1,05 (ОЗП=1,05; ЭМ=1,05; ЗПМ=1,05; МАТ=1,05; ТЗ=1,05; ТЗМ=1,05)) | 1000 м | 0,001 1 / 1000 | 127734.49 |  |  |  |  | 128
135 | ФССЦ-20.1.02.07-0003 Приказ Минстроя России от 30.12.2016 №1039/пр | Наконечник изолированный алюминиевый с медной клеммой (СИП): CPTAU 35 (Письмо Министерства строительства и ЖКХ РФ от 10.10.2018 г. N 41343-ЛС/09 (Прочие объекты) ПЗ=7,95 (ОЗП=7,95; ЭМ=7,95; ЗПМ=7,95; МАТ=7,95; ТЗ=7,95; ТЗМ=7,95); Прил.33.4 п.3.17 В охранной зоне ВЛ, в местах прохождения коммуникаций электроснабжения или вблизи объектов, находящихся под напряжением ОЗП=1,2; ЭМ=1,2 к расх.; ЗПМ=1,2; ТЗ=1,2; ТЗМ=1,2; ГСН 81-05-02-2007 табл.4 п.2.6 Зимнее удорожание (Электрические подстанции (V зона) ПЗ=4,3% (ОЗП=4,3%; ЭМ=4,3%; ЗПМ=4,3%; МАТ=4,3%; ТЗ=4,3%; ТЗМ=4,3%); Проектные работы ПЗ=5% (ОЗП=5%; ЭМ=5%; ЗПМ=5%; МАТ=5%; ТЗ=5%; ТЗМ=5%); МДС 81-35.2004 п. 4.96 Непредвиденные затраты ПЗ=3% (ОЗП=3%; ЭМ=3%; ЗПМ=3%; МАТ=3%; ТЗ=3%; ТЗМ=3%); Индекс-дефлятор на 2019 год (Минэкономразвития РФ от 01.10.2018г.) ПЗ=1,05 (ОЗП=1,05; ЭМ=1,05; ЗПМ=1,05; МАТ=1,05; ТЗ=1,05; ТЗМ=1,05)) | 100 шт | 0,01 1 / 100 | 72390.34 |  |  |  |  | 724
136 | ФССЦ-20.1.02.07-0004 Приказ Минстроя России от 30.12.2016 №1039/пр | Наконечник изолированный алюминиевый с медной клеммой (СИП): CPTAU 50 (Письмо Министерства строительства и ЖКХ РФ от 10.10.2018 г. N 41343-ЛС/09 (Прочие объекты) ПЗ=7,95 (ОЗП=7,95; ЭМ=7,95; ЗПМ=7,95; МАТ=7,95; ТЗ=7,95; ТЗМ=7,95); Прил.33.4 п.3.17 В охранной зоне ВЛ, в местах прохождения коммуникаций электроснабжения или вблизи объектов, находящихся под напряжением ОЗП=1,2; ЭМ=1,2 к расх.; ЗПМ=1,2; ТЗ=1,2; ТЗМ=1,2; ГСН 81-05-02-2007 табл.4 п.2.6 Зимнее удорожание (Электрические подстанции (V зона) ПЗ=4,3% (ОЗП=4,3%; ЭМ=4,3%; ЗПМ=4,3%; МАТ=4,3%; ТЗ=4,3%; ТЗМ=4,3%); Проектные работы ПЗ=5% (ОЗП=5%; ЭМ=5%; ЗПМ=5%; МАТ=5%; ТЗ=5%; ТЗМ=5%); МДС 81-35.2004 п. 4.96 Непредвиденные затраты ПЗ=3% (ОЗП=3%; ЭМ=3%; ЗПМ=3%; МАТ=3%; ТЗ=3%; ТЗМ=3%); Индекс-дефлятор на 2019 год (Минэкономразвития РФ от 01.10.2018г.) ПЗ=1,05 (ОЗП=1,05; ЭМ=1,05; ЗПМ=1,05; МАТ=1,05; ТЗ=1,05; ТЗМ=1,05)) | 100 шт | 0,01 1 / 100 | 76081.42 |  |  |  |  | 761
137 | ФССЦ-20.1.02.07-0006 Приказ Минстроя России от 30.12.2016 №1039/пр | Наконечник изолированный алюминиевый с медной клеммой (СИП): CPTAU 70 (Письмо Министерства строительства и ЖКХ РФ от 10.10.2018 г. N 41343-ЛС/09 (Прочие объекты) ПЗ=7,95 (ОЗП=7,95; ЭМ=7,95; ЗПМ=7,95; МАТ=7,95; ТЗ=7,95; ТЗМ=7,95); Прил.33.4 п.3.17 В охранной зоне ВЛ, в местах прохождения коммуникаций электроснабжения или вблизи объектов, находящихся под напряжением ОЗП=1,2; ЭМ=1,2 к расх.; ЗПМ=1,2; ТЗ=1,2; ТЗМ=1,2; ГСН 81-05-02-2007 табл.4 п.2.6 Зимнее удорожание (Электрические подстанции (V зона) ПЗ=4,3% (ОЗП=4,3%; ЭМ=4,3%; ЗПМ=4,3%; МАТ=4,3%; ТЗ=4,3%; ТЗМ=4,3%); Проектные работы ПЗ=5% (ОЗП=5%; ЭМ=5%; ЗПМ=5%; МАТ=5%; ТЗ=5%; ТЗМ=5%); МДС 81-35.2004 п. 4.96 Непредвиденные затраты ПЗ=3% (ОЗП=3%; ЭМ=3%; ЗПМ=3%; МАТ=3%; ТЗ=3%; ТЗМ=3%); Индекс-дефлятор на 2019 год (Минэкономразвития РФ от 01.10.2018г.) ПЗ=1,05 (ОЗП=1,05; ЭМ=1,05; ЗПМ=1,05; МАТ=1,05; ТЗ=1,05; ТЗМ=1,05)) | 100 шт | 0,01 1 / 100 | 53643.05 |  |  |  |  | 536
138 | ФССЦ-20.1.02.07-0007 Приказ Минстроя России от 30.12.2016 №1039/пр | Наконечник изолированный алюминиевый с медной клеммой (СИП): CPTAU 95 (Письмо Министерства строительства и ЖКХ РФ от 10.10.2018 г. N 41343-ЛС/09 (Прочие объекты) ПЗ=7,95 (ОЗП=7,95; ЭМ=7,95; ЗПМ=7,95; МАТ=7,95; ТЗ=7,95; ТЗМ=7,95); Прил.33.4 п.3.17 В охранной зоне ВЛ, в местах прохождения коммуникаций электроснабжения или вблизи объектов, находящихся под напряжением ОЗП=1,2; ЭМ=1,2 к расх.; ЗПМ=1,2; ТЗ=1,2; ТЗМ=1,2; ГСН 81-05-02-2007 табл.4 п.2.6 Зимнее удорожание (Электрические подстанции (V зона) ПЗ=4,3% (ОЗП=4,3%; ЭМ=4,3%; ЗПМ=4,3%; МАТ=4,3%; ТЗ=4,3%; ТЗМ=4,3%); Проектные работы ПЗ=5% (ОЗП=5%; ЭМ=5%; ЗПМ=5%; МАТ=5%; ТЗ=5%; ТЗМ=5%); МДС 81-35.2004 п. 4.96 Непредвиденные затраты ПЗ=3% (ОЗП=3%; ЭМ=3%; ЗПМ=3%; МАТ=3%; ТЗ=3%; ТЗМ=3%); Индекс-дефлятор на 2019 год (Минэкономразвития РФ от 01.10.2018г.) ПЗ=1,05 (ОЗП=1,05; ЭМ=1,05; ЗПМ=1,05; МАТ=1,05; ТЗ=1,05; ТЗМ=1,05)) | 100 шт | 0,01 1 / 100 | 67126.79 |  |  |  |  | 671
Итого прямые затраты по разделу в базисных ценах | [9 empty] | 2651818
Итого по разделу 3 Реконструкция ТП (оборудование и материалы) | [9 empty] | 2651818
ИТОГИ ПО СМЕТЕ:
Итого прямые затраты по смете в базисных ценах | [9 empty] | 2730824 | 23340 | 31774 | 4182 |  | 2307.17
Накладные расходы | [9 empty] | 25991
Сметная прибыль | [9 empty] | 17783
Итоги по смете:
Итого по разделу 1 Реконструкция ТП (строительно-монтажные работы) | [9 empty] | 120967 |  |  |  |  | 2307.17
Итого по разделу 2 Реконструкция ТП (перевозка материалов) | [9 empty] | 1813
Итого по разделу 3 Реконструкция ТП (оборудование и материалы) | [9 empty] | 2651818
Итого | [9 empty] | 2774598 |  |  |  |  | 2307.17
В том числе:
Материалы | [9 empty] | 2675710
Машины и механизмы | [9 empty] | 31774
ФОТ | [9 empty] | 27522
Накладные расходы | [9 empty] | 25991
Сметная прибыль | [9 empty] | 17783
ндс 20% от 2774598 | [9 empty] | 554919.6
ВСЕГО по смете | [9 empty] | 3329517.6 |  |  |  |  | 2307.17
Составил: Начальник СПРиТП филиала АО "ДРСК" "ЭС ЕАО" ___________________________ В.Н. Грунин